## потребность
Блок 14, ул. Токомбаева
Арматура
Диаметр | Ед. изм. | 1 этаж |  |  |  | Итого | Заказ (раскрой под прутки 11,7 м)
|  | Колонны, диафрагмы | Плита перекрытия, балки, ригели | Лестницы (ЛВ-1) | Сетки-гребёнки С-1 |  | Прутков 11,7 м, шт | Масса заказа, кг | Отход, %
Диаметр 32 А500С | кг | 2020.16 | 643.2947 | 0 | 0 | 2663.4547 | 44 | 3249.9324 | 18.05%
Диаметр 28 А500С | кг | 2010.944 | 4612.1194 | 0 | 0 | 6623.0634 | 132 | 7465.6296 | 11.29%
Диаметр 25 А500С | кг | 554.832 | 2915.1798 | 0 | 0 | 3470.0118 | 81 | 3651.4881 | 4.97%
Диаметр 22 А500С | кг | 468.488 | 644.8424 | 0 | 0 | 1113.3304 | 35 | 1221.948 | 8.889%
Диаметр 20 А500С | кг | 1732.8582 | 205.0232 | 0 | 0 | 1937.8814 | 87 | 2510.1414 | 22.8%
Диаметр 18 А500С | кг | 280.9987 | 925.3617 | 0 | 0 | 1206.3604 | 53 | 1238.9598 | 2.631%
Диаметр 16 А500С | кг | 693.3732 | 845.221 | 0 | 0 | 1538.5942 | 85 | 1569.321 | 1.958%
Диаметр 14 А500С | кг | 73.5672 | 216.9085 | 0 | 0 | 290.4757 | 21 | 296.8056 | 2.133%
Диаметр 12 А500С | кг | 0 | 215.0594 | 0 | 0 | 215.0594 | 22 | 228.5712 | 5.911%
Диаметр 10 А500С | кг | 7.5891 | 7425.632 | 0 | 590.8392 | 8024.0603 | 1121 | 8092.3869 | 0.8443%
Диаметр 8 А500С | кг | 0 | 0 | 0 | 0 | 0 | 0 | 0 | 0%
Диаметр 12 А240 | кг | 0 | 0 | 0 | 0 | 0 | 0 | 0 | 0%
Диаметр 10 А240 | кг | 325.0726 | 1403.5146 | 0 | 0 | 1728.5872 | 242 | 1746.9738 | 1.052%
Диаметр 8 А240 | кг | 1228.5606 | 1748.6689 | 0 | 0 | 2977.2296 | 650 | 3003.975 | 0.8903%
Диаметр 6 А240 | кг | 0 | 0 | 0 | 0 | 0 | 0 | 0 | 0%
Итого: | кг | 9396.4436 | 21800.8257 | 0 | 590.8392 | 31788.1085 | 2573 | 34276.1328 | 7.259%
Итого: | т | 9.3964 | 21.8008 | 0 | 0.59084 | 31.7881 |  | 34.2761
Контроль: итог = «1 этаж» и «Ведомость» | [5 empty] | 0 | ← должно быть 0
Бетон
Марка | Ед. изм. | 1 этаж |  |  |  | Итого
|  | Колонны, диафрагмы | Плита перекрытия, балки, ригели | Лестницы (ЛВ-1) | Сетки-гребёнки С-1
В25 | м3 | 43.9216 | 112.1132 | 0 | 0 | 156.0348
Итого: | м3 | 43.9216 | 112.1132 | 0 | 0 | 156.0348
Прочие материалы
Наименование | Ед. изм. | 1 этаж |  |  |  | Итого
|  | Колонны, диафрагмы | Плита перекрытия, балки, ригели | Лестницы (ЛВ-1) | Сетки-гребёнки С-1
Анкерная шайба АШ-1 (14) | шт. | 0 | 0 | 0 | 0 | 0
Анкерная шайба АШ-2 (16) | шт. | 0 | 0 | 0 | 0 | 0
Анкерная шайба АШ-3 (18) | шт. | 0 | 0 | 0 | 0 | 0
Анкерная шайба АШ-4 (20) | шт. | 0 | 0 | 0 | 0 | 0
Анкерная шайба АШ-5 (22) | шт. | 0 | 2 | 0 | 0 | 2
Анкерная шайба АШ-6 (25) | шт. | 0 | 16 | 0 | 0 | 16
Анкерная шайба АШ-7 (28) | шт. | 0 | 86 | 0 | 0 | 86
Анкерная шайба АШ-8 (32) | шт. | 0 | 6 | 0 | 0 | 6
Ванночка d32 (стыков ванной сваркой) | шт. | 80 | 0 | 0 | 0 | 80
Ванночка d28 (стыков ванной сваркой) | шт. | 104 | 52 | 0 | 0 | 156
Ванночка d25 (стыков ванной сваркой) | шт. | 36 | 40 | 0 | 0 | 76
Ванночка d22 (стыков ванной сваркой) | шт. | 36 | 0 | 0 | 0 | 36
Ванночка d20 (стыков ванной сваркой) | шт. | 166 | 0 | 0 | 0 | 166
Примечания:
1. Проектный расход — без запаса (К(зап)=1,00, лист «Исходные»). Заказ — по раскрою под прутки 11,7 м (лист «Раскрой 11,7м»).
2. Лестница ЛВ-1 — листов армирования в предоставленном PDF нет, колонка пустая. Колонны (15 шт) и ригели рам на +3.950 (9 рам) — включены.
3. Аш — только для стержней Ø>20 у торцов рам (Б-Б АС-31); Аш балок плиты не считались. Сомнительные места — лист «Проверки».

## 1 этаж
Блок 14, ул. Токомбаева — 1 этаж: подсчёт арматуры по элементам (м.п. → кг)
м.п. в каждой ячейке = SUMIFS из листа «Ведомость» по Ø, классу и колонке; кг/м — «Исходные»; Всего = м.п. × кг/м × К(зап) | [31 empty] | К(зап) арматура | 1 |  | К(зап) бетон | 1
| Диафрагмы |  |  |  |  | Колонны |  |  |  | Ригели +3.950 | [7 empty] | Балки плиты |  |  | Перекрытие +3.950 | [5 empty] | Лестничный марш | Сетки-гребёнки |  |  |  | Колонны, диафрагмы |  |  | Ригели, балки, плита |  |  | Лестницы |  |  | Сетки С-1
На отметке -0.050…+3.950 | По оси А / 4 | По оси А / 2 | По оси Г / 2 | По оси Г / 3 | По оси Г / 4 | По оси А | По оси Б | По оси В | По оси Г | По оси А | По оси Б | По оси В | По оси Г | По осям 1, 5 | По оси 2 | По оси 3 | По оси 4 | Основная | Хомуты | Допник | Основная | Шпильки, фиксаторы | Отверстия | Допник |  | Край | ЛВ-1 | С-1 | Итого: | Масса ед. кг | Всего | Итого: | Масса ед. кг | Всего | Итого: | Масса ед. кг | Всего | Итого: | Масса ед. кг | Всего | Итого: | Масса ед. кг | Всего
(1 этаж) | Дм-1 | Дм-2 | Дм-3 | Дм-4 | Дм-5 | К 1-1 (3) | К 1-1 (5) | К 1-1 (5) | К 1-1 (2) | Ригель 4-4 | Ригель 4-4 | Ригель 4-4 | Ригель 4-4 | Ригель 5-5 (2) | Ригель 5-5 | Ригель 5-5 | Ригель 5-5 | сеч.1-1…5-5 | поз.10–13 | Ø18 L=1200 | сетка Ø10/200 низ+верх | ш.800 | — | Низ | Верх | сеч.6-6 | нет чертежей | 240 шт | (м.п.) |  | кг | (м.п.) |  | кг | (м.п.) |  | кг | (м.п.) |  | кг | (м.п.) |  | кг
Арматура, (м.п.)
Диаметр 32 А500С, L=м.п. | 16 | 16 | 16 | 16 | 16 | 48 | 80 | 80 | 32 | 6.6 | 7.4 | 14.8 | 8.6 | 15.2 | 27.9 | 4.1 | 17.3 | 0 | 0 | 0 | 0 | 0 | 0 | 0 | 0 | 0 | 0 | 0 | 421.9 | 6.313 | 2663.4547 | 320 | 6.313 | 2020.16 | 101.9 | 6.313 | 643.2947 | 0 | 6.313 | 0 | 0 | 6.313 | 0
Диаметр 28 А500С, L=м.п. | 128 | 88 | 88 | 56 | 56 | 0 | 0 | 0 | 0 | 121.8 | 116.6 | 113.3 | 144.1 | 187.4 | 82 | 99.7 | 89.2 | 0 | 0 | 0 | 0 | 0 | 0 | 0 | 0 | 0 | 0 | 0 | 1370.1 | 4.834 | 6623.0634 | 416 | 4.834 | 2010.944 | 954.1 | 4.834 | 4612.1194 | 0 | 4.834 | 0 | 0 | 4.834 | 0
Диаметр 25 А500С, L=м.п. | 32 | 32 | 40 | 0 | 40 | 0 | 0 | 0 | 0 | 40.4 | 8.2 | 4.1 | 4.1 | 8.2 | 21 | 22.8 | 12.4 | 635.4 | 0 | 0 | 0 | 0 | 0 | 0 | 0 | 0 | 0 | 0 | 900.6 | 3.853 | 3470.0118 | 144 | 3.853 | 554.832 | 756.6 | 3.853 | 2915.1798 | 0 | 3.853 | 0 | 0 | 3.853 | 0
Диаметр 22 А500С, L=м.п. | 0 | 64 | 69 | 0 | 24 | 0 | 0 | 0 | 0 | 9 | 6.4 | 6.4 | 35.5 | 0 | 0 | 0 | 0 | 158.8 | 0 | 0 | 0 | 0 | 0 | 0 | 0 | 0 | 0 | 0 | 373.1 | 2.984 | 1113.3304 | 157 | 2.984 | 468.488 | 216.1 | 2.984 | 644.8424 | 0 | 2.984 | 0 | 0 | 2.984 | 0
Диаметр 20 А500С, L=м.п. | 90.7 | 28 | 32 | 40 | 32 | 96 | 160 | 160 | 64 | 0 | 0 | 0 | 0 | 0 | 8.1 | 0 | 6 | 57.04 | 0 | 0 | 0 | 0 | 0 | 0 | 12 | 0 | 0 | 0 | 785.84 | 2.466 | 1937.8814 | 702.7 | 2.466 | 1732.8582 | 83.14 | 2.466 | 205.0232 | 0 | 2.466 | 0 | 0 | 2.466 | 0
Диаметр 18 А500С, L=м.п. | 107.496 | 0 | 18.644 | 14.5 | 0 | 0 | 0 | 0 | 0 | 51.576 | 51.576 | 51.576 | 51.576 | 82.576 | 41.288 | 41.288 | 41.288 | 0 | 0 | 50.4 | 0 | 0 | 0 | 0 | 0 | 0 | 0 | 0 | 603.784 | 1.998 | 1206.3604 | 140.64 | 1.998 | 280.9987 | 463.144 | 1.998 | 925.3617 | 0 | 1.998 | 0 | 0 | 1.998 | 0
Диаметр 16 А500С, L=м.п. | 81 | 126 | 83 | 52.2 | 97.2 | 0 | 0 | 0 | 0 | 77.012 | 63.112 | 63.112 | 55.212 | 125.912 | 48.456 | 56.956 | 45.856 | 0 | 0 | 0 | 0 | 0 | 0 | 0 | 0 | 0 | 0 | 0 | 975.028 | 1.578 | 1538.5942 | 439.4 | 1.578 | 693.3732 | 535.628 | 1.578 | 845.221 | 0 | 1.578 | 0 | 0 | 1.578 | 0
Диаметр 14 А500С, L=м.п. | 0 | 0 | 52.2 | 0 | 8.7 | 0 | 0 | 0 | 0 | 0 | 14.8 | 32 | 0 | 0 | 36.7 | 0 | 0 | 0 | 0 | 0 | 0 | 0 | 0 | 0 | 0 | 96.06 | 0 | 0 | 240.46 | 1.208 | 290.4757 | 60.9 | 1.208 | 73.5672 | 179.56 | 1.208 | 216.9085 | 0 | 1.208 | 0 | 0 | 1.208 | 0
Диаметр 12 А500С, L=м.п. | 0 | 0 | 0 | 0 | 0 | 0 | 0 | 0 | 0 | 0 | 28.4 | 68.784 | 0 | 16.4 | 0 | 38.6 | 46.8 | 0 | 0 | 0 | 0 | 0 | 0 | 0 | 43.2 | 0 | 0 | 0 | 242.184 | 0.888 | 215.0594 | 0 | 0.888 | 0 | 242.184 | 0.888 | 215.0594 | 0 | 0.888 | 0 | 0 | 0.888 | 0
Диаметр 10 А500С, L=м.п. | 4.8 | 0 | 0 | 0 | 7.5 | 0 | 0 | 0 | 0 | 0 | 0 | 0 | 0 | 0 | 0 | 0 | 0 | 0 | 0 | 0 | 11113.06 | 0 | 0 | 393 | 529 | 0 | 0 | 957.6 | 13004.96 | 0.617 | 8024.0603 | 12.3 | 0.617 | 7.5891 | 12035.06 | 0.617 | 7425.632 | 0 | 0.617 | 0 | 957.6 | 0.617 | 590.8392
Диаметр 8 А500С, L=м.п. | 0 | 0 | 0 | 0 | 0 | 0 | 0 | 0 | 0 | 0 | 0 | 0 | 0 | 0 | 0 | 0 | 0 | 0 | 0 | 0 | 0 | 0 | 0 | 0 | 0 | 0 | 0 | 0 | 0 | 0.395 | 0 | 0 | 0.395 | 0 | 0 | 0.395 | 0 | 0 | 0.395 | 0 | 0 | 0.395 | 0
Диаметр 12 А240, L=м.п. | 0 | 0 | 0 | 0 | 0 | 0 | 0 | 0 | 0 | 0 | 0 | 0 | 0 | 0 | 0 | 0 | 0 | 0 | 0 | 0 | 0 | 0 | 0 | 0 | 0 | 0 | 0 | 0 | 0 | 0.888 | 0 | 0 | 0.888 | 0 | 0 | 0.888 | 0 | 0 | 0.888 | 0 | 0 | 0.888 | 0
Диаметр 10 А240, L=м.п. | 159.66 | 107.64 | 127.98 | 55.62 | 75.96 | 0 | 0 | 0 | 0 | 84.9 | 226.1 | 439.44 | 92.7 | 148.32 | 327.12 | 298.36 | 218.76 | 0 | 0 | 0 | 0 | 355.74 | 0 | 0 | 0 | 83.3 | 0 | 0 | 2801.6 | 0.617 | 1728.5872 | 526.86 | 0.617 | 325.0726 | 2274.74 | 0.617 | 1403.5146 | 0 | 0.617 | 0 | 0 | 0.617 | 0
Диаметр 8 А240, L=м.п. | 191.46 | 177.15 | 218.37 | 162.84 | 204.06 | 431.28 | 718.8 | 718.8 | 287.52 | 395.39 | 333.35 | 245.84 | 375.86 | 681.86 | 154.39 | 197.83 | 189.63 | 0 | 1666.52 | 0 | 0 | 186.34 | 0 | 0 | 0 | 0 | 0 | 0 | 7537.29 | 0.395 | 2977.2296 | 3110.28 | 0.395 | 1228.5606 | 4427.01 | 0.395 | 1748.6689 | 0 | 0.395 | 0 | 0 | 0.395 | 0
Диаметр 6 А240, L=м.п. | 0 | 0 | 0 | 0 | 0 | 0 | 0 | 0 | 0 | 0 | 0 | 0 | 0 | 0 | 0 | 0 | 0 | 0 | 0 | 0 | 0 | 0 | 0 | 0 | 0 | 0 | 0 | 0 | 0 | 0.222 | 0 | 0 | 0.222 | 0 | 0 | 0.222 | 0 | 0 | 0.222 | 0 | 0 | 0.222 | 0
Масса по элементу, кг | 1586.4157 | 1244.9361 | 1361.8301 | 680.3339 | 972.3497 | 710.1156 | 1183.526 | 1183.526 | 473.4104 | 1246.1003 | 1177.9669 | 1346.6366 | 1268.4345 | 1772.5311 | 1139.516 | 1064.5593 | 1009.2723 | 3062.716 | 658.2754 | 100.6992 | 6856.758 | 293.0959 | 0 | 242.481 | 394.3466 | 167.4366 | 0 | 590.8392 |  | Итого (кг): | 31788.1085 |  | Итого (кг): | 9396.4436 |  | Итого (кг): | 21800.8257 |  | Итого (кг): | 0 |  | Итого (кг): | 590.8392
[30 empty] | Итого (т): | 31.7881 |  | Итого (т): | 9.3964 |  | Итого (т): | 21.8008 |  | Итого (т): | 0 |  | Итого (т): | 0.59084
Контроль: Всего = итог «Ведомости» × К(зап) | [30 empty] | 0 | ← должно быть 0
Бетон, (м3)
Бетон В25, м3 | 6.208 | 5.1216 | 4.9664 | 2.7936 | 3.88 | 4.1904 | 6.984 | 6.984 | 2.7936 | 4.428 | 4.8816 | 4.8816 | 4.2768 | 7.8624 | 3.4128 | 3.9312 | 3.4128 | 9.9824 |  |  | 65.0436 | [7 empty] | 156.0348 |  | 156.0348 | 43.9216 |  | 43.9216 | 112.1132 |  | 112.1132 | 0 |  | 0 | 0 |  | 0
Удельный расход, кг/м³ (проверочный) | [30 empty] | 203.7245 |  |  | 213.9367 |  |  | 194.4537 |  |  | 0 |  |  | 0
Прочие материалы, (шт.)
АШ-1, д14, шт. | [28 empty] | 0 |  |  | 0 |  |  | 0 |  |  | 0 |  |  | 0
АШ-2, д16, шт. | [28 empty] | 0 |  |  | 0 |  |  | 0 |  |  | 0 |  |  | 0
АШ-3, д18, шт. | [28 empty] | 0 |  |  | 0 |  |  | 0 |  |  | 0 |  |  | 0
АШ-4, д20, шт. | [28 empty] | 0 |  |  | 0 |  |  | 0 |  |  | 0 |  |  | 0
АШ-5, д22, шт. | [12 empty] | 2 | [15 empty] | 2 |  |  | 0 |  |  | 2 |  |  | 0 |  |  | 0
АШ-6, д25, шт. | [9 empty] | 4 | 4 | 2 | 2 | 4 | [14 empty] | 16 |  |  | 0 |  |  | 16 |  |  | 0 |  |  | 0
АШ-7, д28, шт. | [9 empty] | 12 | 8 | 10 | 10 | 20 | 8 | 10 | 8 | [11 empty] | 86 |  |  | 0 |  |  | 86 |  |  | 0 |  |  | 0
АШ-8, д32, шт. | [14 empty] | 2 | 2 | 2 | [11 empty] | 6 |  |  | 0 |  |  | 6 |  |  | 0 |  |  | 0
ВН32, шт. (стыки ванной сваркой) | 4 | 4 | 4 | 4 | 4 | 12 | 20 | 20 | 8 | [19 empty] | 80 |  |  | 80 |  |  | 0 |  |  | 0 |  |  | 0
ВН28, шт. (стыки ванной сваркой) | 32 | 22 | 22 | 14 | 14 |  |  |  |  | 8 | 8 | 8 | 8 | 8 | 4 | 4 | 4 | [11 empty] | 156 |  |  | 104 |  |  | 52 |  |  | 0 |  |  | 0
ВН25, шт. (стыки ванной сваркой) | 8 | 8 | 10 |  | 10 | [12 empty] | 40 | [10 empty] | 76 |  |  | 36 |  |  | 40 |  |  | 0 |  |  | 0
ВН22, шт. (стыки ванной сваркой) |  | 16 | 14 |  | 6 | [23 empty] | 36 |  |  | 36 |  |  | 0 |  |  | 0 |  |  | 0
ВН20, шт. (стыки ванной сваркой) | 16 | 4 | 8 | 10 | 8 | 24 | 40 | 40 | 16 | [19 empty] | 166 |  |  | 166 |  |  | 0 |  |  | 0 |  |  | 0
Ванная сварка «в инвентарных формах» (АС-19 прим.1, АС-32): число = кол-во стыков; вертикали Дм и колонн Ø≥20 — 1 стык на стержень на этаж; продольные Ø28 ригелей и Ø25 балок >11,7 м — стыки прутков.
Отверстия: отдельного армирования нет — проёмы лестницы/лифта обрамлены балками 2-2, 4-4, 5-5 (учтены в «Балки плиты»).
Note on B28: Дм: (колонна 600×600 + полки 700×400 + ребро ×400) × (4,0 − 0,12 плита). Сечения 1-1 АС-34…41.
Note on G28: Колонны 600×600 × (4,0 − 0,12) — от -0.050 до низа плиты, включая узел с ригелем.
Note on K28: Ригель 450 × (600 − 120 плита) × сумма пролётов в свету между гранями колонн и диафрагм (узлы входят в колонны/Дм).
Note on K38: Аш (АС-33, бетон В20 и выше): на концах стержней Ø>20, доходящих до торца рамы — 4Ø28 поз.2 × 2 конца + ОС у торцов (Б-Б АС-31 «Аш-… свыше Ø20», узлы «3», «6»). Аш балок плиты (узел «1» АС-57) не считались.
Note on S28: Рёбра балок ниже плиты: 1-1/2-2 — 137,85 м (чистые пролёты) × 0,3 × 0,18; 5-5 — 6,05 × 0,3 × 0,28; 4-4 — 11,71 × 0,2 × 0,18; 3-3 (эркеры) — 35,75 × 0,25 × 0,18.
Note on V28: Площадь плиты по контуру АС-47 за вычетом проёмов лестницы/лифта = 542.03 м² × 0,12 м.

## Исходные
Исходные данные, нормативы и принятые допущения
Объект | 5,7,9-эт. жилые дома с объектами СКБ, подземным автопаркингом и помещениями футбольной академии на 1 этажах, ул. Токомбаева (Блоки 11–15)
Корпус/блок | Блок 14 (проект ОсОО «Билд-Форм», стадия РП, раздел АС)
Этаж/отметка | 1 этаж: диафрагмы от -0.050 до +3.950; плита перекрытия на отм. +3.950 (над 1 этажом)
Конструкции | Диафрагмы Дм-1…Дм-5; колонны 600×600 (15 шт вне Дм); ригели рам на +3.950 (9 рам); плита перекрытия +3.950 (сетки, доп. стержни, край, балки плиты); сетки-гребёнки С-1; лестница ЛВ-1 (чертежей нет)
Цель расчёта | Чистый проектный расход + раскрой под прутки 11,7 м для заказа
Бетон | В25 (прим. АС-19, АС-34, АС-55)
Арматура | А500С, А240 по ГОСТ 34028-2016
Параметры заказа (синим — вводимые значения)
Длина стандартного прутка, м | 11.7
К(зап) арматура | 1 | в образце 1,07; по заданию запас не добавляется (1,00). Умножает массы на листах «1 этаж» и «потребность»
К(зап) бетон | 1 | в образце 1,07; принято 1,00
Теоретическая масса 1 м.п. (ГОСТ 34028-2016)
Ø, мм | кг/м
6 | 0.222
8 | 0.395
10 | 0.617
12 | 0.888
14 | 1.208
16 | 1.578
18 | 1.998
20 | 2.466
22 | 2.984
25 | 3.853
28 | 4.834
32 | 6.313
Нахлёсты и стыки
Сетки плиты Ø10 / Ø12 / Ø14 | нахлёст 400 / 500 / 560 мм вразбежку (АС-58 «Деталь стыка арматуры армирования плиты»)
Стержни Ø20 и более | ванная сварка в инвентарных медных формах встык, без нахлёста (АС-19 прим.1; АС-34 прим.1)
Стержни Ø18 и менее (вертикали Дм) | нахлёст с электродуговой сваркой однофланговыми швами Lшва=8d (АС-34 прим.1) → +8d к длине
Выпуски вертикалей Дм | перепуск 800 и 500 мм над перекрытием (АС-34 прим.3) → длина стержня на этаж = высота этажа 4,0 м
Защитный слой | сетки плиты — 20 мм до оси (сеч. АС-55); торцы стержней — 25 мм (по L=1950 доп. стержней полки 2000 мм)
Использованные листы (стр. PDF → лист)
Стр. PDF | Лист | Содержание | Использование
2 | АС-19 | Монтажная схема рам, примечания | расположение Дм-1…Дм-5, число колонн, правила стыков
3–10 | АС-20…АС-27 | Рамы по осям А, Б, В, Г, 1, 5, 2, 3, 4 | ригели +3.950: ОС, Ос (бок), привязки стержней, зоны штриховки хомутов; сечения колонн
11 | АС-28 | Сечения колонн 1-1…3-3, ригелей 4-4, 5-5; ведомость деталей; Фрагмент №1 | колонны (4Ø32+8Ø20), ригели (4Ø28+2Ø18+2Ø16), хомуты поз.10–17
12 | АС-29 | Узлы «1», «2», расстановка хомутов ригелей | С-1 «попарно шаг 90», высота узла 630
13 | АС-30 | Узлы «3»,«4»,«5»; сетка-гребёнка С-1 | геометрия С-1 (7Ø10, 570 мм)
14 | АС-31 | Узлы «6»,«7» | С-1 в узлах, узел ригель–диафрагма
15 | АС-32 | Схема расстановки хомутов колонн | шаг хомутов колонн и Дм (100×12 у опор, 200 в середине)
16 | АС-33 | Таблица анкерующих шайб | марки Аш-1…Аш-8 (бетон В20 и выше)
17–25 | АС-34…АС-42 | Дм-1…Дм-5: развертки, сечения, ведомость деталей | вся арматура диафрагм
29 | АС-47 | План перекрытия на отм. 3.950 | контур плиты, проёмы, балки, доп. Ø20 L=3000
31 | АС-50 | Нижняя сетка перекрытия 3.950÷14.750 | осн. сетка, доп. нижние зоны
32 | АС-51 | Верхняя сетка перекрытия 3.950÷14.750 | доп. верхние зоны, Ø12
35 | АС-55 | Сечения 1-1…6-6, фрагмент армирования, примечания | балки, край плиты, фиксаторы, шпильки
36 | АС-56 | Узлы «А»,«Б»,«В» | угловые Ø18 L=1200, хомуты у ригелей
37 | АС-57 | Схема армирования балки, узлы «1»,«2»,«Г»,«Д» | шаг хомутов, анкеровка, стыки 1/3 L
38 | АС-58 | Деталь стыка сетки, усиление отверстий, ведомость деталей | нахлёсты, хомуты балок, пешки
26–28, 30, 33, 34 | АС-43, 45, 46, 48, 52, 54 | Перекрытия -0.050, 7.550…21.750 | сверка (не 1 этаж)
39 | АС-59 | Схема усиления стен 1 этажа | лестница видна, ЛВ-1 не детализирована
1 | АС-18 | Другой объект (адм. здание, ул. Турусбекова–Пушкина) | НЕ относится к Блоку 14 — не использован

## Ведомость
Рабочая ведомость подсчёта арматуры — Блок 14, 1 этаж (Дм-1…Дм-5, колонны, ригели, плита +3.950, С-1, ЛВ-1)
Общая длина = Кол-во элементов × Стержней в 1 элементе × Длина 1 шт.; Масса = Общая длина × кг/м (кг/м — из листа «Исходные»). Синим — исходные данные из чертежей.
№ | Этаж/отметка | Конструкция | Оси/участок | Марка элемента | Поз. | Описание | Ø | Класс | Шаг, мм | Кол-во элементов | Стержней в 1 элементе | Длина 1 шт., м | Общая длина, м | кг/м | Масса, кг | Основание | Статус | Примечание / расшифровка | Группа | Допущение (1/0) | Колонка листа «1 этаж»
1. ДИАФРАГМЫ Дм-1…Дм-5, отм. -0.050…+3.950 (вертикали — сечения 1-1 «Подвал, 1 этаж»; горизонтали и доп. стержни — развертки)
1 | 1 этаж (отм. -0.050…+3.950) | Диафрагмы | А/4 | Дм-1 | 1 | Вертикальные: колонна, угловые | 32 | А500С | — | 1 | 4 | 4 | 16 | 6.313 | 101.008 | АС-34 сеч.1-1 «Подвал, 1 этаж»; прим.1,3 | по проекту | стык ванной сваркой (Ø≥20), длина = высота этажа. поз.1 4Ø32 | Диафрагмы | 0 | Дм-1
2 | 1 этаж (отм. -0.050…+3.950) | Диафрагмы | А/4 | Дм-1 | 5 | Вертикальные: колонна, промежуточные | 20 | А500С | — | 1 | 8 | 4 | 32 | 2.466 | 78.912 | АС-34 сеч.1-1 «Подвал, 1 этаж»; прим.1,3 | по проекту | стык ванной сваркой (Ø≥20), длина = высота этажа. поз.5 8Ø20 | Диафрагмы | 0 | Дм-1
3 | 1 этаж (отм. -0.050…+3.950) | Диафрагмы | А/4 | Дм-1 | 2 | Вертикальные: полка (2 торцевых эл-та × 11) | 28 | А500С | — | 1 | 22 | 4 | 88 | 4.834 | 425.392 | АС-34 сеч.1-1 «Подвал, 1 этаж»; прим.1,3 | по проекту | стык ванной сваркой (Ø≥20), длина = высота этажа. выноска «6Ø28» на 6 стержней + 5 симметричных без выноски | Диафрагмы | 0 | Дм-1
4 | 1 этаж (отм. -0.050…+3.950) | Диафрагмы | А/4 | Дм-1 | 3 | Вертикальные: полка, стенка (2 × 4) | 25 | А500С | — | 1 | 8 | 4 | 32 | 3.853 | 123.296 | АС-34 сеч.1-1 «Подвал, 1 этаж»; прим.1,3 | по проекту | стык ванной сваркой (Ø≥20), длина = высота этажа. выноска «2Ø25» + 2 симметричных | Диафрагмы | 0 | Дм-1
5 | 1 этаж (отм. -0.050…+3.950) | Диафрагмы | А/4 | Дм-1 | 2 | Вертикальные: ребро, торцевой элемент | 28 | А500С | — | 1 | 10 | 4 | 40 | 4.834 | 193.36 | АС-34 сеч.1-1 «Подвал, 1 этаж»; прим.1,3 | по проекту | стык ванной сваркой (Ø≥20), длина = высота этажа. выноска «5Ø28» + 5 симметричных | Диафрагмы | 0 | Дм-1
6 | 1 этаж (отм. -0.050…+3.950) | Диафрагмы | А/4 | Дм-1 | 5 | Вертикальные: ребро, стенка | 20 | А500С | — | 1 | 8 | 4 | 32 | 2.466 | 78.912 | АС-34 сеч.1-1 «Подвал, 1 этаж»; прим.1,3 | по проекту | стык ванной сваркой (Ø≥20), длина = высота этажа. выноска «4Ø20» + 4 симметричных | Диафрагмы | 0 | Дм-1
7 | 1 этаж (отм. -0.050…+3.950) | Диафрагмы | А/4 | Дм-1 | 6 | Вертикальные: ребро, стенка (4+4) + 1 на торце | 18 | А500С | — | 1 | 9 | 4.144 | 37.296 | 1.998 | 74.5174 | АС-34 сеч.1-1 «Подвал, 1 этаж»; прим.1,3 | по проекту | нахлёст 8d со сваркой (Ø≤18), учтён в длине. выноски «4Ø18» и «1Ø18» | Диафрагмы | 0 | Дм-1
8 | 1 этаж (отм. -0.050…+3.950) | Диафрагмы | А/4 | Дм-1 | гор. | Горизонтальные «Осн. стержни»: полка вдоль оси А, L=2000-2×25 | 18 | А500С | 200 | 1 | 36 | 1.95 | 70.2 | 1.998 | 140.2596 | АС-34 развертка, шаг 200x16+100 (18 рядов × 2 грани) | по геометрии (уточнить) | L=1950 как у доп. стержней полки | Диафрагмы | 1 | Дм-1
9 | 1 этаж (отм. -0.050…+3.950) | Диафрагмы | А/4 | Дм-1 | гор. | Горизонтальные «Осн. стержни»: ребро вдоль оси 4, L=2300-2×25 | 16 | А500С | 200 | 1 | 36 | 2.25 | 81 | 1.578 | 127.818 | АС-34 развертка, шаг 200x16+100 (18 рядов × 2 грани) | по геометрии (уточнить) | ребро 1700 + колонна 600 | Диафрагмы | 1 | Дм-1
10 | 1 этаж (отм. -0.050…+3.950) | Диафрагмы | А/4 | Дм-1 | доп. | Доп. стержни: полка у отм. -0.050, 10Ø20 L=1950 | 20 | А500С | 200 | 1 | 10 | 1.95 | 19.5 | 2.466 | 48.087 | АС-34 развертка, выноска «Доп. стержень» | по проекту |  | Диафрагмы | 0 | Дм-1
11 | 1 этаж (отм. -0.050…+3.950) | Диафрагмы | А/4 | Дм-1 | доп. | Доп. стержни: ребро у отм. -0.050, 6Ø20 L=1200 | 20 | А500С | 200 | 1 | 6 | 1.2 | 7.2 | 2.466 | 17.7552 | АС-34 развертка, выноска «Доп. стержень» | по проекту |  | Диафрагмы | 0 | Дм-1
12 | 1 этаж (отм. -0.050…+3.950) | Диафрагмы | А/4 | Дм-1 | доп. | Доп. стержни: ребро у отм. -0.050, 4Ø10 L=1200 | 10 | А500С | 200 | 1 | 4 | 1.2 | 4.8 | 0.617 | 2.9616 | АС-34 развертка, выноска «Доп. стержень» | по проекту |  | Диафрагмы | 0 | Дм-1
13 | 1 этаж (отм. -0.050…+3.950) | Диафрагмы | А/4 | Дм-1 | 14 | П-образный стержень на торцах стенки: 3 шт/ряд × 18 рядов | 10 | А240 | 200 | 1 | 54 | 1.33 | 71.82 | 0.617 | 44.3129 | сечение 1-1; АС-42 ведомость деталей поз.14 L=1330 | по проекту |  | Диафрагмы | 0 | Дм-1
14 | 1 этаж (отм. -0.050…+3.950) | Диафрагмы | А/4 | Дм-1 | 12* | Хомут торцевого элемента полки: 2 шт/ряд × 18 | 10 | А240 | 200 | 1 | 36 | 1.56 | 56.16 | 0.617 | 34.6507 | сечение 1-1 «хом.Ø10 ш.200»; АС-42 ведомость деталей поз.12 L=1560 | по проекту |  | Диафрагмы | 0 | Дм-1
15 | 1 этаж (отм. -0.050…+3.950) | Диафрагмы | А/4 | Дм-1 | 15* | Хомут торцевого элемента ребра: 1 шт/ряд × 18 | 10 | А240 | 200 | 1 | 18 | 1.76 | 31.68 | 0.617 | 19.5466 | сечение 1-1; АС-42 ведомость деталей поз.15,(15*) L=1760 | по проекту |  | Диафрагмы | 0 | Дм-1
16 | 1 этаж (отм. -0.050…+3.950) | Диафрагмы | А/4 | Дм-1 | 10 | Хомут колонны наружный (шаг 100 у опор ×12, 200 в середине) — 30 шт | 8 | А240 | 200 | 1 | 30 | 2.44 | 73.2 | 0.395 | 28.914 | АС-32 схема хомутов колонн; АС-42 ведомость деталей поз.10 L=2440 | по проекту |  | Диафрагмы | 0 | Дм-1
17 | 1 этаж (отм. -0.050…+3.950) | Диафрагмы | А/4 | Дм-1 | 11 | Хомут колонны внутренний: 2 шт/ряд × 18 | 8 | А240 | 200 | 1 | 36 | 1.96 | 70.56 | 0.395 | 27.8712 | сечение 1-1 «ш.200»; АС-42 ведомость деталей поз.11 L=1960 | по проекту |  | Диафрагмы | 0 | Дм-1
18 | 1 этаж (отм. -0.050…+3.950) | Диафрагмы | А/4 | Дм-1 | 13 | Шпилька ш.400 в шахм. порядке: 10 мест × 9 рядов | 8 | А240 | 200 | 1 | 90 | 0.53 | 47.7 | 0.395 | 18.8415 | сечение 1-1, прим.6; АС-42 ведомость деталей поз.13 L=530 | по проекту |  | Диафрагмы | 0 | Дм-1
19 | 1 этаж (отм. -0.050…+3.950) | Диафрагмы | А/2 | Дм-2 | 1 | Вертикальные: колонна, угловые | 32 | А500С | — | 1 | 4 | 4 | 16 | 6.313 | 101.008 | АС-36 сеч.1-1 «Подвал, 1 этаж»; прим.1,3 | по проекту | стык ванной сваркой (Ø≥20), длина = высота этажа. поз.1 4Ø32 | Диафрагмы | 0 | Дм-2
20 | 1 этаж (отм. -0.050…+3.950) | Диафрагмы | А/2 | Дм-2 | 3 | Вертикальные: колонна (1 этаж — поз.3 2Ø25 + 2 симметр.) | 25 | А500С | — | 1 | 4 | 4 | 16 | 3.853 | 61.648 | АС-36 сеч.1-1 «Подвал, 1 этаж»; прим.1,3 | по проекту | стык ванной сваркой (Ø≥20), длина = высота этажа. «2,(3) 2Ø28 (2Ø25)»; в скобках — 1 этаж | Диафрагмы | 0 | Дм-2
21 | 1 этаж (отм. -0.050…+3.950) | Диафрагмы | А/2 | Дм-2 | 5 | Вертикальные: колонна (2Ø20 + 2 симметр.) | 20 | А500С | — | 1 | 4 | 4 | 16 | 2.466 | 39.456 | АС-36 сеч.1-1 «Подвал, 1 этаж»; прим.1,3 | по проекту | стык ванной сваркой (Ø≥20), длина = высота этажа. поз.5 2Ø20 | Диафрагмы | 0 | Дм-2
22 | 1 этаж (отм. -0.050…+3.950) | Диафрагмы | А/2 | Дм-2 | 2 | Вертикальные: полка, торцевой эл-т | 28 | А500С | — | 1 | 11 | 4 | 44 | 4.834 | 212.696 | АС-36 сеч.1-1 «Подвал, 1 этаж»; прим.1,3 | по проекту | стык ванной сваркой (Ø≥20), длина = высота этажа. выноска «6Ø28» + 5 симметр. | Диафрагмы | 0 | Дм-2
23 | 1 этаж (отм. -0.050…+3.950) | Диафрагмы | А/2 | Дм-2 | 3 | Вертикальные: полка, стенка | 25 | А500С | — | 1 | 4 | 4 | 16 | 3.853 | 61.648 | АС-36 сеч.1-1 «Подвал, 1 этаж»; прим.1,3 | по проекту | стык ванной сваркой (Ø≥20), длина = высота этажа. «2Ø25» + 2 симметр. | Диафрагмы | 0 | Дм-2
24 | 1 этаж (отм. -0.050…+3.950) | Диафрагмы | А/2 | Дм-2 | 2 | Вертикальные: ребро, торцевой эл-т | 28 | А500С | — | 1 | 11 | 4 | 44 | 4.834 | 212.696 | АС-36 сеч.1-1 «Подвал, 1 этаж»; прим.1,3 | по проекту | стык ванной сваркой (Ø≥20), длина = высота этажа. выноска «6Ø28» + 5 симметр. | Диафрагмы | 0 | Дм-2
25 | 1 этаж (отм. -0.050…+3.950) | Диафрагмы | А/2 | Дм-2 | 4 | Вертикальные: ребро, стенка | 22 | А500С | — | 1 | 16 | 4 | 64 | 2.984 | 190.976 | АС-36 сеч.1-1 «Подвал, 1 этаж»; прим.1,3 | по проекту | стык ванной сваркой (Ø≥20), длина = высота этажа. две выноски «4Ø22» + 8 симметр. | Диафрагмы | 0 | Дм-2
26 | 1 этаж (отм. -0.050…+3.950) | Диафрагмы | А/2 | Дм-2 | гор. | Горизонтальные «Осн. стержни»: полка вдоль оси А, L=1300-2×25 | 16 | А500С | 200 | 1 | 36 | 1.25 | 45 | 1.578 | 71.01 | АС-36 развертка, шаг 200x16+100 (18 рядов × 2 грани) | по геометрии (уточнить) | L=1250 как у доп. стержней полки | Диафрагмы | 1 | Дм-2
27 | 1 этаж (отм. -0.050…+3.950) | Диафрагмы | А/2 | Дм-2 | гор. | Горизонтальные «Осн. стержни»: ребро вдоль оси 2, L=2300-2×25 | 16 | А500С | 200 | 1 | 36 | 2.25 | 81 | 1.578 | 127.818 | АС-36 развертка, шаг 200x16+100 (18 рядов × 2 грани) | по геометрии (уточнить) |  | Диафрагмы | 1 | Дм-2
28 | 1 этаж (отм. -0.050…+3.950) | Диафрагмы | А/2 | Дм-2 | доп. | Доп. стержни: ребро у отм. -0.050, 10Ø20 L=1200 | 20 | А500С | 200 | 1 | 10 | 1.2 | 12 | 2.466 | 29.592 | АС-36 развертка, выноска «Доп. стержень» | по проекту |  | Диафрагмы | 0 | Дм-2
29 | 1 этаж (отм. -0.050…+3.950) | Диафрагмы | А/2 | Дм-2 | 14 | П-образный стержень на торцах стенки: 2 шт/ряд × 18 рядов | 10 | А240 | 200 | 1 | 36 | 1.33 | 47.88 | 0.617 | 29.542 | сечение 1-1; АС-42 ведомость деталей поз.14 L=1330 | по проекту |  | Диафрагмы | 0 | Дм-2
30 | 1 этаж (отм. -0.050…+3.950) | Диафрагмы | А/2 | Дм-2 | 12* | Хомут торцевого элемента полки: 1 шт/ряд × 18 | 10 | А240 | 200 | 1 | 18 | 1.56 | 28.08 | 0.617 | 17.3254 | сечение 1-1 «хом.Ø10 ш.200»; АС-42 ведомость деталей поз.12 L=1560 | по проекту |  | Диафрагмы | 0 | Дм-2
31 | 1 этаж (отм. -0.050…+3.950) | Диафрагмы | А/2 | Дм-2 | 15* | Хомут торцевого элемента ребра: 1 шт/ряд × 18 | 10 | А240 | 200 | 1 | 18 | 1.76 | 31.68 | 0.617 | 19.5466 | сечение 1-1; АС-42 ведомость деталей поз.15,(15*) L=1760 | по проекту |  | Диафрагмы | 0 | Дм-2
32 | 1 этаж (отм. -0.050…+3.950) | Диафрагмы | А/2 | Дм-2 | 10 | Хомут колонны наружный (шаг 100 у опор ×12, 200 в середине) — 30 шт | 8 | А240 | 200 | 1 | 30 | 2.44 | 73.2 | 0.395 | 28.914 | АС-32 схема хомутов колонн; АС-42 ведомость деталей поз.10 L=2440 | по проекту |  | Диафрагмы | 0 | Дм-2
33 | 1 этаж (отм. -0.050…+3.950) | Диафрагмы | А/2 | Дм-2 | 11 | Хомут колонны внутренний: 2 шт/ряд × 18 | 8 | А240 | 200 | 1 | 36 | 1.96 | 70.56 | 0.395 | 27.8712 | сечение 1-1 «ш.200»; АС-42 ведомость деталей поз.11 L=1960 | по проекту |  | Диафрагмы | 0 | Дм-2
34 | 1 этаж (отм. -0.050…+3.950) | Диафрагмы | А/2 | Дм-2 | 13 | Шпилька ш.400 в шахм. порядке: 7 мест × 9 рядов | 8 | А240 | 200 | 1 | 63 | 0.53 | 33.39 | 0.395 | 13.189 | сечение 1-1, прим.6; АС-42 ведомость деталей поз.13 L=530 | по проекту |  | Диафрагмы | 0 | Дм-2
35 | 1 этаж (отм. -0.050…+3.950) | Диафрагмы | Г/2 | Дм-3 | 1 | Вертикальные: колонна, угловые | 32 | А500С | — | 1 | 4 | 4 | 16 | 6.313 | 101.008 | АС-38 сеч.1-1 «Подвал, 1 этаж»; прим.1,3 | по проекту | стык ванной сваркой (Ø≥20), длина = высота этажа. поз.1 | Диафрагмы | 0 | Дм-3
36 | 1 этаж (отм. -0.050…+3.950) | Диафрагмы | Г/2 | Дм-3 | 5 | Вертикальные: колонна, промежуточные | 20 | А500С | — | 1 | 8 | 4 | 32 | 2.466 | 78.912 | АС-38 сеч.1-1 «Подвал, 1 этаж»; прим.1,3 | по проекту | стык ванной сваркой (Ø≥20), длина = высота этажа. поз.5 8Ø20 | Диафрагмы | 0 | Дм-3
37 | 1 этаж (отм. -0.050…+3.950) | Диафрагмы | Г/2 | Дм-3 | 2 | Вертикальные: полка (2 торцевых эл-та × 11) | 28 | А500С | — | 1 | 22 | 4 | 88 | 4.834 | 425.392 | АС-38 сеч.1-1 «Подвал, 1 этаж»; прим.1,3 | по проекту | стык ванной сваркой (Ø≥20), длина = высота этажа. «6Ø28» + 5 симметр. в каждом | Диафрагмы | 0 | Дм-3
38 | 1 этаж (отм. -0.050…+3.950) | Диафрагмы | Г/2 | Дм-3 | 4 | Вертикальные: полка, стенка (2 × 4) | 22 | А500С | — | 1 | 8 | 4 | 32 | 2.984 | 95.488 | АС-38 сеч.1-1 «Подвал, 1 этаж»; прим.1,3 | по проекту | стык ванной сваркой (Ø≥20), длина = высота этажа. «2Ø22» + 2 симметр. | Диафрагмы | 0 | Дм-3
39 | 1 этаж (отм. -0.050…+3.950) | Диафрагмы | Г/2 | Дм-3 | 4 | Вертикальные: ребро, стенка | 22 | А500С | — | 1 | 6 | 4 | 24 | 2.984 | 71.616 | АС-38 сеч.1-1 «Подвал, 1 этаж»; прим.1,3 | по проекту | стык ванной сваркой (Ø≥20), длина = высота этажа. «3Ø22» + 3 симметр. | Диафрагмы | 0 | Дм-3
40 | 1 этаж (отм. -0.050…+3.950) | Диафрагмы | Г/2 | Дм-3 | 3 | Вертикальные: ребро, торцевой эл-т | 25 | А500С | — | 1 | 10 | 4 | 40 | 3.853 | 154.12 | АС-38 сеч.1-1 «Подвал, 1 этаж»; прим.1,3 | по проекту | стык ванной сваркой (Ø≥20), длина = высота этажа. «5Ø25» + 5 симметр. | Диафрагмы | 0 | Дм-3
41 | 1 этаж (отм. -0.050…+3.950) | Диафрагмы | Г/2 | Дм-3 | 6 | Вертикальные: ребро, торец | 18 | А500С | — | 1 | 1 | 4.144 | 4.144 | 1.998 | 8.2797 | АС-38 сеч.1-1 «Подвал, 1 этаж»; прим.1,3 | по проекту | нахлёст 8d со сваркой (Ø≤18), учтён в длине. «1Ø18» | Диафрагмы | 0 | Дм-3
42 | 1 этаж (отм. -0.050…+3.950) | Диафрагмы | Г/2 | Дм-3 | гор. | Горизонтальные «Осн. стержни»: полка вдоль оси Г, L=2000-2×25 | 16 | А500С | 200 | 1 | 36 | 1.95 | 70.2 | 1.578 | 110.7756 | АС-38 развертка, шаг 200x16+100 (18 рядов × 2 грани) | по геометрии (уточнить) |  | Диафрагмы | 1 | Дм-3
43 | 1 этаж (отм. -0.050…+3.950) | Диафрагмы | Г/2 | Дм-3 | гор. | Горизонтальные «Осн. стержни»: ребро вдоль оси 2, L=1500-2×25 | 14 | А500С | 200 | 1 | 36 | 1.45 | 52.2 | 1.208 | 63.0576 | АС-38 развертка, шаг 200x16+100 (18 рядов × 2 грани) | по геометрии (уточнить) | L=1450 как у доп. стержней | Диафрагмы | 1 | Дм-3
44 | 1 этаж (отм. -0.050…+3.950) | Диафрагмы | Г/2 | Дм-3 | доп. | Доп. стержни: полка у отм. -0.050, 10Ø22 L=1300 | 22 | А500С | 200 | 1 | 10 | 1.3 | 13 | 2.984 | 38.792 | АС-38 развертка, выноска «Доп. стержень» | по проекту |  | Диафрагмы | 0 | Дм-3
45 | 1 этаж (отм. -0.050…+3.950) | Диафрагмы | Г/2 | Дм-3 | доп. | Доп. стержни: ребро у отм. -0.050, 10Ø18 L=1450 | 18 | А500С | 200 | 1 | 10 | 1.45 | 14.5 | 1.998 | 28.971 | АС-38 развертка, выноска «Доп. стержень» | по проекту |  | Диафрагмы | 0 | Дм-3
46 | 1 этаж (отм. -0.050…+3.950) | Диафрагмы | Г/2 | Дм-3 | доп. | Доп. стержни: вертикальные у отм. +3.950 «по 4Ø16 L=1600» × 2 места | 16 | А500С | 200 | 1 | 8 | 1.6 | 12.8 | 1.578 | 20.1984 | АС-38 развертка, выноска «Доп. стержень» | по проекту |  | Диафрагмы | 0 | Дм-3
47 | 1 этаж (отм. -0.050…+3.950) | Диафрагмы | Г/2 | Дм-3 | 14 | П-образный стержень на торцах стенки: 3 шт/ряд × 18 рядов | 10 | А240 | 200 | 1 | 54 | 1.33 | 71.82 | 0.617 | 44.3129 | сечение 1-1; АС-42 ведомость деталей поз.14 L=1330 | по проекту |  | Диафрагмы | 0 | Дм-3
48 | 1 этаж (отм. -0.050…+3.950) | Диафрагмы | Г/2 | Дм-3 | 12* | Хомут торцевого элемента полки: 2 шт/ряд × 18 | 10 | А240 | 200 | 1 | 36 | 1.56 | 56.16 | 0.617 | 34.6507 | сечение 1-1 «хом.Ø10 ш.200»; АС-42 ведомость деталей поз.12 L=1560 | по проекту |  | Диафрагмы | 0 | Дм-3
49 | 1 этаж (отм. -0.050…+3.950) | Диафрагмы | Г/2 | Дм-3 | 15 | Хомут торцевого элемента ребра: 1 шт/ряд × 18 | 8 | А240 | 200 | 1 | 18 | 1.76 | 31.68 | 0.395 | 12.5136 | сечение 1-1; АС-42 ведомость деталей поз.15,(15*) L=1760 | по проекту |  | Диафрагмы | 0 | Дм-3
50 | 1 этаж (отм. -0.050…+3.950) | Диафрагмы | Г/2 | Дм-3 | 10 | Хомут колонны наружный (шаг 100 у опор ×12, 200 в середине) — 30 шт | 8 | А240 | 200 | 1 | 30 | 2.44 | 73.2 | 0.395 | 28.914 | АС-32 схема хомутов колонн; АС-42 ведомость деталей поз.10 L=2440 | по проекту |  | Диафрагмы | 0 | Дм-3
51 | 1 этаж (отм. -0.050…+3.950) | Диафрагмы | Г/2 | Дм-3 | 11 | Хомут колонны внутренний: 2 шт/ряд × 18 | 8 | А240 | 200 | 1 | 36 | 1.96 | 70.56 | 0.395 | 27.8712 | сечение 1-1 «ш.200»; АС-42 ведомость деталей поз.11 L=1960 | по проекту |  | Диафрагмы | 0 | Дм-3
52 | 1 этаж (отм. -0.050…+3.950) | Диафрагмы | Г/2 | Дм-3 | 13 | Шпилька ш.400 в шахм. порядке: 9 мест × 9 рядов | 8 | А240 | 200 | 1 | 81 | 0.53 | 42.93 | 0.395 | 16.9574 | сечение 1-1, прим.6; АС-42 ведомость деталей поз.13 L=530 | по проекту |  | Диафрагмы | 0 | Дм-3
53 | 1 этаж (отм. -0.050…+3.950) | Диафрагмы | Г/3 | Дм-4 | 1 | Вертикальные: колонна, угловые | 32 | А500С | — | 1 | 4 | 4 | 16 | 6.313 | 101.008 | АС-40 сеч.1-1 «Подвал, 1 этаж»; прим.1,3 | по проекту | стык ванной сваркой (Ø≥20), длина = высота этажа. поз.1 | Диафрагмы | 0 | Дм-4
54 | 1 этаж (отм. -0.050…+3.950) | Диафрагмы | Г/3 | Дм-4 | 2 | Вертикальные: колонна (2Ø28 + 2 симметр.) | 28 | А500С | — | 1 | 4 | 4 | 16 | 4.834 | 77.344 | АС-40 сеч.1-1 «Подвал, 1 этаж»; прим.1,3 | по проекту | стык ванной сваркой (Ø≥20), длина = высота этажа. поз.2 2Ø28 | Диафрагмы | 0 | Дм-4
55 | 1 этаж (отм. -0.050…+3.950) | Диафрагмы | Г/3 | Дм-4 | 5 | Вертикальные: колонна (2Ø20 + 2 симметр.) | 20 | А500С | — | 1 | 4 | 4 | 16 | 2.466 | 39.456 | АС-40 сеч.1-1 «Подвал, 1 этаж»; прим.1,3 | по проекту | стык ванной сваркой (Ø≥20), длина = высота этажа. поз.5 2Ø20 | Диафрагмы | 0 | Дм-4
56 | 1 этаж (отм. -0.050…+3.950) | Диафрагмы | Г/3 | Дм-4 | 5 | Вертикальные: стенка | 20 | А500С | — | 1 | 6 | 4 | 24 | 2.466 | 59.184 | АС-40 сеч.1-1 «Подвал, 1 этаж»; прим.1,3 | по проекту | стык ванной сваркой (Ø≥20), длина = высота этажа. «3Ø20» + 3 симметр. | Диафрагмы | 0 | Дм-4
57 | 1 этаж (отм. -0.050…+3.950) | Диафрагмы | Г/3 | Дм-4 | 2 | Вертикальные: торцевой эл-т | 28 | А500С | — | 1 | 10 | 4 | 40 | 4.834 | 193.36 | АС-40 сеч.1-1 «Подвал, 1 этаж»; прим.1,3 | по проекту | стык ванной сваркой (Ø≥20), длина = высота этажа. «5Ø28» + 5 симметр. | Диафрагмы | 0 | Дм-4
58 | 1 этаж (отм. -0.050…+3.950) | Диафрагмы | Г/3 | Дм-4 | гор. | Горизонтальные «Осн. стержни»: вдоль оси Г, L=1500-2×25 | 16 | А500С | 200 | 1 | 36 | 1.45 | 52.2 | 1.578 | 82.3716 | АС-40 развертка, шаг 200x16+100 (18 рядов × 2 грани) | по геометрии (уточнить) |  | Диафрагмы | 1 | Дм-4
59 | 1 этаж (отм. -0.050…+3.950) | Диафрагмы | Г/3 | Дм-4 | доп. | Доп. стержни: у отм. -0.050, 10Ø18 L=1450 | 18 | А500С | 200 | 1 | 10 | 1.45 | 14.5 | 1.998 | 28.971 | АС-40 развертка, выноска «Доп. стержень» | по проекту |  | Диафрагмы | 0 | Дм-4
60 | 1 этаж (отм. -0.050…+3.950) | Диафрагмы | Г/3 | Дм-4 | 14 | П-образный стержень на торцах стенки: 1 шт/ряд × 18 рядов | 10 | А240 | 200 | 1 | 18 | 1.33 | 23.94 | 0.617 | 14.771 | сечение 1-1; АС-42 ведомость деталей поз.14 L=1330 | по проекту |  | Диафрагмы | 0 | Дм-4
61 | 1 этаж (отм. -0.050…+3.950) | Диафрагмы | Г/3 | Дм-4 | 15* | Хомут торцевого элемента ребра: 1 шт/ряд × 18 | 10 | А240 | 200 | 1 | 18 | 1.76 | 31.68 | 0.617 | 19.5466 | сечение 1-1; АС-42 ведомость деталей поз.15,(15*) L=1760 | по проекту |  | Диафрагмы | 0 | Дм-4
62 | 1 этаж (отм. -0.050…+3.950) | Диафрагмы | Г/3 | Дм-4 | 10 | Хомут колонны наружный (шаг 100 у опор ×12, 200 в середине) — 30 шт | 8 | А240 | 200 | 1 | 30 | 2.44 | 73.2 | 0.395 | 28.914 | АС-32 схема хомутов колонн; АС-42 ведомость деталей поз.10 L=2440 | по проекту |  | Диафрагмы | 0 | Дм-4
63 | 1 этаж (отм. -0.050…+3.950) | Диафрагмы | Г/3 | Дм-4 | 11 | Хомут колонны внутренний: 2 шт/ряд × 18 | 8 | А240 | 200 | 1 | 36 | 1.96 | 70.56 | 0.395 | 27.8712 | сечение 1-1 «ш.200»; АС-42 ведомость деталей поз.11 L=1960 | по проекту |  | Диафрагмы | 0 | Дм-4
64 | 1 этаж (отм. -0.050…+3.950) | Диафрагмы | Г/3 | Дм-4 | 13 | Шпилька ш.400 в шахм. порядке: 4 мест × 9 рядов | 8 | А240 | 200 | 1 | 36 | 0.53 | 19.08 | 0.395 | 7.5366 | сечение 1-1, прим.6; АС-42 ведомость деталей поз.13 L=530 | по проекту |  | Диафрагмы | 0 | Дм-4
65 | 1 этаж (отм. -0.050…+3.950) | Диафрагмы | Г/4 | Дм-5 | 1 | Вертикальные: колонна, угловые | 32 | А500С | — | 1 | 4 | 4 | 16 | 6.313 | 101.008 | АС-41 сеч.1-1 «Подвал, 1 этаж»; прим.1,3 | по проекту | стык ванной сваркой (Ø≥20), длина = высота этажа. поз.1 | Диафрагмы | 0 | Дм-5
66 | 1 этаж (отм. -0.050…+3.950) | Диафрагмы | Г/4 | Дм-5 | 2 | Вертикальные: колонна (2Ø28 + 2 симметр.) | 28 | А500С | — | 1 | 4 | 4 | 16 | 4.834 | 77.344 | АС-41 сеч.1-1 «Подвал, 1 этаж»; прим.1,3 | по проекту | стык ванной сваркой (Ø≥20), длина = высота этажа. поз.2 | Диафрагмы | 0 | Дм-5
67 | 1 этаж (отм. -0.050…+3.950) | Диафрагмы | Г/4 | Дм-5 | 5 | Вертикальные: колонна (2Ø20 + 2 симметр.) | 20 | А500С | — | 1 | 4 | 4 | 16 | 2.466 | 39.456 | АС-41 сеч.1-1 «Подвал, 1 этаж»; прим.1,3 | по проекту | стык ванной сваркой (Ø≥20), длина = высота этажа. поз.5 | Диафрагмы | 0 | Дм-5
68 | 1 этаж (отм. -0.050…+3.950) | Диафрагмы | Г/4 | Дм-5 | 2 | Вертикальные: полка, торцевой эл-т | 28 | А500С | — | 1 | 10 | 4 | 40 | 4.834 | 193.36 | АС-41 сеч.1-1 «Подвал, 1 этаж»; прим.1,3 | по проекту | стык ванной сваркой (Ø≥20), длина = высота этажа. «5Ø28» + 5 симметр. | Диафрагмы | 0 | Дм-5
69 | 1 этаж (отм. -0.050…+3.950) | Диафрагмы | Г/4 | Дм-5 | 5 | Вертикальные: полка, стенка | 20 | А500С | — | 1 | 4 | 4 | 16 | 2.466 | 39.456 | АС-41 сеч.1-1 «Подвал, 1 этаж»; прим.1,3 | по проекту | стык ванной сваркой (Ø≥20), длина = высота этажа. «2Ø20» + 2 симметр. | Диафрагмы | 0 | Дм-5
70 | 1 этаж (отм. -0.050…+3.950) | Диафрагмы | Г/4 | Дм-5 | 4 | Вертикальные: ребро, стенка | 22 | А500С | — | 1 | 6 | 4 | 24 | 2.984 | 71.616 | АС-41 сеч.1-1 «Подвал, 1 этаж»; прим.1,3 | по проекту | стык ванной сваркой (Ø≥20), длина = высота этажа. «3Ø22» + 3 симметр. | Диафрагмы | 0 | Дм-5
71 | 1 этаж (отм. -0.050…+3.950) | Диафрагмы | Г/4 | Дм-5 | 3 | Вертикальные: ребро, торцевой эл-т | 25 | А500С | — | 1 | 10 | 4 | 40 | 3.853 | 154.12 | АС-41 сеч.1-1 «Подвал, 1 этаж»; прим.1,3 | по проекту | стык ванной сваркой (Ø≥20), длина = высота этажа. «5Ø25» + 5 симметр. | Диафрагмы | 0 | Дм-5
72 | 1 этаж (отм. -0.050…+3.950) | Диафрагмы | Г/4 | Дм-5 | гор. | Горизонтальные «Осн. стержни»: полка вдоль оси Г, L=1300-2×25 | 16 | А500С | 200 | 1 | 36 | 1.25 | 45 | 1.578 | 71.01 | АС-41 развертка, шаг 200x16+100 (18 рядов × 2 грани) | по геометрии (уточнить) | L=1250 как у доп. стержней | Диафрагмы | 1 | Дм-5
73 | 1 этаж (отм. -0.050…+3.950) | Диафрагмы | Г/4 | Дм-5 | гор. | Горизонтальные «Осн. стержни»: ребро вдоль оси 4, L=1500-2×25 | 16 | А500С | 200 | 1 | 36 | 1.45 | 52.2 | 1.578 | 82.3716 | АС-41 развертка, шаг 200x16+100 (18 рядов × 2 грани) | по геометрии (уточнить) |  | Диафрагмы | 1 | Дм-5
74 | 1 этаж (отм. -0.050…+3.950) | Диафрагмы | Г/4 | Дм-5 | доп. | Доп. стержни: полка у отм. -0.050, 6Ø10 L=1250 | 10 | А500С | 200 | 1 | 6 | 1.25 | 7.5 | 0.617 | 4.6275 | АС-41 развертка, выноска «Доп. стержень» | по проекту |  | Диафрагмы | 0 | Дм-5
75 | 1 этаж (отм. -0.050…+3.950) | Диафрагмы | Г/4 | Дм-5 | доп. | Доп. стержни: ребро у отм. -0.050, 6Ø14 L=1450 | 14 | А500С | 200 | 1 | 6 | 1.45 | 8.7 | 1.208 | 10.5096 | АС-41 развертка, выноска «Доп. стержень» | по проекту |  | Диафрагмы | 0 | Дм-5
76 | 1 этаж (отм. -0.050…+3.950) | Диафрагмы | Г/4 | Дм-5 | 14 | П-образный стержень на торцах стенки: 2 шт/ряд × 18 рядов | 10 | А240 | 200 | 1 | 36 | 1.33 | 47.88 | 0.617 | 29.542 | сечение 1-1; АС-42 ведомость деталей поз.14 L=1330 | по проекту |  | Диафрагмы | 0 | Дм-5
77 | 1 этаж (отм. -0.050…+3.950) | Диафрагмы | Г/4 | Дм-5 | 12* | Хомут торцевого элемента полки: 1 шт/ряд × 18 | 10 | А240 | 200 | 1 | 18 | 1.56 | 28.08 | 0.617 | 17.3254 | сечение 1-1 «хом.Ø10 ш.200»; АС-42 ведомость деталей поз.12 L=1560 | по проекту |  | Диафрагмы | 0 | Дм-5
78 | 1 этаж (отм. -0.050…+3.950) | Диафрагмы | Г/4 | Дм-5 | 15 | Хомут торцевого элемента ребра: 1 шт/ряд × 18 | 8 | А240 | 200 | 1 | 18 | 1.76 | 31.68 | 0.395 | 12.5136 | сечение 1-1; АС-42 ведомость деталей поз.15,(15*) L=1760 | по проекту |  | Диафрагмы | 0 | Дм-5
79 | 1 этаж (отм. -0.050…+3.950) | Диафрагмы | Г/4 | Дм-5 | 10 | Хомут колонны наружный (шаг 100 у опор ×12, 200 в середине) — 30 шт | 8 | А240 | 200 | 1 | 30 | 2.44 | 73.2 | 0.395 | 28.914 | АС-32 схема хомутов колонн; АС-42 ведомость деталей поз.10 L=2440 | по проекту |  | Диафрагмы | 0 | Дм-5
80 | 1 этаж (отм. -0.050…+3.950) | Диафрагмы | Г/4 | Дм-5 | 11 | Хомут колонны внутренний: 2 шт/ряд × 18 | 8 | А240 | 200 | 1 | 36 | 1.96 | 70.56 | 0.395 | 27.8712 | сечение 1-1 «ш.200»; АС-42 ведомость деталей поз.11 L=1960 | по проекту |  | Диафрагмы | 0 | Дм-5
81 | 1 этаж (отм. -0.050…+3.950) | Диафрагмы | Г/4 | Дм-5 | 13 | Шпилька ш.400 в шахм. порядке: 6 мест × 9 рядов | 8 | А240 | 200 | 1 | 54 | 0.53 | 28.62 | 0.395 | 11.3049 | сечение 1-1, прим.6; АС-42 ведомость деталей поз.13 L=530 | по проекту |  | Диафрагмы | 0 | Дм-5
1а. КОЛОННЫ 600×600 вне диафрагм (15 шт), отм. -0.050…+3.950 — сеч.1-1 АС-28, хомуты по АС-32
82 | 1 этаж (отм. -0.050…+3.950) | Колонны | ось А: А/1, А/3, А/5 | К-А | 1 | Вертикальные: угловые 4Ø32 (сеч.1-1) | 32 | А500С | — | 3 | 4 | 4 | 48 | 6.313 | 303.024 | АС-28 сеч.1-1 поз.1; сечение по рамам АС-20…23 (1-1 у отм. -3.900…-0.050, принято и для 1 этажа) | принято (уточнить) | Длина = высота этажа 4,0 м (стык ванной сваркой, разбежка 800/500 — АС-32, АС-19 прим.1). | Колонны | 1 | К-А
83 | 1 этаж (отм. -0.050…+3.950) | Колонны | ось А: А/1, А/3, А/5 | К-А | 5 | Вертикальные: промежуточные 8Ø20 (сеч.1-1) | 20 | А500С | — | 3 | 8 | 4 | 96 | 2.466 | 236.736 | АС-28 сеч.1-1 поз.5 | принято (уточнить) | Длина = высота этажа 4,0 м, стык ванной сваркой. | Колонны | 1 | К-А
84 | 1 этаж (отм. -0.050…+3.950) | Колонны | ось А: А/1, А/3, А/5 | К-А | 10 | Хомут наружный Ø8 L=2440: 13 (100×12 низ) + 4 (ш.200) + 13 (100×12 верх) = 30 шт | 8 | А240 | 100/200 | 3 | 30 | 2.44 | 219.6 | 0.395 | 86.742 | АС-32 схема хомутов колонн (1 этаж: 50+100×12+200×n+100×12+50+600); АС-28 поз.10 L=2440 | по проекту |  | Колонны | 0 | К-А
85 | 1 этаж (отм. -0.050…+3.950) | Колонны | ось А: А/1, А/3, А/5 | К-А | 11 | Хомут внутренний Ø8 L=1960 ш.200: 2 шт × 18 рядов | 8 | А240 | 200 | 3 | 36 | 1.96 | 211.68 | 0.395 | 83.6136 | АС-28 сеч.1-1 «11 хом.Ø8 ш.200», поз.11 L=1960 | по проекту |  | Колонны | 0 | К-А
86 | 1 этаж (отм. -0.050…+3.950) | Колонны | ось Б: Б/1, Б/2, Б/3, Б/4, Б/5 | К-Б | 1 | Вертикальные: угловые 4Ø32 (сеч.1-1) | 32 | А500С | — | 5 | 4 | 4 | 80 | 6.313 | 505.04 | АС-28 сеч.1-1 поз.1; сечение по рамам АС-20…23 (1-1 у отм. -3.900…-0.050, принято и для 1 этажа) | принято (уточнить) | Длина = высота этажа 4,0 м (стык ванной сваркой, разбежка 800/500 — АС-32, АС-19 прим.1). | Колонны | 1 | К-Б
87 | 1 этаж (отм. -0.050…+3.950) | Колонны | ось Б: Б/1, Б/2, Б/3, Б/4, Б/5 | К-Б | 5 | Вертикальные: промежуточные 8Ø20 (сеч.1-1) | 20 | А500С | — | 5 | 8 | 4 | 160 | 2.466 | 394.56 | АС-28 сеч.1-1 поз.5 | принято (уточнить) | Длина = высота этажа 4,0 м, стык ванной сваркой. | Колонны | 1 | К-Б
88 | 1 этаж (отм. -0.050…+3.950) | Колонны | ось Б: Б/1, Б/2, Б/3, Б/4, Б/5 | К-Б | 10 | Хомут наружный Ø8 L=2440: 13 (100×12 низ) + 4 (ш.200) + 13 (100×12 верх) = 30 шт | 8 | А240 | 100/200 | 5 | 30 | 2.44 | 366 | 0.395 | 144.57 | АС-32 схема хомутов колонн (1 этаж: 50+100×12+200×n+100×12+50+600); АС-28 поз.10 L=2440 | по проекту |  | Колонны | 0 | К-Б
89 | 1 этаж (отм. -0.050…+3.950) | Колонны | ось Б: Б/1, Б/2, Б/3, Б/4, Б/5 | К-Б | 11 | Хомут внутренний Ø8 L=1960 ш.200: 2 шт × 18 рядов | 8 | А240 | 200 | 5 | 36 | 1.96 | 352.8 | 0.395 | 139.356 | АС-28 сеч.1-1 «11 хом.Ø8 ш.200», поз.11 L=1960 | по проекту |  | Колонны | 0 | К-Б
90 | 1 этаж (отм. -0.050…+3.950) | Колонны | ось В: В/1, В/2, В/3, В/4, В/5 | К-В | 1 | Вертикальные: угловые 4Ø32 (сеч.1-1) | 32 | А500С | — | 5 | 4 | 4 | 80 | 6.313 | 505.04 | АС-28 сеч.1-1 поз.1; сечение по рамам АС-20…23 (1-1 у отм. -3.900…-0.050, принято и для 1 этажа) | принято (уточнить) | Длина = высота этажа 4,0 м (стык ванной сваркой, разбежка 800/500 — АС-32, АС-19 прим.1). | Колонны | 1 | К-В
91 | 1 этаж (отм. -0.050…+3.950) | Колонны | ось В: В/1, В/2, В/3, В/4, В/5 | К-В | 5 | Вертикальные: промежуточные 8Ø20 (сеч.1-1) | 20 | А500С | — | 5 | 8 | 4 | 160 | 2.466 | 394.56 | АС-28 сеч.1-1 поз.5 | принято (уточнить) | Длина = высота этажа 4,0 м, стык ванной сваркой. | Колонны | 1 | К-В
92 | 1 этаж (отм. -0.050…+3.950) | Колонны | ось В: В/1, В/2, В/3, В/4, В/5 | К-В | 10 | Хомут наружный Ø8 L=2440: 13 (100×12 низ) + 4 (ш.200) + 13 (100×12 верх) = 30 шт | 8 | А240 | 100/200 | 5 | 30 | 2.44 | 366 | 0.395 | 144.57 | АС-32 схема хомутов колонн (1 этаж: 50+100×12+200×n+100×12+50+600); АС-28 поз.10 L=2440 | по проекту |  | Колонны | 0 | К-В
93 | 1 этаж (отм. -0.050…+3.950) | Колонны | ось В: В/1, В/2, В/3, В/4, В/5 | К-В | 11 | Хомут внутренний Ø8 L=1960 ш.200: 2 шт × 18 рядов | 8 | А240 | 200 | 5 | 36 | 1.96 | 352.8 | 0.395 | 139.356 | АС-28 сеч.1-1 «11 хом.Ø8 ш.200», поз.11 L=1960 | по проекту |  | Колонны | 0 | К-В
94 | 1 этаж (отм. -0.050…+3.950) | Колонны | ось Г: Г/1, Г/5 | К-Г | 1 | Вертикальные: угловые 4Ø32 (сеч.1-1) | 32 | А500С | — | 2 | 4 | 4 | 32 | 6.313 | 202.016 | АС-28 сеч.1-1 поз.1; сечение по рамам АС-20…23 (1-1 у отм. -3.900…-0.050, принято и для 1 этажа) | принято (уточнить) | Длина = высота этажа 4,0 м (стык ванной сваркой, разбежка 800/500 — АС-32, АС-19 прим.1). | Колонны | 1 | К-Г
95 | 1 этаж (отм. -0.050…+3.950) | Колонны | ось Г: Г/1, Г/5 | К-Г | 5 | Вертикальные: промежуточные 8Ø20 (сеч.1-1) | 20 | А500С | — | 2 | 8 | 4 | 64 | 2.466 | 157.824 | АС-28 сеч.1-1 поз.5 | принято (уточнить) | Длина = высота этажа 4,0 м, стык ванной сваркой. | Колонны | 1 | К-Г
96 | 1 этаж (отм. -0.050…+3.950) | Колонны | ось Г: Г/1, Г/5 | К-Г | 10 | Хомут наружный Ø8 L=2440: 13 (100×12 низ) + 4 (ш.200) + 13 (100×12 верх) = 30 шт | 8 | А240 | 100/200 | 2 | 30 | 2.44 | 146.4 | 0.395 | 57.828 | АС-32 схема хомутов колонн (1 этаж: 50+100×12+200×n+100×12+50+600); АС-28 поз.10 L=2440 | по проекту |  | Колонны | 0 | К-Г
97 | 1 этаж (отм. -0.050…+3.950) | Колонны | ось Г: Г/1, Г/5 | К-Г | 11 | Хомут внутренний Ø8 L=1960 ш.200: 2 шт × 18 рядов | 8 | А240 | 200 | 2 | 36 | 1.96 | 141.12 | 0.395 | 55.7424 | АС-28 сеч.1-1 «11 хом.Ø8 ш.200», поз.11 L=1960 | по проекту |  | Колонны | 0 | К-Г
1б. РИГЕЛИ РАМ на отм. +3.950 (450×600, сеч.4-4/5-5): 4 рамы по буквенным осям + 5 по цифровым (рама «1, 5» ×2)
98 | 1 этаж (отм. -0.050…+3.950) | Ригели | ось А (отм. +3.950) | Р-А | 2 | Продольные угловые 4Ø28 (сеч.4-4/5-5), сквозные, концы с Аш | 28 | А500С | — | 1 | 4 | 25.5 | 102 | 4.834 | 493.068 | АС-20 рама + АС-28 сеч.4-4/5-5 поз.2; длина = 25000+2×250 (до 50 мм от наружной грани крайней колонны) | по геометрии чертежа | Стыки ванной сваркой без нахлёста: 2 на стержень (всего 8). | Ригели | 0 | Р-А
99 | 1 этаж (отм. -0.050…+3.950) | Ригели | ось А (отм. +3.950) | Р-А | 6 | Продольные средние верх/низ 2Ø18 (сеч.4-4/5-5) | 18 | А500С | — | 1 | 2 | 25.5 | 51 | 1.998 | 101.898 | АС-28 сеч.4-4/5-5 поз.6 | по геометрии чертежа |  | Ригели | 0 | Р-А
100 | 1 этаж (отм. -0.050…+3.950) | Ригели | ось А (отм. +3.950) | Р-А | 6-нахл | Нахлёсты стыков к поз. «Продольные средние верх/низ 2Ø18 (сеч.4-4/5-5)» (L=25.500 м > 11,7 м): 3 куска, 2 стык(а) на стержень × 2 стерж. | 18 | А500С | — | 2 | 2 | 0.144 | 0.576 | 1.998 | 1.1508 | АС-19 прим.1: Ø18 и менее — внахлёстку электродуговой сваркой, Lшва=8d = 144 мм | по проекту (стыковка прутков 11,7 м) | Чистая длина 25.500 м; кусков 3; стыков 2; Lнахл=2×0.144=0.288 м на стержень | Ригели | 0 | Р-А
101 | 1 этаж (отм. -0.050…+3.950) | Ригели | ось А (отм. +3.950) | Р-А | 7 | Боковые стержни 2Ø16 (сеч.4-4/5-5) | 16 | А500С | — | 1 | 2 | 25.5 | 51 | 1.578 | 80.478 | АС-28 сеч.4-4/5-5 «Боковые стержни 2Ø16» | по геометрии чертежа |  | Ригели | 0 | Р-А
102 | 1 этаж (отм. -0.050…+3.950) | Ригели | ось А (отм. +3.950) | Р-А | 7-нахл | Нахлёсты стыков к поз. «Боковые стержни 2Ø16 (сеч.4-4/5-5)» (L=25.500 м > 11,7 м): 3 куска, 2 стык(а) на стержень × 2 стерж. | 16 | А500С | — | 2 | 2 | 0.128 | 0.512 | 1.578 | 0.80794 | АС-19 прим.1: Ø18 и менее — внахлёстку электродуговой сваркой, Lшва=8d = 128 мм | по проекту (стыковка прутков 11,7 м) | Чистая длина 25.500 м; кусков 3; стыков 2; Lнахл=2×0.128=0.256 м на стержень | Ригели | 0 | Р-А
103 | 1 этаж (отм. -0.050…+3.950) | Ригели | ось А (отм. +3.950) | Р-А | ОС | ОС верх: 2Ø28, участок 0…1800 мм + 250 до торца | 28 | А500С | — | 1 | 2 | 2.05 | 4.1 | 4.834 | 19.8194 | АС-20: выноска «ОС 2Ø28 А500С»; длина по привязкам отдельных стержней | по геометрии чертежа | Координаты от оси 1: 0…1800 мм; конец заведён до торца крайней колонны (+250) | Ригели | 0 | Р-А
104 | 1 этаж (отм. -0.050…+3.950) | Ригели | ось А (отм. +3.950) | Р-А | ОС | ОС верх: 2Ø25, участок 4700…9200 мм | 25 | А500С | — | 1 | 2 | 4.5 | 9 | 3.853 | 34.677 | АС-20: выноска «ОС 2Ø25 А500С»; длина по привязкам отдельных стержней | по геометрии чертежа | Координаты от оси 1: 4700…9200 мм | Ригели | 0 | Р-А
105 | 1 этаж (отм. -0.050…+3.950) | Ригели | ось А (отм. +3.950) | Р-А | ОС | ОС верх ств.: 2Ø22, участок 4700…9200 мм | 22 | А500С | — | 1 | 2 | 4.5 | 9 | 2.984 | 26.856 | АС-20: выноска «ОС 2Ø22 А500С»; длина по привязкам отдельных стержней | по геометрии чертежа | Координаты от оси 1: 4700…9200 мм | Ригели | 0 | Р-А
106 | 1 этаж (отм. -0.050…+3.950) | Ригели | ось А (отм. +3.950) | Р-А | ОС | ОС верх: 2Ø32, участок 11800…15100 мм | 32 | А500С | — | 1 | 2 | 3.3 | 6.6 | 6.313 | 41.6658 | АС-20: выноска «ОС 2Ø32 А500С»; длина по привязкам отдельных стержней | по геометрии чертежа | Координаты от оси 1: 11800…15100 мм | Ригели | 0 | Р-А
107 | 1 этаж (отм. -0.050…+3.950) | Ригели | ось А (отм. +3.950) | Р-А | ОС | ОС верх: 2Ø25, участок 17400…25000 мм + 250 до торца | 25 | А500С | — | 1 | 2 | 7.85 | 15.7 | 3.853 | 60.4921 | АС-20: выноска «ОС 2Ø25 А500С»; длина по привязкам отдельных стержней | по геометрии чертежа | Координаты от оси 1: 17400…25000 мм; конец заведён до торца крайней колонны (+250) | Ригели | 0 | Р-А
108 | 1 этаж (отм. -0.050…+3.950) | Ригели | ось А (отм. +3.950) | Р-А | ОС | ОС верх ств.: 2Ø25, участок 17400…25000 мм + 250 до торца | 25 | А500С | — | 1 | 2 | 7.85 | 15.7 | 3.853 | 60.4921 | АС-20: выноска «ОС 2Ø25 А500С»; длина по привязкам отдельных стержней | по геометрии чертежа | Координаты от оси 1: 17400…25000 мм; конец заведён до торца крайней колонны (+250) | Ригели | 0 | Р-А
109 | 1 этаж (отм. -0.050…+3.950) | Ригели | ось А (отм. +3.950) | Р-А | ОС | ОС низ: 2Ø16, участок 0…9200 мм + 250 до торца | 16 | А500С | — | 1 | 2 | 9.45 | 18.9 | 1.578 | 29.8242 | АС-20: выноска «ОС 2Ø16 А500С»; длина по привязкам отдельных стержней | по геометрии чертежа | Координаты от оси 1: 0…9200 мм; конец заведён до торца крайней колонны (+250) | Ригели | 0 | Р-А
110 | 1 этаж (отм. -0.050…+3.950) | Ригели | ось А (отм. +3.950) | Р-А | ОС | ОС низ: 2Ø16, участок 11800…15100 мм | 16 | А500С | — | 1 | 2 | 3.3 | 6.6 | 1.578 | 10.4148 | АС-20: выноска «ОС 2Ø16 А500С»; длина по привязкам отдельных стержней | по геометрии чертежа | Координаты от оси 1: 11800…15100 мм | Ригели | 0 | Р-А
111 | 1 этаж (отм. -0.050…+3.950) | Ригели | ось А (отм. +3.950) | Р-А | ОС | ОС низ: 2Ø28, участок 17400…25000 мм + 250 до торца | 28 | А500С | — | 1 | 2 | 7.85 | 15.7 | 4.834 | 75.8938 | АС-20: выноска «ОС 2Ø28 А500С»; длина по привязкам отдельных стержней | по геометрии чертежа | Координаты от оси 1: 17400…25000 мм; конец заведён до торца крайней колонны (+250) | Ригели | 0 | Р-А
112 | 1 этаж (отм. -0.050…+3.950) | Ригели | ось А (отм. +3.950) | Р-А | 12 | Хомут Ø8 L=2060 ш.100 у опор (100×12), ш.150 в пролёте, 80×4 у балок плиты — вне заштрихованных участков | 8 | А240 | 100/150 | 1 | 134 | 2.06 | 276.04 | 0.395 | 109.0358 | АС-28 сеч.4-4/5-5 поз.12; АС-29 «Расстановка хомутов в ригелях» | по проекту | Пролёты в свету [(300, 6200), (7500, 13200), (13800, 19000), (21000, 24700)], сумма 20500 мм | Ригели | 0 | Р-А
113 | 1 этаж (отм. -0.050…+3.950) | Ригели | ось А (отм. +3.950) | Р-А | 13 | Хомут наружный Ø10 L=2060 ш.100 — заштрихованные участки рамы | 10 | А240 | 100 | 1 | 35 | 2.06 | 72.1 | 0.617 | 44.4857 | АС-20 штриховка «100×15»; АС-28 Фрагмент №1, поз.13 | по проекту | Участки (мм): одинарные [(7500, 8700), (17500, 18900)], двойные [(21000, 22200)] | Ригели | 0 | Р-А
114 | 1 этаж (отм. -0.050…+3.950) | Ригели | ось А (отм. +3.950) | Р-А | 15 | Хомут внутренний Ø10 L=1600 ш.100 — участки двойных хомутов | 10 | А240 | 100 | 1 | 8 | 1.6 | 12.8 | 0.617 | 7.8976 | АС-20 двойная штриховка; АС-28 Фрагмент №1, поз.15 | по проекту |  | Ригели | 0 | Р-А
115 | 1 этаж (отм. -0.050…+3.950) | Ригели | ось А (отм. +3.950) | Р-А | 17 | Шпилька вертикальная Ø8 L=750: ш.200 у опор, ш.150 в пролёте (нет в зонах двойных хомутов) | 8 | А240 | 200/150 | 1 | 105 | 0.75 | 78.75 | 0.395 | 31.1062 | АС-28 сеч.4-4/5-5 поз.17 | по проекту |  | Ригели | 0 | Р-А
116 | 1 этаж (отм. -0.050…+3.950) | Ригели | ось А (отм. +3.950) | Р-А | 16 | Шпилька горизонтальная Ø8 L=580 ш.300 (связь боковых 2Ø16) | 8 | А240 | 300 | 1 | 70 | 0.58 | 40.6 | 0.395 | 16.037 | АС-28 сеч.4-4/5-5 «шп.Ø8 А240 ш.300», поз.16 L=580 | принято (уточнить) | Номер позиции на сечении не указан — принята поз.16 (L=580) по ведомости деталей. | Ригели | 1 | Р-А
117 | 1 этаж (отм. -0.050…+3.950) | Ригели | ось Б (отм. +3.950) | Р-Б | 2 | Продольные угловые 4Ø28 (сеч.4-4/5-5), сквозные, концы с Аш | 28 | А500С | — | 1 | 4 | 25.5 | 102 | 4.834 | 493.068 | АС-21 рама + АС-28 сеч.4-4/5-5 поз.2; длина = 25000+2×250 (до 50 мм от наружной грани крайней колонны) | по геометрии чертежа | Стыки ванной сваркой без нахлёста: 2 на стержень (всего 8). | Ригели | 0 | Р-Б
118 | 1 этаж (отм. -0.050…+3.950) | Ригели | ось Б (отм. +3.950) | Р-Б | 6 | Продольные средние верх/низ 2Ø18 (сеч.4-4/5-5) | 18 | А500С | — | 1 | 2 | 25.5 | 51 | 1.998 | 101.898 | АС-28 сеч.4-4/5-5 поз.6 | по геометрии чертежа |  | Ригели | 0 | Р-Б
119 | 1 этаж (отм. -0.050…+3.950) | Ригели | ось Б (отм. +3.950) | Р-Б | 6-нахл | Нахлёсты стыков к поз. «Продольные средние верх/низ 2Ø18 (сеч.4-4/5-5)» (L=25.500 м > 11,7 м): 3 куска, 2 стык(а) на стержень × 2 стерж. | 18 | А500С | — | 2 | 2 | 0.144 | 0.576 | 1.998 | 1.1508 | АС-19 прим.1: Ø18 и менее — внахлёстку электродуговой сваркой, Lшва=8d = 144 мм | по проекту (стыковка прутков 11,7 м) | Чистая длина 25.500 м; кусков 3; стыков 2; Lнахл=2×0.144=0.288 м на стержень | Ригели | 0 | Р-Б
120 | 1 этаж (отм. -0.050…+3.950) | Ригели | ось Б (отм. +3.950) | Р-Б | 7 | Боковые стержни 2Ø16 (сеч.4-4/5-5) | 16 | А500С | — | 1 | 2 | 25.5 | 51 | 1.578 | 80.478 | АС-28 сеч.4-4/5-5 «Боковые стержни 2Ø16» | по геометрии чертежа |  | Ригели | 0 | Р-Б
121 | 1 этаж (отм. -0.050…+3.950) | Ригели | ось Б (отм. +3.950) | Р-Б | 7-нахл | Нахлёсты стыков к поз. «Боковые стержни 2Ø16 (сеч.4-4/5-5)» (L=25.500 м > 11,7 м): 3 куска, 2 стык(а) на стержень × 2 стерж. | 16 | А500С | — | 2 | 2 | 0.128 | 0.512 | 1.578 | 0.80794 | АС-19 прим.1: Ø18 и менее — внахлёстку электродуговой сваркой, Lшва=8d = 128 мм | по проекту (стыковка прутков 11,7 м) | Чистая длина 25.500 м; кусков 3; стыков 2; Lнахл=2×0.128=0.256 м на стержень | Ригели | 0 | Р-Б
122 | 1 этаж (отм. -0.050…+3.950) | Ригели | ось Б (отм. +3.950) | Р-Б | ОС | ОС верх: 2Ø25, участок 0…1800 мм + 250 до торца | 25 | А500С | — | 1 | 2 | 2.05 | 4.1 | 3.853 | 15.7973 | АС-21: выноска «ОС 2Ø25 А500С»; длина по привязкам отдельных стержней | по геометрии чертежа | Координаты от оси 1: 0…1800 мм; конец заведён до торца крайней колонны (+250) | Ригели | 0 | Р-Б
123 | 1 этаж (отм. -0.050…+3.950) | Ригели | ось Б (отм. +3.950) | Р-Б | ОС | ОС верх: 2Ø32, участок 4700…8400 мм | 32 | А500С | — | 1 | 2 | 3.7 | 7.4 | 6.313 | 46.7162 | АС-21: выноска «ОС 2Ø32 А500С»; длина по привязкам отдельных стержней | по геометрии чертежа | Координаты от оси 1: 4700…8400 мм | Ригели | 0 | Р-Б
124 | 1 этаж (отм. -0.050…+3.950) | Ригели | ось Б (отм. +3.950) | Р-Б | ОС | ОС верх: 2Ø28, участок 11600…15300 мм | 28 | А500С | — | 1 | 2 | 3.7 | 7.4 | 4.834 | 35.7716 | АС-21: выноска «ОС 2Ø28 А500С»; длина по привязкам отдельных стержней | по геометрии чертежа | Координаты от оси 1: 11600…15300 мм | Ригели | 0 | Р-Б
125 | 1 этаж (отм. -0.050…+3.950) | Ригели | ось Б (отм. +3.950) | Р-Б | ОС | ОС верх: 2Ø28, участок 18200…21800 мм | 28 | А500С | — | 1 | 2 | 3.6 | 7.2 | 4.834 | 34.8048 | АС-21: выноска «ОС 2Ø28 А500С»; длина по привязкам отдельных стержней | по геометрии чертежа | Координаты от оси 1: 18200…21800 мм | Ригели | 0 | Р-Б
126 | 1 этаж (отм. -0.050…+3.950) | Ригели | ось Б (отм. +3.950) | Р-Б | ОС | ОС верх: 2Ø25, участок 23200…25000 мм + 250 до торца | 25 | А500С | — | 1 | 2 | 2.05 | 4.1 | 3.853 | 15.7973 | АС-21: выноска «ОС 2Ø25 А500С»; длина по привязкам отдельных стержней | по геометрии чертежа | Координаты от оси 1: 23200…25000 мм; конец заведён до торца крайней колонны (+250) | Ригели | 0 | Р-Б
127 | 1 этаж (отм. -0.050…+3.950) | Ригели | ось Б (отм. +3.950) | Р-Б | ОС | ОС низ: 2Ø16, участок 1800…4700 мм | 16 | А500С | — | 1 | 2 | 2.9 | 5.8 | 1.578 | 9.1524 | АС-21: выноска «ОС 2Ø16 А500С»; длина по привязкам отдельных стержней | по геометрии чертежа | Координаты от оси 1: 1800…4700 мм | Ригели | 0 | Р-Б
128 | 1 этаж (отм. -0.050…+3.950) | Ригели | ось Б (отм. +3.950) | Р-Б | ОС | ОС низ: 2Ø22, участок 8400…11600 мм | 22 | А500С | — | 1 | 2 | 3.2 | 6.4 | 2.984 | 19.0976 | АС-21: выноска «ОС 2Ø22 А500С»; длина по привязкам отдельных стержней | по геометрии чертежа | Координаты от оси 1: 8400…11600 мм | Ригели | 0 | Р-Б
129 | 1 этаж (отм. -0.050…+3.950) | Ригели | ось Б (отм. +3.950) | Р-Б | ОС | ОС низ: 2Ø16, участок 15300…18200 мм | 16 | А500С | — | 1 | 2 | 2.9 | 5.8 | 1.578 | 9.1524 | АС-21: выноска «ОС 2Ø16 А500С»; длина по привязкам отдельных стержней | по геометрии чертежа | Координаты от оси 1: 15300…18200 мм | Ригели | 0 | Р-Б
130 | 1 этаж (отм. -0.050…+3.950) | Ригели | ось Б (отм. +3.950) | Р-Б | ОС | ОС низ 2-й ряд: 2Ø14, участок 4700…8400 мм | 14 | А500С | — | 1 | 2 | 3.7 | 7.4 | 1.208 | 8.9392 | АС-21: выноска «ОС 2Ø14 А500С»; длина по привязкам отдельных стержней | по геометрии чертежа | Координаты от оси 1: 4700…8400 мм | Ригели | 0 | Р-Б
131 | 1 этаж (отм. -0.050…+3.950) | Ригели | ось Б (отм. +3.950) | Р-Б | ОС | ОС низ 2-й ряд: 2Ø14, участок 11600…15300 мм | 14 | А500С | — | 1 | 2 | 3.7 | 7.4 | 1.208 | 8.9392 | АС-21: выноска «ОС 2Ø14 А500С»; длина по привязкам отдельных стержней | по геометрии чертежа | Координаты от оси 1: 11600…15300 мм | Ригели | 0 | Р-Б
132 | 1 этаж (отм. -0.050…+3.950) | Ригели | ось Б (отм. +3.950) | Р-Б | ОС | Ос (бок) бок: 2Ø12, участок 4700…15300 мм | 12 | А500С | — | 1 | 2 | 10.6 | 21.2 | 0.888 | 18.8256 | АС-21: выноска «Ос (бок) 2Ø12 А500С» (бок); длина по привязкам отдельных стержней | по геометрии чертежа | Координаты от оси 1: 4700…15300 мм | Ригели | 0 | Р-Б
133 | 1 этаж (отм. -0.050…+3.950) | Ригели | ось Б (отм. +3.950) | Р-Б | ОС | Ос (бок) бок: 2Ø12, участок 18200…21800 мм | 12 | А500С | — | 1 | 2 | 3.6 | 7.2 | 0.888 | 6.3936 | АС-21: выноска «Ос (бок) 2Ø12 А500С» (бок); длина по привязкам отдельных стержней | по геометрии чертежа | Координаты от оси 1: 18200…21800 мм | Ригели | 0 | Р-Б
134 | 1 этаж (отм. -0.050…+3.950) | Ригели | ось Б (отм. +3.950) | Р-Б | 12 | Хомут Ø8 L=2060 ш.100 у опор (100×12), ш.150 в пролёте, 80×4 у балок плиты — вне заштрихованных участков | 8 | А240 | 100/150 | 1 | 99 | 2.06 | 203.94 | 0.395 | 80.5563 | АС-28 сеч.4-4/5-5 поз.12; АС-29 «Расстановка хомутов в ригелях» | по проекту | Пролёты в свету [(300, 6200), (6800, 13200), (13800, 19700), (20300, 24700)], сумма 22600 мм | Ригели | 0 | Р-Б
135 | 1 этаж (отм. -0.050…+3.950) | Ригели | ось Б (отм. +3.950) | Р-Б | 13 | Хомут наружный Ø10 L=2060 ш.100 — заштрихованные участки рамы | 10 | А240 | 100 | 1 | 95 | 2.06 | 195.7 | 0.617 | 120.7469 | АС-21 штриховка «100×15»; АС-28 Фрагмент №1, поз.13 | по проекту | Участки (мм): одинарные [(0, 1500), (7700, 12300), (13500, 14700), (18200, 20000)], двойные [(6500, 7700), (12300, 13500)] | Ригели | 0 | Р-Б
136 | 1 этаж (отм. -0.050…+3.950) | Ригели | ось Б (отм. +3.950) | Р-Б | 15 | Хомут внутренний Ø10 L=1600 ш.100 — участки двойных хомутов | 10 | А240 | 100 | 1 | 19 | 1.6 | 30.4 | 0.617 | 18.7568 | АС-21 двойная штриховка; АС-28 Фрагмент №1, поз.15 | по проекту |  | Ригели | 0 | Р-Б
137 | 1 этаж (отм. -0.050…+3.950) | Ригели | ось Б (отм. +3.950) | Р-Б | 17 | Шпилька вертикальная Ø8 L=750: ш.200 у опор, ш.150 в пролёте (нет в зонах двойных хомутов) | 8 | А240 | 200/150 | 1 | 113 | 0.75 | 84.75 | 0.395 | 33.4763 | АС-28 сеч.4-4/5-5 поз.17 | по проекту |  | Ригели | 0 | Р-Б
138 | 1 этаж (отм. -0.050…+3.950) | Ригели | ось Б (отм. +3.950) | Р-Б | 16 | Шпилька горизонтальная Ø8 L=580 ш.300 (связь боковых 2Ø16) | 8 | А240 | 300 | 1 | 77 | 0.58 | 44.66 | 0.395 | 17.6407 | АС-28 сеч.4-4/5-5 «шп.Ø8 А240 ш.300», поз.16 L=580 | принято (уточнить) | Номер позиции на сечении не указан — принята поз.16 (L=580) по ведомости деталей. | Ригели | 1 | Р-Б
139 | 1 этаж (отм. -0.050…+3.950) | Ригели | ось В (отм. +3.950) | Р-В | 2 | Продольные угловые 4Ø28 (сеч.4-4/5-5), сквозные, концы с Аш | 28 | А500С | — | 1 | 4 | 25.5 | 102 | 4.834 | 493.068 | АС-22 рама + АС-28 сеч.4-4/5-5 поз.2; длина = 25000+2×250 (до 50 мм от наружной грани крайней колонны) | по геометрии чертежа | Стыки ванной сваркой без нахлёста: 2 на стержень (всего 8). | Ригели | 0 | Р-В
140 | 1 этаж (отм. -0.050…+3.950) | Ригели | ось В (отм. +3.950) | Р-В | 6 | Продольные средние верх/низ 2Ø18 (сеч.4-4/5-5) | 18 | А500С | — | 1 | 2 | 25.5 | 51 | 1.998 | 101.898 | АС-28 сеч.4-4/5-5 поз.6 | по геометрии чертежа |  | Ригели | 0 | Р-В
141 | 1 этаж (отм. -0.050…+3.950) | Ригели | ось В (отм. +3.950) | Р-В | 6-нахл | Нахлёсты стыков к поз. «Продольные средние верх/низ 2Ø18 (сеч.4-4/5-5)» (L=25.500 м > 11,7 м): 3 куска, 2 стык(а) на стержень × 2 стерж. | 18 | А500С | — | 2 | 2 | 0.144 | 0.576 | 1.998 | 1.1508 | АС-19 прим.1: Ø18 и менее — внахлёстку электродуговой сваркой, Lшва=8d = 144 мм | по проекту (стыковка прутков 11,7 м) | Чистая длина 25.500 м; кусков 3; стыков 2; Lнахл=2×0.144=0.288 м на стержень | Ригели | 0 | Р-В
142 | 1 этаж (отм. -0.050…+3.950) | Ригели | ось В (отм. +3.950) | Р-В | 7 | Боковые стержни 2Ø16 (сеч.4-4/5-5) | 16 | А500С | — | 1 | 2 | 25.5 | 51 | 1.578 | 80.478 | АС-28 сеч.4-4/5-5 «Боковые стержни 2Ø16» | по геометрии чертежа |  | Ригели | 0 | Р-В
143 | 1 этаж (отм. -0.050…+3.950) | Ригели | ось В (отм. +3.950) | Р-В | 7-нахл | Нахлёсты стыков к поз. «Боковые стержни 2Ø16 (сеч.4-4/5-5)» (L=25.500 м > 11,7 м): 3 куска, 2 стык(а) на стержень × 2 стерж. | 16 | А500С | — | 2 | 2 | 0.128 | 0.512 | 1.578 | 0.80794 | АС-19 прим.1: Ø18 и менее — внахлёстку электродуговой сваркой, Lшва=8d = 128 мм | по проекту (стыковка прутков 11,7 м) | Чистая длина 25.500 м; кусков 3; стыков 2; Lнахл=2×0.128=0.256 м на стержень | Ригели | 0 | Р-В
144 | 1 этаж (отм. -0.050…+3.950) | Ригели | ось В (отм. +3.950) | Р-В | ОС | ОС верх: 2Ø28, участок 0…1800 мм + 250 до торца | 28 | А500С | — | 1 | 2 | 2.05 | 4.1 | 4.834 | 19.8194 | АС-22: выноска «ОС 2Ø28 А500С»; длина по привязкам отдельных стержней | по геометрии чертежа | Координаты от оси 1: 0…1800 мм; конец заведён до торца крайней колонны (+250) | Ригели | 0 | Р-В
145 | 1 этаж (отм. -0.050…+3.950) | Ригели | ось В (отм. +3.950) | Р-В | ОС | ОС верх: 2Ø32, участок 4700…8400 мм | 32 | А500С | — | 1 | 2 | 3.7 | 7.4 | 6.313 | 46.7162 | АС-22: выноска «ОС 2Ø32 А500С»; длина по привязкам отдельных стержней | по геометрии чертежа | Координаты от оси 1: 4700…8400 мм | Ригели | 0 | Р-В
146 | 1 этаж (отм. -0.050…+3.950) | Ригели | ось В (отм. +3.950) | Р-В | ОС | ОС верх: 2Ø32, участок 11600…15300 мм | 32 | А500С | — | 1 | 2 | 3.7 | 7.4 | 6.313 | 46.7162 | АС-22: выноска «ОС 2Ø32 А500С»; длина по привязкам отдельных стержней | по геометрии чертежа | Координаты от оси 1: 11600…15300 мм | Ригели | 0 | Р-В
147 | 1 этаж (отм. -0.050…+3.950) | Ригели | ось В (отм. +3.950) | Р-В | ОС | ОС верх: 2Ø28, участок 18200…21800 мм | 28 | А500С | — | 1 | 2 | 3.6 | 7.2 | 4.834 | 34.8048 | АС-22: выноска «ОС 2Ø28 А500С»; длина по привязкам отдельных стержней | по геометрии чертежа | Координаты от оси 1: 18200…21800 мм | Ригели | 0 | Р-В
148 | 1 этаж (отм. -0.050…+3.950) | Ригели | ось В (отм. +3.950) | Р-В | ОС | ОС верх: 2Ø25, участок 23200…25000 мм + 250 до торца | 25 | А500С | — | 1 | 2 | 2.05 | 4.1 | 3.853 | 15.7973 | АС-22: выноска «ОС 2Ø25 А500С»; длина по привязкам отдельных стержней | по геометрии чертежа | Координаты от оси 1: 23200…25000 мм; конец заведён до торца крайней колонны (+250) | Ригели | 0 | Р-В
149 | 1 этаж (отм. -0.050…+3.950) | Ригели | ось В (отм. +3.950) | Р-В | ОС | ОС верх 2-й ряд: 2Ø14, участок 7900…12100 мм | 14 | А500С | — | 1 | 2 | 4.2 | 8.4 | 1.208 | 10.1472 | АС-22: выноска «ОС 2Ø14 А500С»; длина по привязкам отдельных стержней | по геометрии чертежа | Координаты от оси 1: 7900…12100 мм | Ригели | 0 | Р-В
150 | 1 этаж (отм. -0.050…+3.950) | Ригели | ось В (отм. +3.950) | Р-В | ОС | ОС верх 2-й ряд: 2Ø14, участок 14800…18700 мм | 14 | А500С | — | 1 | 2 | 3.9 | 7.8 | 1.208 | 9.4224 | АС-22: выноска «ОС 2Ø14 А500С»; длина по привязкам отдельных стержней | по геометрии чертежа | Координаты от оси 1: 14800…18700 мм | Ригели | 0 | Р-В
151 | 1 этаж (отм. -0.050…+3.950) | Ригели | ось В (отм. +3.950) | Р-В | ОС | ОС низ: 2Ø16, участок 1800…4700 мм | 16 | А500С | — | 1 | 2 | 2.9 | 5.8 | 1.578 | 9.1524 | АС-22: выноска «ОС 2Ø16 А500С»; длина по привязкам отдельных стержней | по геометрии чертежа | Координаты от оси 1: 1800…4700 мм | Ригели | 0 | Р-В
152 | 1 этаж (отм. -0.050…+3.950) | Ригели | ось В (отм. +3.950) | Р-В | ОС | ОС низ: 2Ø22, участок 8400…11600 мм | 22 | А500С | — | 1 | 2 | 3.2 | 6.4 | 2.984 | 19.0976 | АС-22: выноска «ОС 2Ø22 А500С»; длина по привязкам отдельных стержней | по геометрии чертежа | Координаты от оси 1: 8400…11600 мм | Ригели | 0 | Р-В
153 | 1 этаж (отм. -0.050…+3.950) | Ригели | ось В (отм. +3.950) | Р-В | ОС | ОС низ: 2Ø16, участок 15300…18200 мм | 16 | А500С | — | 1 | 2 | 2.9 | 5.8 | 1.578 | 9.1524 | АС-22: выноска «ОС 2Ø16 А500С»; длина по привязкам отдельных стержней | по геометрии чертежа | Координаты от оси 1: 15300…18200 мм | Ригели | 0 | Р-В
154 | 1 этаж (отм. -0.050…+3.950) | Ригели | ось В (отм. +3.950) | Р-В | ОС | ОС низ 2-й ряд: 2Ø14, участок 4700…8400 мм | 14 | А500С | — | 1 | 2 | 3.7 | 7.4 | 1.208 | 8.9392 | АС-22: выноска «ОС 2Ø14 А500С»; длина по привязкам отдельных стержней | по геометрии чертежа | Координаты от оси 1: 4700…8400 мм | Ригели | 0 | Р-В
155 | 1 этаж (отм. -0.050…+3.950) | Ригели | ось В (отм. +3.950) | Р-В | ОС | ОС низ 2-й ряд: 2Ø14, участок 11600…15800 мм | 14 | А500С | — | 1 | 2 | 4.2 | 8.4 | 1.208 | 10.1472 | АС-22: выноска «ОС 2Ø14 А500С»; длина по привязкам отдельных стержней | по геометрии чертежа | Координаты от оси 1: 11600…15800 мм | Ригели | 0 | Р-В
156 | 1 этаж (отм. -0.050…+3.950) | Ригели | ось В (отм. +3.950) | Р-В | ОС | Ос (бок) бок: 4Ø12, участок 4700…21800 мм | 12 | А500С | — | 1 | 4 | 17.1 | 68.4 | 0.888 | 60.7392 | АС-22: выноска «Ос (бок) 4Ø12 А500С» (бок); длина по привязкам отдельных стержней | по геометрии чертежа | Координаты от оси 1: 4700…21800 мм | Ригели | 0 | Р-В
157 | 1 этаж (отм. -0.050…+3.950) | Ригели | ось В (отм. +3.950) | Р-В | ОС-нахл | Нахлёсты стыков к поз. «Ос (бок) бок: 4Ø12, участок 4700…21800 мм» (L=17.100 м > 11,7 м): 2 куска, 1 стык(а) на стержень × 4 стерж. | 12 | А500С | — | 4 | 1 | 0.096 | 0.384 | 0.888 | 0.34099 | АС-19 прим.1: Ø18 и менее — внахлёстку электродуговой сваркой, Lшва=8d = 96 мм | по проекту (стыковка прутков 11,7 м) | Чистая длина 17.100 м; кусков 2; стыков 1; Lнахл=1×0.096=0.096 м на стержень | Ригели | 0 | Р-В
158 | 1 этаж (отм. -0.050…+3.950) | Ригели | ось В (отм. +3.950) | Р-В | 12 | Хомут Ø8 L=2060 ш.100 у опор (100×12), ш.150 в пролёте, 80×4 у балок плиты — вне заштрихованных участков | 8 | А240 | 100/150 | 1 | 78 | 2.06 | 160.68 | 0.395 | 63.4686 | АС-28 сеч.4-4/5-5 поз.12; АС-29 «Расстановка хомутов в ригелях» | по проекту | Пролёты в свету [(300, 6200), (6800, 13200), (13800, 19700), (20300, 24700)], сумма 22600 мм | Ригели | 0 | Р-В
159 | 1 этаж (отм. -0.050…+3.950) | Ригели | ось В (отм. +3.950) | Р-В | 13 | Хомут наружный Ø10 L=2060 ш.100 — заштрихованные участки рамы | 10 | А240 | 100 | 1 | 124 | 2.06 | 255.44 | 0.617 | 157.6065 | АС-22 штриховка «100×15»; АС-28 Фрагмент №1, поз.13 | по проекту | Участки (мм): одинарные [(0, 1200)], двойные [(6500, 20000)] | Ригели | 0 | Р-В
160 | 1 этаж (отм. -0.050…+3.950) | Ригели | ось В (отм. +3.950) | Р-В | 15 | Хомут внутренний Ø10 L=1600 ш.100 — участки двойных хомутов | 10 | А240 | 100 | 1 | 115 | 1.6 | 184 | 0.617 | 113.528 | АС-22 двойная штриховка; АС-28 Фрагмент №1, поз.15 | по проекту |  | Ригели | 0 | Р-В
161 | 1 этаж (отм. -0.050…+3.950) | Ригели | ось В (отм. +3.950) | Р-В | 17 | Шпилька вертикальная Ø8 L=750: ш.200 у опор, ш.150 в пролёте (нет в зонах двойных хомутов) | 8 | А240 | 200/150 | 1 | 54 | 0.75 | 40.5 | 0.395 | 15.9975 | АС-28 сеч.4-4/5-5 поз.17 | по проекту |  | Ригели | 0 | Р-В
162 | 1 этаж (отм. -0.050…+3.950) | Ригели | ось В (отм. +3.950) | Р-В | 16 | Шпилька горизонтальная Ø8 L=580 ш.300 (связь боковых 2Ø16) | 8 | А240 | 300 | 1 | 77 | 0.58 | 44.66 | 0.395 | 17.6407 | АС-28 сеч.4-4/5-5 «шп.Ø8 А240 ш.300», поз.16 L=580 | принято (уточнить) | Номер позиции на сечении не указан — принята поз.16 (L=580) по ведомости деталей. | Ригели | 1 | Р-В
163 | 1 этаж (отм. -0.050…+3.950) | Ригели | ось Г (отм. +3.950) | Р-Г | 2 | Продольные угловые 4Ø28 (сеч.4-4/5-5), сквозные, концы с Аш | 28 | А500С | — | 1 | 4 | 25.5 | 102 | 4.834 | 493.068 | АС-23 рама + АС-28 сеч.4-4/5-5 поз.2; длина = 25000+2×250 (до 50 мм от наружной грани крайней колонны) | по геометрии чертежа | Стыки ванной сваркой без нахлёста: 2 на стержень (всего 8). | Ригели | 0 | Р-Г
164 | 1 этаж (отм. -0.050…+3.950) | Ригели | ось Г (отм. +3.950) | Р-Г | 6 | Продольные средние верх/низ 2Ø18 (сеч.4-4/5-5) | 18 | А500С | — | 1 | 2 | 25.5 | 51 | 1.998 | 101.898 | АС-28 сеч.4-4/5-5 поз.6 | по геометрии чертежа |  | Ригели | 0 | Р-Г
165 | 1 этаж (отм. -0.050…+3.950) | Ригели | ось Г (отм. +3.950) | Р-Г | 6-нахл | Нахлёсты стыков к поз. «Продольные средние верх/низ 2Ø18 (сеч.4-4/5-5)» (L=25.500 м > 11,7 м): 3 куска, 2 стык(а) на стержень × 2 стерж. | 18 | А500С | — | 2 | 2 | 0.144 | 0.576 | 1.998 | 1.1508 | АС-19 прим.1: Ø18 и менее — внахлёстку электродуговой сваркой, Lшва=8d = 144 мм | по проекту (стыковка прутков 11,7 м) | Чистая длина 25.500 м; кусков 3; стыков 2; Lнахл=2×0.144=0.288 м на стержень | Ригели | 0 | Р-Г
166 | 1 этаж (отм. -0.050…+3.950) | Ригели | ось Г (отм. +3.950) | Р-Г | 7 | Боковые стержни 2Ø16 (сеч.4-4/5-5) | 16 | А500С | — | 1 | 2 | 25.5 | 51 | 1.578 | 80.478 | АС-28 сеч.4-4/5-5 «Боковые стержни 2Ø16» | по геометрии чертежа |  | Ригели | 0 | Р-Г
167 | 1 этаж (отм. -0.050…+3.950) | Ригели | ось Г (отм. +3.950) | Р-Г | 7-нахл | Нахлёсты стыков к поз. «Боковые стержни 2Ø16 (сеч.4-4/5-5)» (L=25.500 м > 11,7 м): 3 куска, 2 стык(а) на стержень × 2 стерж. | 16 | А500С | — | 2 | 2 | 0.128 | 0.512 | 1.578 | 0.80794 | АС-19 прим.1: Ø18 и менее — внахлёстку электродуговой сваркой, Lшва=8d = 128 мм | по проекту (стыковка прутков 11,7 м) | Чистая длина 25.500 м; кусков 3; стыков 2; Lнахл=2×0.128=0.256 м на стержень | Ригели | 0 | Р-Г
168 | 1 этаж (отм. -0.050…+3.950) | Ригели | ось Г (отм. +3.950) | Р-Г | ОС | ОС верх: 2Ø28, участок 0…1600 мм + 250 до торца | 28 | А500С | — | 1 | 2 | 1.85 | 3.7 | 4.834 | 17.8858 | АС-23: выноска «ОС 2Ø28 А500С»; длина по привязкам отдельных стержней | по геометрии чертежа | Координаты от оси 1: 0…1600 мм; конец заведён до торца крайней колонны (+250) | Ригели | 0 | Р-Г
169 | 1 этаж (отм. -0.050…+3.950) | Ригели | ось Г (отм. +3.950) | Р-Г | ОС | ОС верх: 2Ø28, участок 3900…9400 мм | 28 | А500С | — | 1 | 2 | 5.5 | 11 | 4.834 | 53.174 | АС-23: выноска «ОС 2Ø28 А500С»; длина по привязкам отдельных стержней | по геометрии чертежа | Координаты от оси 1: 3900…9400 мм | Ригели | 0 | Р-Г
170 | 1 этаж (отм. -0.050…+3.950) | Ригели | ось Г (отм. +3.950) | Р-Г | ОС | ОС верх ств.: 2Ø22, участок 3900…9400 мм | 22 | А500С | — | 1 | 2 | 5.5 | 11 | 2.984 | 32.824 | АС-23: выноска «ОС 2Ø22 А500С»; длина по привязкам отдельных стержней | по геометрии чертежа | Координаты от оси 1: 3900…9400 мм | Ригели | 0 | Р-Г
171 | 1 этаж (отм. -0.050…+3.950) | Ригели | ось Г (отм. +3.950) | Р-Г | ОС | ОС верх: 2Ø28, участок 11300…16000 мм | 28 | А500С | — | 1 | 2 | 4.7 | 9.4 | 4.834 | 45.4396 | АС-23: выноска «ОС 2Ø28 А500С»; длина по привязкам отдельных стержней | по геометрии чертежа | Координаты от оси 1: 11300…16000 мм | Ригели | 0 | Р-Г
172 | 1 этаж (отм. -0.050…+3.950) | Ригели | ось Г (отм. +3.950) | Р-Г | ОС | ОС верх ств.: 2Ø22, участок 11300…16000 мм | 22 | А500С | — | 1 | 2 | 4.7 | 9.4 | 2.984 | 28.0496 | АС-23: выноска «ОС 2Ø22 А500С»; длина по привязкам отдельных стержней | по геометрии чертежа | Координаты от оси 1: 11300…16000 мм | Ригели | 0 | Р-Г
173 | 1 этаж (отм. -0.050…+3.950) | Ригели | ось Г (отм. +3.950) | Р-Г | ОС | ОС верх: 2Ø32, участок 17500…21800 мм | 32 | А500С | — | 1 | 2 | 4.3 | 8.6 | 6.313 | 54.2918 | АС-23: выноска «ОС 2Ø32 А500С»; длина по привязкам отдельных стержней | по геометрии чертежа | Координаты от оси 1: 17500…21800 мм | Ригели | 0 | Р-Г
174 | 1 этаж (отм. -0.050…+3.950) | Ригели | ось Г (отм. +3.950) | Р-Г | ОС | ОС верх: 2Ø25, участок 23200…25000 мм + 250 до торца | 25 | А500С | — | 1 | 2 | 2.05 | 4.1 | 3.853 | 15.7973 | АС-23: выноска «ОС 2Ø25 А500С»; длина по привязкам отдельных стержней | по геометрии чертежа | Координаты от оси 1: 23200…25000 мм; конец заведён до торца крайней колонны (+250) | Ригели | 0 | Р-Г
175 | 1 этаж (отм. -0.050…+3.950) | Ригели | ось Г (отм. +3.950) | Р-Г | ОС | ОС низ: 2Ø16, участок 0…1600 мм + 250 до торца | 16 | А500С | — | 1 | 2 | 1.85 | 3.7 | 1.578 | 5.8386 | АС-23: выноска «ОС 2Ø16 А500С»; длина по привязкам отдельных стержней | по геометрии чертежа | Координаты от оси 1: 0…1600 мм; конец заведён до торца крайней колонны (+250) | Ригели | 0 | Р-Г
176 | 1 этаж (отм. -0.050…+3.950) | Ригели | ось Г (отм. +3.950) | Р-Г | ОС | ОС низ: 2Ø22, участок 3900…9400 мм | 22 | А500С | — | 1 | 2 | 5.5 | 11 | 2.984 | 32.824 | АС-23: выноска «ОС 2Ø22 А500С»; длина по привязкам отдельных стержней | по геометрии чертежа | Координаты от оси 1: 3900…9400 мм | Ригели | 0 | Р-Г
177 | 1 этаж (отм. -0.050…+3.950) | Ригели | ось Г (отм. +3.950) | Р-Г | ОС | ОС низ: 2Ø28, участок 11300…16000 мм | 28 | А500С | — | 1 | 2 | 4.7 | 9.4 | 4.834 | 45.4396 | АС-23: выноска «ОС 2Ø28 А500С»; длина по привязкам отдельных стержней | по геометрии чертежа | Координаты от оси 1: 11300…16000 мм | Ригели | 0 | Р-Г
178 | 1 этаж (отм. -0.050…+3.950) | Ригели | ось Г (отм. +3.950) | Р-Г | ОС | ОС низ: 2Ø28, участок 17500…21800 мм | 28 | А500С | — | 1 | 2 | 4.3 | 8.6 | 4.834 | 41.5724 | АС-23: выноска «ОС 2Ø28 А500С»; длина по привязкам отдельных стержней | по геометрии чертежа | Координаты от оси 1: 17500…21800 мм | Ригели | 0 | Р-Г
179 | 1 этаж (отм. -0.050…+3.950) | Ригели | ось Г (отм. +3.950) | Р-Г | ОС | ОС низ: 2Ø22, участок 23200…25000 мм + 250 до торца | 22 | А500С | — | 1 | 2 | 2.05 | 4.1 | 2.984 | 12.2344 | АС-23: выноска «ОС 2Ø22 А500С»; длина по привязкам отдельных стержней | по геометрии чертежа | Координаты от оси 1: 23200…25000 мм; конец заведён до торца крайней колонны (+250) | Ригели | 0 | Р-Г
180 | 1 этаж (отм. -0.050…+3.950) | Ригели | ось Г (отм. +3.950) | Р-Г | 12 | Хомут Ø8 L=2060 ш.100 у опор (100×12), ш.150 в пролёте, 80×4 у балок плиты — вне заштрихованных участков | 8 | А240 | 100/150 | 1 | 125 | 2.06 | 257.5 | 0.395 | 101.7125 | АС-28 сеч.4-4/5-5 поз.12; АС-29 «Расстановка хомутов в ригелях» | по проекту | Пролёты в свету [(300, 5500), (7500, 13200), (14500, 19000), (20300, 24700)], сумма 19800 мм | Ригели | 0 | Р-Г
181 | 1 этаж (отм. -0.050…+3.950) | Ригели | ось Г (отм. +3.950) | Р-Г | 13 | Хомут наружный Ø10 L=2060 ш.100 — заштрихованные участки рамы | 10 | А240 | 100 | 1 | 45 | 2.06 | 92.7 | 0.617 | 57.1959 | АС-23 штриховка «100×15»; АС-28 Фрагмент №1, поз.13 | по проекту | Участки (мм): одинарные [(4000, 5500), (7500, 9000), (17500, 19000)], двойные [] | Ригели | 0 | Р-Г
182 | 1 этаж (отм. -0.050…+3.950) | Ригели | ось Г (отм. +3.950) | Р-Г | 17 | Шпилька вертикальная Ø8 L=750: ш.200 у опор, ш.150 в пролёте (нет в зонах двойных хомутов) | 8 | А240 | 200/150 | 1 | 106 | 0.75 | 79.5 | 0.395 | 31.4025 | АС-28 сеч.4-4/5-5 поз.17 | по проекту |  | Ригели | 0 | Р-Г
183 | 1 этаж (отм. -0.050…+3.950) | Ригели | ось Г (отм. +3.950) | Р-Г | 16 | Шпилька горизонтальная Ø8 L=580 ш.300 (связь боковых 2Ø16) | 8 | А240 | 300 | 1 | 67 | 0.58 | 38.86 | 0.395 | 15.3497 | АС-28 сеч.4-4/5-5 «шп.Ø8 А240 ш.300», поз.16 L=580 | принято (уточнить) | Номер позиции на сечении не указан — принята поз.16 (L=580) по ведомости деталей. | Ригели | 1 | Р-Г
184 | 1 этаж (отм. -0.050…+3.950) | Ригели | оси 1, 5 (отм. +3.950) | Р-1, 5 | 2 | Продольные угловые 4Ø28 (сеч.4-4/5-5), сквозные, концы с Аш | 28 | А500С | — | 2 | 4 | 20.5 | 164 | 4.834 | 792.776 | АС-24 рама + АС-28 сеч.4-4/5-5 поз.2; длина = 20000+2×250 (до 50 мм от наружной грани крайней колонны) | по геометрии чертежа | Стыки ванной сваркой без нахлёста: 1 на стержень (всего 8). | Ригели | 0 | Р-1, 5
185 | 1 этаж (отм. -0.050…+3.950) | Ригели | оси 1, 5 (отм. +3.950) | Р-1, 5 | 6 | Продольные средние верх/низ 2Ø18 (сеч.4-4/5-5) | 18 | А500С | — | 2 | 2 | 20.5 | 82 | 1.998 | 163.836 | АС-28 сеч.4-4/5-5 поз.6 | по геометрии чертежа |  | Ригели | 0 | Р-1, 5
186 | 1 этаж (отм. -0.050…+3.950) | Ригели | оси 1, 5 (отм. +3.950) | Р-1, 5 | 6-нахл | Нахлёсты стыков к поз. «Продольные средние верх/низ 2Ø18 (сеч.4-4/5-5)» (L=20.500 м > 11,7 м): 2 куска, 1 стык(а) на стержень × 4 стерж. | 18 | А500С | — | 4 | 1 | 0.144 | 0.576 | 1.998 | 1.1508 | АС-19 прим.1: Ø18 и менее — внахлёстку электродуговой сваркой, Lшва=8d = 144 мм | по проекту (стыковка прутков 11,7 м) | Чистая длина 20.500 м; кусков 2; стыков 1; Lнахл=1×0.144=0.144 м на стержень | Ригели | 0 | Р-1, 5
187 | 1 этаж (отм. -0.050…+3.950) | Ригели | оси 1, 5 (отм. +3.950) | Р-1, 5 | 7 | Боковые стержни 2Ø16 (сеч.4-4/5-5) | 16 | А500С | — | 2 | 2 | 20.5 | 82 | 1.578 | 129.396 | АС-28 сеч.4-4/5-5 «Боковые стержни 2Ø16» | по геометрии чертежа |  | Ригели | 0 | Р-1, 5
188 | 1 этаж (отм. -0.050…+3.950) | Ригели | оси 1, 5 (отм. +3.950) | Р-1, 5 | 7-нахл | Нахлёсты стыков к поз. «Боковые стержни 2Ø16 (сеч.4-4/5-5)» (L=20.500 м > 11,7 м): 2 куска, 1 стык(а) на стержень × 4 стерж. | 16 | А500С | — | 4 | 1 | 0.128 | 0.512 | 1.578 | 0.80794 | АС-19 прим.1: Ø18 и менее — внахлёстку электродуговой сваркой, Lшва=8d = 128 мм | по проекту (стыковка прутков 11,7 м) | Чистая длина 20.500 м; кусков 2; стыков 1; Lнахл=1×0.128=0.128 м на стержень | Ригели | 0 | Р-1, 5
189 | 1 этаж (отм. -0.050…+3.950) | Ригели | оси 1, 5 (отм. +3.950) | Р-1, 5 | ОС | ОС верх: 2Ø25, участок 0…1800 мм + 250 до торца | 25 | А500С | — | 2 | 2 | 2.05 | 8.2 | 3.853 | 31.5946 | АС-24: выноска «ОС 2Ø25 А500С»; длина по привязкам отдельных стержней | по геометрии чертежа | Координаты от оси А: 0…1800 мм; конец заведён до торца крайней колонны (+250) | Ригели | 0 | Р-1, 5
190 | 1 этаж (отм. -0.050…+3.950) | Ригели | оси 1, 5 (отм. +3.950) | Р-1, 5 | ОС | ОС верх: 2Ø28, участок 4700…8500 мм | 28 | А500С | — | 2 | 2 | 3.8 | 15.2 | 4.834 | 73.4768 | АС-24: выноска «ОС 2Ø28 А500С»; длина по привязкам отдельных стержней | по геометрии чертежа | Координаты от оси А: 4700…8500 мм | Ригели | 0 | Р-1, 5
191 | 1 этаж (отм. -0.050…+3.950) | Ригели | оси 1, 5 (отм. +3.950) | Р-1, 5 | ОС | ОС верх: 2Ø32, участок 11500…15300 мм | 32 | А500С | — | 2 | 2 | 3.8 | 15.2 | 6.313 | 95.9576 | АС-24: выноска «ОС 2Ø32 А500С»; длина по привязкам отдельных стержней | по геометрии чертежа | Координаты от оси А: 11500…15300 мм | Ригели | 0 | Р-1, 5
192 | 1 этаж (отм. -0.050…+3.950) | Ригели | оси 1, 5 (отм. +3.950) | Р-1, 5 | ОС | ОС верх: 2Ø28, участок 18200…20000 мм + 250 до торца | 28 | А500С | — | 2 | 2 | 2.05 | 8.2 | 4.834 | 39.6388 | АС-24: выноска «ОС 2Ø28 А500С»; длина по привязкам отдельных стержней | по геометрии чертежа | Координаты от оси А: 18200…20000 мм; конец заведён до торца крайней колонны (+250) | Ригели | 0 | Р-1, 5
193 | 1 этаж (отм. -0.050…+3.950) | Ригели | оси 1, 5 (отм. +3.950) | Р-1, 5 | ОС | ОС низ: 2Ø16, участок 0…4700 мм + 250 до торца | 16 | А500С | — | 2 | 2 | 4.95 | 19.8 | 1.578 | 31.2444 | АС-24: выноска «ОС 2Ø16 А500С»; длина по привязкам отдельных стержней | по геометрии чертежа | Координаты от оси А: 0…4700 мм; конец заведён до торца крайней колонны (+250) | Ригели | 0 | Р-1, 5
194 | 1 этаж (отм. -0.050…+3.950) | Ригели | оси 1, 5 (отм. +3.950) | Р-1, 5 | ОС | ОС низ: 2Ø16, участок 8500…11500 мм | 16 | А500С | — | 2 | 2 | 3 | 12 | 1.578 | 18.936 | АС-24: выноска «ОС 2Ø16 А500С»; длина по привязкам отдельных стержней | по геометрии чертежа | Координаты от оси А: 8500…11500 мм | Ригели | 0 | Р-1, 5
195 | 1 этаж (отм. -0.050…+3.950) | Ригели | оси 1, 5 (отм. +3.950) | Р-1, 5 | ОС | ОС низ: 2Ø16, участок 15300…18200 мм | 16 | А500С | — | 2 | 2 | 2.9 | 11.6 | 1.578 | 18.3048 | АС-24: выноска «ОС 2Ø16 А500С»; длина по привязкам отдельных стержней | по геометрии чертежа | Координаты от оси А: 15300…18200 мм | Ригели | 0 | Р-1, 5
196 | 1 этаж (отм. -0.050…+3.950) | Ригели | оси 1, 5 (отм. +3.950) | Р-1, 5 | ОС | Ос (бок) бок: 4Ø12, участок 0…1800 мм + 250 до торца | 12 | А500С | — | 2 | 4 | 2.05 | 16.4 | 0.888 | 14.5632 | АС-24: выноска «Ос (бок) 4Ø12 А500С» (бок); длина по привязкам отдельных стержней | по геометрии чертежа | Координаты от оси А: 0…1800 мм; конец заведён до торца крайней колонны (+250) | Ригели | 0 | Р-1, 5
197 | 1 этаж (отм. -0.050…+3.950) | Ригели | оси 1, 5 (отм. +3.950) | Р-1, 5 | 12 | Хомут Ø8 L=2060 ш.100 у опор (100×12), ш.150 в пролёте, 80×4 у балок плиты — вне заштрихованных участков | 8 | А240 | 100/150 | 2 | 112 | 2.06 | 461.44 | 0.395 | 182.2688 | АС-28 сеч.4-4/5-5 поз.12; АС-29 «Расстановка хомутов в ригелях» | по проекту | Пролёты в свету [(300, 6200), (6800, 13200), (13800, 19700)], сумма 18200 мм | Ригели | 0 | Р-1, 5
198 | 1 этаж (отм. -0.050…+3.950) | Ригели | оси 1, 5 (отм. +3.950) | Р-1, 5 | 13 | Хомут наружный Ø10 L=2060 ш.100 — заштрихованные участки рамы | 10 | А240 | 100 | 2 | 36 | 2.06 | 148.32 | 0.617 | 91.5134 | АС-24 штриховка «100×15»; АС-28 Фрагмент №1, поз.13 | по проекту | Участки (мм): одинарные [(300, 1700), (5100, 7900)], двойные [] | Ригели | 0 | Р-1, 5
199 | 1 этаж (отм. -0.050…+3.950) | Ригели | оси 1, 5 (отм. +3.950) | Р-1, 5 | 17 | Шпилька вертикальная Ø8 L=750: ш.200 у опор, ш.150 в пролёте (нет в зонах двойных хомутов) | 8 | А240 | 200/150 | 2 | 99 | 0.75 | 148.5 | 0.395 | 58.6575 | АС-28 сеч.4-4/5-5 поз.17 | по проекту |  | Ригели | 0 | Р-1, 5
200 | 1 этаж (отм. -0.050…+3.950) | Ригели | оси 1, 5 (отм. +3.950) | Р-1, 5 | 16 | Шпилька горизонтальная Ø8 L=580 ш.300 (связь боковых 2Ø16) | 8 | А240 | 300 | 2 | 62 | 0.58 | 71.92 | 0.395 | 28.4084 | АС-28 сеч.4-4/5-5 «шп.Ø8 А240 ш.300», поз.16 L=580 | принято (уточнить) | Номер позиции на сечении не указан — принята поз.16 (L=580) по ведомости деталей. | Ригели | 1 | Р-1, 5
201 | 1 этаж (отм. -0.050…+3.950) | Ригели | ось 2 (отм. +3.950) | Р-2 | 2 | Продольные угловые 4Ø28 (сеч.4-4/5-5), сквозные, концы с Аш | 28 | А500С | — | 1 | 4 | 20.5 | 82 | 4.834 | 396.388 | АС-25 рама + АС-28 сеч.4-4/5-5 поз.2; длина = 20000+2×250 (до 50 мм от наружной грани крайней колонны) | по геометрии чертежа | Стыки ванной сваркой без нахлёста: 1 на стержень (всего 4). | Ригели | 0 | Р-2
202 | 1 этаж (отм. -0.050…+3.950) | Ригели | ось 2 (отм. +3.950) | Р-2 | 6 | Продольные средние верх/низ 2Ø18 (сеч.4-4/5-5) | 18 | А500С | — | 1 | 2 | 20.5 | 41 | 1.998 | 81.918 | АС-28 сеч.4-4/5-5 поз.6 | по геометрии чертежа |  | Ригели | 0 | Р-2
203 | 1 этаж (отм. -0.050…+3.950) | Ригели | ось 2 (отм. +3.950) | Р-2 | 6-нахл | Нахлёсты стыков к поз. «Продольные средние верх/низ 2Ø18 (сеч.4-4/5-5)» (L=20.500 м > 11,7 м): 2 куска, 1 стык(а) на стержень × 2 стерж. | 18 | А500С | — | 2 | 1 | 0.144 | 0.288 | 1.998 | 0.57542 | АС-19 прим.1: Ø18 и менее — внахлёстку электродуговой сваркой, Lшва=8d = 144 мм | по проекту (стыковка прутков 11,7 м) | Чистая длина 20.500 м; кусков 2; стыков 1; Lнахл=1×0.144=0.144 м на стержень | Ригели | 0 | Р-2
204 | 1 этаж (отм. -0.050…+3.950) | Ригели | ось 2 (отм. +3.950) | Р-2 | 7 | Боковые стержни 2Ø16 (сеч.4-4/5-5) | 16 | А500С | — | 1 | 2 | 20.5 | 41 | 1.578 | 64.698 | АС-28 сеч.4-4/5-5 «Боковые стержни 2Ø16» | по геометрии чертежа |  | Ригели | 0 | Р-2
205 | 1 этаж (отм. -0.050…+3.950) | Ригели | ось 2 (отм. +3.950) | Р-2 | 7-нахл | Нахлёсты стыков к поз. «Боковые стержни 2Ø16 (сеч.4-4/5-5)» (L=20.500 м > 11,7 м): 2 куска, 1 стык(а) на стержень × 2 стерж. | 16 | А500С | — | 2 | 1 | 0.128 | 0.256 | 1.578 | 0.40397 | АС-19 прим.1: Ø18 и менее — внахлёстку электродуговой сваркой, Lшва=8d = 128 мм | по проекту (стыковка прутков 11,7 м) | Чистая длина 20.500 м; кусков 2; стыков 1; Lнахл=1×0.128=0.128 м на стержень | Ригели | 0 | Р-2
206 | 1 этаж (отм. -0.050…+3.950) | Ригели | ось 2 (отм. +3.950) | Р-2 | ОС | ОС верх 2-й ряд: 1Ø20, участок 1000…3400 мм | 20 | А500С | — | 1 | 1 | 2.4 | 2.4 | 2.466 | 5.9184 | АС-25: выноска «ОС 1Ø20 А500С»; длина по привязкам отдельных стержней | по геометрии чертежа | Координаты от оси А: 1000…3400 мм | Ригели | 0 | Р-2
207 | 1 этаж (отм. -0.050…+3.950) | Ригели | ось 2 (отм. +3.950) | Р-2 | ОС | ОС верх 2-й ряд: 2Ø14, участок 8000…12000 мм | 14 | А500С | — | 1 | 2 | 4 | 8 | 1.208 | 9.664 | АС-25: выноска «ОС 2Ø14 А500С»; длина по привязкам отдельных стержней | по геометрии чертежа | Координаты от оси А: 8000…12000 мм | Ригели | 0 | Р-2
208 | 1 этаж (отм. -0.050…+3.950) | Ригели | ось 2 (отм. +3.950) | Р-2 | ОС | ОС верх: 2Ø32, участок 1000…8500 мм | 32 | А500С | — | 1 | 2 | 7.5 | 15 | 6.313 | 94.695 | АС-25: выноска «ОС 2Ø32 А500С»; длина по привязкам отдельных стержней | по геометрии чертежа | Координаты от оси А: 1000…8500 мм | Ригели | 0 | Р-2
209 | 1 этаж (отм. -0.050…+3.950) | Ригели | ось 2 (отм. +3.950) | Р-2 | ОС | ОС верх: 2Ø32, участок 11500…15100 мм | 32 | А500С | — | 1 | 2 | 3.6 | 7.2 | 6.313 | 45.4536 | АС-25: выноска «ОС 2Ø32 А500С»; длина по привязкам отдельных стержней | по геометрии чертежа | Координаты от оси А: 11500…15100 мм | Ригели | 0 | Р-2
210 | 1 этаж (отм. -0.050…+3.950) | Ригели | ось 2 (отм. +3.950) | Р-2 | ОС | ОС верх: 2Ø32, участок 17400…20000 мм + 250 до торца | 32 | А500С | — | 1 | 2 | 2.85 | 5.7 | 6.313 | 35.9841 | АС-25: выноска «ОС 2Ø32 А500С»; длина по привязкам отдельных стержней | по геометрии чертежа | Координаты от оси А: 17400…20000 мм; конец заведён до торца крайней колонны (+250) | Ригели | 0 | Р-2
211 | 1 этаж (отм. -0.050…+3.950) | Ригели | ось 2 (отм. +3.950) | Р-2 | ОС | ОС низ: 2Ø25, участок 1000…11500 мм | 25 | А500С | — | 1 | 2 | 10.5 | 21 | 3.853 | 80.913 | АС-25: выноска «ОС 2Ø25 А500С»; длина по привязкам отдельных стержней | по геометрии чертежа | Координаты от оси А: 1000…11500 мм | Ригели | 0 | Р-2
212 | 1 этаж (отм. -0.050…+3.950) | Ригели | ось 2 (отм. +3.950) | Р-2 | ОС | ОС низ: 2Ø20, участок 17400…20000 мм + 250 до торца | 20 | А500С | — | 1 | 2 | 2.85 | 5.7 | 2.466 | 14.0562 | АС-25: выноска «ОС 2Ø20 А500С»; длина по привязкам отдельных стержней | по геометрии чертежа | Координаты от оси А: 17400…20000 мм; конец заведён до торца крайней колонны (+250) | Ригели | 0 | Р-2
213 | 1 этаж (отм. -0.050…+3.950) | Ригели | ось 2 (отм. +3.950) | Р-2 | ОС | ОС низ 2-й ряд: 2Ø16, участок 11500…15100 мм | 16 | А500С | — | 1 | 2 | 3.6 | 7.2 | 1.578 | 11.3616 | АС-25: выноска «ОС 2Ø16 А500С»; длина по привязкам отдельных стержней | по геометрии чертежа | Координаты от оси А: 11500…15100 мм | Ригели | 0 | Р-2
214 | 1 этаж (отм. -0.050…+3.950) | Ригели | ось 2 (отм. +3.950) | Р-2 | ОС | Ос (бок) бок: 2Ø14, участок 1000…3400 мм | 14 | А500С | — | 1 | 2 | 2.4 | 4.8 | 1.208 | 5.7984 | АС-25: выноска «Ос (бок) 2Ø14 А500С» (бок); длина по привязкам отдельных стержней | по геометрии чертежа | Координаты от оси А: 1000…3400 мм | Ригели | 0 | Р-2
215 | 1 этаж (отм. -0.050…+3.950) | Ригели | ось 2 (отм. +3.950) | Р-2 | ОС | Ос (бок) бок: 2Ø14, участок 5100…14200 мм | 14 | А500С | — | 1 | 2 | 9.1 | 18.2 | 1.208 | 21.9856 | АС-25: выноска «Ос (бок) 2Ø14 А500С» (бок); длина по привязкам отдельных стержней | по геометрии чертежа | Координаты от оси А: 5100…14200 мм | Ригели | 0 | Р-2
216 | 1 этаж (отм. -0.050…+3.950) | Ригели | ось 2 (отм. +3.950) | Р-2 | ОС | Ос (бок) бок: 2Ø14, участок 17400…20000 мм + 250 до торца | 14 | А500С | — | 1 | 2 | 2.85 | 5.7 | 1.208 | 6.8856 | АС-25: выноска «Ос (бок) 2Ø14 А500С» (бок); длина по привязкам отдельных стержней | по геометрии чертежа | Координаты от оси А: 17400…20000 мм; конец заведён до торца крайней колонны (+250) | Ригели | 0 | Р-2
217 | 1 этаж (отм. -0.050…+3.950) | Ригели | ось 2 (отм. +3.950) | Р-2 | 12 | Хомут Ø8 L=2060 ш.100 у опор (100×12), ш.150 в пролёте, 80×4 у балок плиты — вне заштрихованных участков | 8 | А240 | 100/150 | 1 | 47 | 2.06 | 96.82 | 0.395 | 38.2439 | АС-28 сеч.4-4/5-5 поз.12; АС-29 «Расстановка хомутов в ригелях» | по проекту | Пролёты в свету [(2000, 6200), (6800, 13200), (13800, 19000)], сумма 15800 мм | Ригели | 0 | Р-2
218 | 1 этаж (отм. -0.050…+3.950) | Ригели | ось 2 (отм. +3.950) | Р-2 | 13 | Хомут наружный Ø10 L=2060 ш.100 — заштрихованные участки рамы | 10 | А240 | 100 | 1 | 92 | 2.06 | 189.52 | 0.617 | 116.9338 | АС-25 штриховка «100×15»; АС-28 Фрагмент №1, поз.13 | по проекту | Участки (мм): одинарные [(16400, 17400)], двойные [(2000, 3200), (6500, 13500), (17400, 19000)] | Ригели | 0 | Р-2
219 | 1 этаж (отм. -0.050…+3.950) | Ригели | ось 2 (отм. +3.950) | Р-2 | 15 | Хомут внутренний Ø10 L=1600 ш.100 — участки двойных хомутов | 10 | А240 | 100 | 1 | 86 | 1.6 | 137.6 | 0.617 | 84.8992 | АС-25 двойная штриховка; АС-28 Фрагмент №1, поз.15 | по проекту |  | Ригели | 0 | Р-2
220 | 1 этаж (отм. -0.050…+3.950) | Ригели | ось 2 (отм. +3.950) | Р-2 | 17 | Шпилька вертикальная Ø8 L=750: ш.200 у опор, ш.150 в пролёте (нет в зонах двойных хомутов) | 8 | А240 | 200/150 | 1 | 35 | 0.75 | 26.25 | 0.395 | 10.3688 | АС-28 сеч.4-4/5-5 поз.17 | по проекту |  | Ригели | 0 | Р-2
221 | 1 этаж (отм. -0.050…+3.950) | Ригели | ось 2 (отм. +3.950) | Р-2 | 16 | Шпилька горизонтальная Ø8 L=580 ш.300 (связь боковых 2Ø16) | 8 | А240 | 300 | 1 | 54 | 0.58 | 31.32 | 0.395 | 12.3714 | АС-28 сеч.4-4/5-5 «шп.Ø8 А240 ш.300», поз.16 L=580 | принято (уточнить) | Номер позиции на сечении не указан — принята поз.16 (L=580) по ведомости деталей. | Ригели | 1 | Р-2
222 | 1 этаж (отм. -0.050…+3.950) | Ригели | ось 3 (отм. +3.950) | Р-3 | 2 | Продольные угловые 4Ø28 (сеч.4-4/5-5), сквозные, концы с Аш | 28 | А500С | — | 1 | 4 | 20.5 | 82 | 4.834 | 396.388 | АС-26 рама + АС-28 сеч.4-4/5-5 поз.2; длина = 20000+2×250 (до 50 мм от наружной грани крайней колонны) | по геометрии чертежа | Стыки ванной сваркой без нахлёста: 1 на стержень (всего 4). | Ригели | 0 | Р-3
223 | 1 этаж (отм. -0.050…+3.950) | Ригели | ось 3 (отм. +3.950) | Р-3 | 6 | Продольные средние верх/низ 2Ø18 (сеч.4-4/5-5) | 18 | А500С | — | 1 | 2 | 20.5 | 41 | 1.998 | 81.918 | АС-28 сеч.4-4/5-5 поз.6 | по геометрии чертежа |  | Ригели | 0 | Р-3
224 | 1 этаж (отм. -0.050…+3.950) | Ригели | ось 3 (отм. +3.950) | Р-3 | 6-нахл | Нахлёсты стыков к поз. «Продольные средние верх/низ 2Ø18 (сеч.4-4/5-5)» (L=20.500 м > 11,7 м): 2 куска, 1 стык(а) на стержень × 2 стерж. | 18 | А500С | — | 2 | 1 | 0.144 | 0.288 | 1.998 | 0.57542 | АС-19 прим.1: Ø18 и менее — внахлёстку электродуговой сваркой, Lшва=8d = 144 мм | по проекту (стыковка прутков 11,7 м) | Чистая длина 20.500 м; кусков 2; стыков 1; Lнахл=1×0.144=0.144 м на стержень | Ригели | 0 | Р-3
225 | 1 этаж (отм. -0.050…+3.950) | Ригели | ось 3 (отм. +3.950) | Р-3 | 7 | Боковые стержни 2Ø16 (сеч.4-4/5-5) | 16 | А500С | — | 1 | 2 | 20.5 | 41 | 1.578 | 64.698 | АС-28 сеч.4-4/5-5 «Боковые стержни 2Ø16» | по геометрии чертежа |  | Ригели | 0 | Р-3
226 | 1 этаж (отм. -0.050…+3.950) | Ригели | ось 3 (отм. +3.950) | Р-3 | 7-нахл | Нахлёсты стыков к поз. «Боковые стержни 2Ø16 (сеч.4-4/5-5)» (L=20.500 м > 11,7 м): 2 куска, 1 стык(а) на стержень × 2 стерж. | 16 | А500С | — | 2 | 1 | 0.128 | 0.256 | 1.578 | 0.40397 | АС-19 прим.1: Ø18 и менее — внахлёстку электродуговой сваркой, Lшва=8d = 128 мм | по проекту (стыковка прутков 11,7 м) | Чистая длина 20.500 м; кусков 2; стыков 1; Lнахл=1×0.128=0.128 м на стержень | Ригели | 0 | Р-3
227 | 1 этаж (отм. -0.050…+3.950) | Ригели | ось 3 (отм. +3.950) | Р-3 | ОС | ОС верх: 2Ø28, участок 0…1800 мм + 250 до торца | 28 | А500С | — | 1 | 2 | 2.05 | 4.1 | 4.834 | 19.8194 | АС-26: выноска «ОС 2Ø28 А500С»; длина по привязкам отдельных стержней | по геометрии чертежа | Координаты от оси А: 0…1800 мм; конец заведён до торца крайней колонны (+250) | Ригели | 0 | Р-3
228 | 1 этаж (отм. -0.050…+3.950) | Ригели | ось 3 (отм. +3.950) | Р-3 | ОС | ОС верх: 2Ø28, участок 4700…8500 мм | 28 | А500С | — | 1 | 2 | 3.8 | 7.6 | 4.834 | 36.7384 | АС-26: выноска «ОС 2Ø28 А500С»; длина по привязкам отдельных стержней | по геометрии чертежа | Координаты от оси А: 4700…8500 мм | Ригели | 0 | Р-3
229 | 1 этаж (отм. -0.050…+3.950) | Ригели | ось 3 (отм. +3.950) | Р-3 | ОС | ОС верх ств.: 2Ø25, участок 4700…8500 мм | 25 | А500С | — | 1 | 2 | 3.8 | 7.6 | 3.853 | 29.2828 | АС-26: выноска «ОС 2Ø25 А500С»; длина по привязкам отдельных стержней | по геометрии чертежа | Координаты от оси А: 4700…8500 мм | Ригели | 0 | Р-3
230 | 1 этаж (отм. -0.050…+3.950) | Ригели | ось 3 (отм. +3.950) | Р-3 | ОС | ОС верх: 2Ø25, участок 11500…15300 мм | 25 | А500С | — | 1 | 2 | 3.8 | 7.6 | 3.853 | 29.2828 | АС-26: выноска «ОС 2Ø25 А500С»; длина по привязкам отдельных стержней | по геометрии чертежа | Координаты от оси А: 11500…15300 мм | Ригели | 0 | Р-3
231 | 1 этаж (отм. -0.050…+3.950) | Ригели | ось 3 (отм. +3.950) | Р-3 | ОС | ОС верх ств.: 2Ø25, участок 11500…15300 мм | 25 | А500С | — | 1 | 2 | 3.8 | 7.6 | 3.853 | 29.2828 | АС-26: выноска «ОС 2Ø25 А500С»; длина по привязкам отдельных стержней | по геометрии чертежа | Координаты от оси А: 11500…15300 мм | Ригели | 0 | Р-3
232 | 1 этаж (отм. -0.050…+3.950) | Ригели | ось 3 (отм. +3.950) | Р-3 | ОС | ОС верх: 2Ø32, участок 18200…20000 мм + 250 до торца | 32 | А500С | — | 1 | 2 | 2.05 | 4.1 | 6.313 | 25.8833 | АС-26: выноска «ОС 2Ø32 А500С»; длина по привязкам отдельных стержней | по геометрии чертежа | Координаты от оси А: 18200…20000 мм; конец заведён до торца крайней колонны (+250) | Ригели | 0 | Р-3
233 | 1 этаж (отм. -0.050…+3.950) | Ригели | ось 3 (отм. +3.950) | Р-3 | ОС | ОС низ: 2Ø16, участок 1800…4700 мм | 16 | А500С | — | 1 | 2 | 2.9 | 5.8 | 1.578 | 9.1524 | АС-26: выноска «ОС 2Ø16 А500С»; длина по привязкам отдельных стержней | по геометрии чертежа | Координаты от оси А: 1800…4700 мм | Ригели | 0 | Р-3
234 | 1 этаж (отм. -0.050…+3.950) | Ригели | ось 3 (отм. +3.950) | Р-3 | ОС | ОС низ: 2Ø28, участок 8500…11500 мм | 28 | А500С | — | 1 | 2 | 3 | 6 | 4.834 | 29.004 | АС-26: выноска «ОС 2Ø28 А500С»; длина по привязкам отдельных стержней | по геометрии чертежа | Координаты от оси А: 8500…11500 мм | Ригели | 0 | Р-3
235 | 1 этаж (отм. -0.050…+3.950) | Ригели | ось 3 (отм. +3.950) | Р-3 | ОС | ОС низ: 2Ø16, участок 15300…20000 мм + 250 до торца | 16 | А500С | — | 1 | 2 | 4.95 | 9.9 | 1.578 | 15.6222 | АС-26: выноска «ОС 2Ø16 А500С»; длина по привязкам отдельных стержней | по геометрии чертежа | Координаты от оси А: 15300…20000 мм; конец заведён до торца крайней колонны (+250) | Ригели | 0 | Р-3
236 | 1 этаж (отм. -0.050…+3.950) | Ригели | ось 3 (отм. +3.950) | Р-3 | ОС | Ос (бок) бок: 4Ø12, участок 4700…8500 мм | 12 | А500С | — | 1 | 4 | 3.8 | 15.2 | 0.888 | 13.4976 | АС-26: выноска «Ос (бок) 4Ø12 А500С» (бок); длина по привязкам отдельных стержней | по геометрии чертежа | Координаты от оси А: 4700…8500 мм | Ригели | 0 | Р-3
237 | 1 этаж (отм. -0.050…+3.950) | Ригели | ось 3 (отм. +3.950) | Р-3 | ОС | Ос (бок) бок: 4Ø12, участок 11500…15300 мм | 12 | А500С | — | 1 | 4 | 3.8 | 15.2 | 0.888 | 13.4976 | АС-26: выноска «Ос (бок) 4Ø12 А500С» (бок); длина по привязкам отдельных стержней | по геометрии чертежа | Координаты от оси А: 11500…15300 мм | Ригели | 0 | Р-3
238 | 1 этаж (отм. -0.050…+3.950) | Ригели | ось 3 (отм. +3.950) | Р-3 | ОС | Ос (бок) бок: 4Ø12, участок 18200…20000 мм + 250 до торца | 12 | А500С | — | 1 | 4 | 2.05 | 8.2 | 0.888 | 7.2816 | АС-26: выноска «Ос (бок) 4Ø12 А500С» (бок); длина по привязкам отдельных стержней | по геометрии чертежа | Координаты от оси А: 18200…20000 мм; конец заведён до торца крайней колонны (+250) | Ригели | 0 | Р-3
239 | 1 этаж (отм. -0.050…+3.950) | Ригели | ось 3 (отм. +3.950) | Р-3 | 12 | Хомут Ø8 L=2060 ш.100 у опор (100×12), ш.150 в пролёте, 80×4 у балок плиты — вне заштрихованных участков | 8 | А240 | 100/150 | 1 | 52 | 2.06 | 107.12 | 0.395 | 42.3124 | АС-28 сеч.4-4/5-5 поз.12; АС-29 «Расстановка хомутов в ригелях» | по проекту | Пролёты в свету [(300, 6200), (6800, 13200), (13800, 19700)], сумма 18200 мм | Ригели | 0 | Р-3
240 | 1 этаж (отм. -0.050…+3.950) | Ригели | ось 3 (отм. +3.950) | Р-3 | 13 | Хомут наружный Ø10 L=2060 ш.100 — заштрихованные участки рамы | 10 | А240 | 100 | 1 | 106 | 2.06 | 218.36 | 0.617 | 134.7281 | АС-26 штриховка «100×15»; АС-28 Фрагмент №1, поз.13 | по проекту | Участки (мм): одинарные [(0, 1500), (5000, 6500), (8500, 9500), (10500, 11500), (13500, 15000)], двойные [(6500, 8500), (11500, 13500), (18200, 20000)] | Ригели | 0 | Р-3
241 | 1 этаж (отм. -0.050…+3.950) | Ригели | ось 3 (отм. +3.950) | Р-3 | 15 | Хомут внутренний Ø10 L=1600 ш.100 — участки двойных хомутов | 10 | А240 | 100 | 1 | 50 | 1.6 | 80 | 0.617 | 49.36 | АС-26 двойная штриховка; АС-28 Фрагмент №1, поз.15 | по проекту |  | Ригели | 0 | Р-3
242 | 1 этаж (отм. -0.050…+3.950) | Ригели | ось 3 (отм. +3.950) | Р-3 | 17 | Шпилька вертикальная Ø8 L=750: ш.200 у опор, ш.150 в пролёте (нет в зонах двойных хомутов) | 8 | А240 | 200/150 | 1 | 73 | 0.75 | 54.75 | 0.395 | 21.6262 | АС-28 сеч.4-4/5-5 поз.17 | по проекту |  | Ригели | 0 | Р-3
243 | 1 этаж (отм. -0.050…+3.950) | Ригели | ось 3 (отм. +3.950) | Р-3 | 16 | Шпилька горизонтальная Ø8 L=580 ш.300 (связь боковых 2Ø16) | 8 | А240 | 300 | 1 | 62 | 0.58 | 35.96 | 0.395 | 14.2042 | АС-28 сеч.4-4/5-5 «шп.Ø8 А240 ш.300», поз.16 L=580 | принято (уточнить) | Номер позиции на сечении не указан — принята поз.16 (L=580) по ведомости деталей. | Ригели | 1 | Р-3
244 | 1 этаж (отм. -0.050…+3.950) | Ригели | ось 4 (отм. +3.950) | Р-4 | 2 | Продольные угловые 4Ø28 (сеч.4-4/5-5), сквозные, концы с Аш | 28 | А500С | — | 1 | 4 | 20.5 | 82 | 4.834 | 396.388 | АС-27 рама + АС-28 сеч.4-4/5-5 поз.2; длина = 20000+2×250 (до 50 мм от наружной грани крайней колонны) | по геометрии чертежа | Стыки ванной сваркой без нахлёста: 1 на стержень (всего 4). | Ригели | 0 | Р-4
245 | 1 этаж (отм. -0.050…+3.950) | Ригели | ось 4 (отм. +3.950) | Р-4 | 6 | Продольные средние верх/низ 2Ø18 (сеч.4-4/5-5) | 18 | А500С | — | 1 | 2 | 20.5 | 41 | 1.998 | 81.918 | АС-28 сеч.4-4/5-5 поз.6 | по геометрии чертежа |  | Ригели | 0 | Р-4
246 | 1 этаж (отм. -0.050…+3.950) | Ригели | ось 4 (отм. +3.950) | Р-4 | 6-нахл | Нахлёсты стыков к поз. «Продольные средние верх/низ 2Ø18 (сеч.4-4/5-5)» (L=20.500 м > 11,7 м): 2 куска, 1 стык(а) на стержень × 2 стерж. | 18 | А500С | — | 2 | 1 | 0.144 | 0.288 | 1.998 | 0.57542 | АС-19 прим.1: Ø18 и менее — внахлёстку электродуговой сваркой, Lшва=8d = 144 мм | по проекту (стыковка прутков 11,7 м) | Чистая длина 20.500 м; кусков 2; стыков 1; Lнахл=1×0.144=0.144 м на стержень | Ригели | 0 | Р-4
247 | 1 этаж (отм. -0.050…+3.950) | Ригели | ось 4 (отм. +3.950) | Р-4 | 7 | Боковые стержни 2Ø16 (сеч.4-4/5-5) | 16 | А500С | — | 1 | 2 | 20.5 | 41 | 1.578 | 64.698 | АС-28 сеч.4-4/5-5 «Боковые стержни 2Ø16» | по геометрии чертежа |  | Ригели | 0 | Р-4
248 | 1 этаж (отм. -0.050…+3.950) | Ригели | ось 4 (отм. +3.950) | Р-4 | 7-нахл | Нахлёсты стыков к поз. «Боковые стержни 2Ø16 (сеч.4-4/5-5)» (L=20.500 м > 11,7 м): 2 куска, 1 стык(а) на стержень × 2 стерж. | 16 | А500С | — | 2 | 1 | 0.128 | 0.256 | 1.578 | 0.40397 | АС-19 прим.1: Ø18 и менее — внахлёстку электродуговой сваркой, Lшва=8d = 128 мм | по проекту (стыковка прутков 11,7 м) | Чистая длина 20.500 м; кусков 2; стыков 1; Lнахл=1×0.128=0.128 м на стержень | Ригели | 0 | Р-4
249 | 1 этаж (отм. -0.050…+3.950) | Ригели | ось 4 (отм. +3.950) | Р-4 | ОС | ОС верх: 2Ø32, участок 1000…3400 мм | 32 | А500С | — | 1 | 2 | 2.4 | 4.8 | 6.313 | 30.3024 | АС-27: выноска «ОС 2Ø32 А500С»; длина по привязкам отдельных стержней | по геометрии чертежа | Координаты от оси А: 1000…3400 мм | Ригели | 0 | Р-4
250 | 1 этаж (отм. -0.050…+3.950) | Ригели | ось 4 (отм. +3.950) | Р-4 | ОС | ОС верх: 2Ø32, участок 5100…8500 мм | 32 | А500С | — | 1 | 2 | 3.4 | 6.8 | 6.313 | 42.9284 | АС-27: выноска «ОС 2Ø32 А500С»; длина по привязкам отдельных стержней | по геометрии чертежа | Координаты от оси А: 5100…8500 мм | Ригели | 0 | Р-4
251 | 1 этаж (отм. -0.050…+3.950) | Ригели | ось 4 (отм. +3.950) | Р-4 | ОС | ОС верх: 2Ø28, участок 11500…15100 мм | 28 | А500С | — | 1 | 2 | 3.6 | 7.2 | 4.834 | 34.8048 | АС-27: выноска «ОС 2Ø28 А500С»; длина по привязкам отдельных стержней | по геометрии чертежа | Координаты от оси А: 11500…15100 мм | Ригели | 0 | Р-4
252 | 1 этаж (отм. -0.050…+3.950) | Ригели | ось 4 (отм. +3.950) | Р-4 | ОС | ОС верх: 2Ø32, участок 17400…20000 мм + 250 до торца | 32 | А500С | — | 1 | 2 | 2.85 | 5.7 | 6.313 | 35.9841 | АС-27: выноска «ОС 2Ø32 А500С»; длина по привязкам отдельных стержней | по геометрии чертежа | Координаты от оси А: 17400…20000 мм; конец заведён до торца крайней колонны (+250) | Ригели | 0 | Р-4
253 | 1 этаж (отм. -0.050…+3.950) | Ригели | ось 4 (отм. +3.950) | Р-4 | ОС | ОС низ: 2Ø25, участок 1000…7200 мм | 25 | А500С | — | 1 | 2 | 6.2 | 12.4 | 3.853 | 47.7772 | АС-27: выноска «ОС 2Ø25 А500С»; длина по привязкам отдельных стержней | по геометрии чертежа | Координаты от оси А: 1000…7200 мм | Ригели | 0 | Р-4
254 | 1 этаж (отм. -0.050…+3.950) | Ригели | ось 4 (отм. +3.950) | Р-4 | ОС | ОС низ: 2Ø20, участок 8500…11500 мм | 20 | А500С | — | 1 | 2 | 3 | 6 | 2.466 | 14.796 | АС-27: выноска «ОС 2Ø20 А500С»; длина по привязкам отдельных стержней | по геометрии чертежа | Координаты от оси А: 8500…11500 мм | Ригели | 0 | Р-4
255 | 1 этаж (отм. -0.050…+3.950) | Ригели | ось 4 (отм. +3.950) | Р-4 | ОС | ОС низ: 2Ø16, участок 17400…19700 мм | 16 | А500С | — | 1 | 2 | 2.3 | 4.6 | 1.578 | 7.2588 | АС-27: выноска «ОС 2Ø16 А500С»; длина по привязкам отдельных стержней | по геометрии чертежа | Координаты от оси А: 17400…19700 мм | Ригели | 0 | Р-4
256 | 1 этаж (отм. -0.050…+3.950) | Ригели | ось 4 (отм. +3.950) | Р-4 | ОС | Ос (бок) бок: 4Ø12, участок 1000…3400 мм | 12 | А500С | — | 1 | 4 | 2.4 | 9.6 | 0.888 | 8.5248 | АС-27: выноска «Ос (бок) 4Ø12 А500С» (бок); длина по привязкам отдельных стержней | по геометрии чертежа | Координаты от оси А: 1000…3400 мм | Ригели | 0 | Р-4
257 | 1 этаж (отм. -0.050…+3.950) | Ригели | ось 4 (отм. +3.950) | Р-4 | ОС | Ос (бок) бок: 4Ø12, участок 5100…8500 мм | 12 | А500С | — | 1 | 4 | 3.4 | 13.6 | 0.888 | 12.0768 | АС-27: выноска «Ос (бок) 4Ø12 А500С» (бок); длина по привязкам отдельных стержней | по геометрии чертежа | Координаты от оси А: 5100…8500 мм | Ригели | 0 | Р-4
258 | 1 этаж (отм. -0.050…+3.950) | Ригели | ось 4 (отм. +3.950) | Р-4 | ОС | Ос (бок) бок: 4Ø12, участок 11500…15100 мм | 12 | А500С | — | 1 | 4 | 3.6 | 14.4 | 0.888 | 12.7872 | АС-27: выноска «Ос (бок) 4Ø12 А500С» (бок); длина по привязкам отдельных стержней | по геометрии чертежа | Координаты от оси А: 11500…15100 мм | Ригели | 0 | Р-4
259 | 1 этаж (отм. -0.050…+3.950) | Ригели | ось 4 (отм. +3.950) | Р-4 | ОС | Ос (бок) бок: 4Ø12, участок 17400…19700 мм | 12 | А500С | — | 1 | 4 | 2.3 | 9.2 | 0.888 | 8.1696 | АС-27: выноска «Ос (бок) 4Ø12 А500С» (бок); длина по привязкам отдельных стержней | по геометрии чертежа | Координаты от оси А: 17400…19700 мм | Ригели | 0 | Р-4
260 | 1 этаж (отм. -0.050…+3.950) | Ригели | ось 4 (отм. +3.950) | Р-4 | 12 | Хомут Ø8 L=2060 ш.100 у опор (100×12), ш.150 в пролёте, 80×4 у балок плиты — вне заштрихованных участков | 8 | А240 | 100/150 | 1 | 51 | 2.06 | 105.06 | 0.395 | 41.4987 | АС-28 сеч.4-4/5-5 поз.12; АС-29 «Расстановка хомутов в ригелях» | по проекту | Пролёты в свету [(2000, 6200), (6800, 13200), (13800, 19000)], сумма 15800 мм | Ригели | 0 | Р-4
261 | 1 этаж (отм. -0.050…+3.950) | Ригели | ось 4 (отм. +3.950) | Р-4 | 13 | Хомут наружный Ø10 L=2060 ш.100 — заштрихованные участки рамы | 10 | А240 | 100 | 1 | 86 | 2.06 | 177.16 | 0.617 | 109.3077 | АС-27 штриховка «100×15»; АС-28 Фрагмент №1, поз.13 | по проекту | Участки (мм): одинарные [(6500, 9500), (10500, 13500), (16400, 17400)], двойные [(2000, 3200), (17400, 19000)] | Ригели | 0 | Р-4
262 | 1 этаж (отм. -0.050…+3.950) | Ригели | ось 4 (отм. +3.950) | Р-4 | 15 | Хомут внутренний Ø10 L=1600 ш.100 — участки двойных хомутов | 10 | А240 | 100 | 1 | 26 | 1.6 | 41.6 | 0.617 | 25.6672 | АС-27 двойная штриховка; АС-28 Фрагмент №1, поз.15 | по проекту |  | Ригели | 0 | Р-4
263 | 1 этаж (отм. -0.050…+3.950) | Ригели | ось 4 (отм. +3.950) | Р-4 | 17 | Шпилька вертикальная Ø8 L=750: ш.200 у опор, ш.150 в пролёте (нет в зонах двойных хомутов) | 8 | А240 | 200/150 | 1 | 71 | 0.75 | 53.25 | 0.395 | 21.0338 | АС-28 сеч.4-4/5-5 поз.17 | по проекту |  | Ригели | 0 | Р-4
264 | 1 этаж (отм. -0.050…+3.950) | Ригели | ось 4 (отм. +3.950) | Р-4 | 16 | Шпилька горизонтальная Ø8 L=580 ш.300 (связь боковых 2Ø16) | 8 | А240 | 300 | 1 | 54 | 0.58 | 31.32 | 0.395 | 12.3714 | АС-28 сеч.4-4/5-5 «шп.Ø8 А240 ш.300», поз.16 L=580 | принято (уточнить) | Номер позиции на сечении не указан — принята поз.16 (L=580) по ведомости деталей. | Ригели | 1 | Р-4
2. ПЛИТА ПЕРЕКРЫТИЯ на отм. +3.950: основные сетки, доп. нижние/верхние зоны, край, фиксаторы
265 | 1 этаж (отм. -0.050…+3.950) | Плита перекрытия | 1–5 / А–Г | ПМ-3.950 | НX | Нижняя осн. сетка, направление X (вдоль осей 1–5) | 10 | А500С | 200 | 1 | 26 | 27.35 | 711.1 | 0.617 | 438.7487 | АС-50/АС-51 «Осн. сетка Ø10 А500С ш.200×200»; контур — АС-47 | по геометрии чертежа |  | Плита | 0 | П-сетка
266 | 1 этаж (отм. -0.050…+3.950) | Плита перекрытия | 1–5 / А–Г | ПМ-3.950 | НX-нахл | Нахлёсты стыков к поз. «Нижняя осн. сетка, направление X (вдоль осей 1–5)» (L=27.350 м > 11,7 м): 3 куска, 2 стык(а) на стержень × 26 стерж. | 10 | А500С | — | 26 | 2 | 0.4 | 20.8 | 0.617 | 12.8336 | АС-58 «Деталь стыка арматуры армирования плиты»: нахлёст 400 мм для Ø10 | по проекту (стыковка прутков 11,7 м) | Чистая длина 27.350 м; кусков 3; стыков 2; Lнахл=2×0.40=0.8 м на стержень | Плита | 0 | П-сетка
267 | 1 этаж (отм. -0.050…+3.950) | Плита перекрытия | 1–5 / А–Г | ПМ-3.950 | НX | Нижняя осн. сетка, направление X (вдоль осей 1–5) | 10 | А500С | 200 | 1 | 49 | 25.62 | 1255.38 | 0.617 | 774.5695 | АС-50/АС-51 «Осн. сетка Ø10 А500С ш.200×200»; контур — АС-47 | по геометрии чертежа |  | Плита | 0 | П-сетка
268 | 1 этаж (отм. -0.050…+3.950) | Плита перекрытия | 1–5 / А–Г | ПМ-3.950 | НX-нахл | Нахлёсты стыков к поз. «Нижняя осн. сетка, направление X (вдоль осей 1–5)» (L=25.620 м > 11,7 м): 3 куска, 2 стык(а) на стержень × 49 стерж. | 10 | А500С | — | 49 | 2 | 0.4 | 39.2 | 0.617 | 24.1864 | АС-58 «Деталь стыка арматуры армирования плиты»: нахлёст 400 мм для Ø10 | по проекту (стыковка прутков 11,7 м) | Чистая длина 25.620 м; кусков 3; стыков 2; Lнахл=2×0.40=0.8 м на стержень | Плита | 0 | П-сетка
269 | 1 этаж (отм. -0.050…+3.950) | Плита перекрытия | 1–5 / А–Г | ПМ-3.950 | НX | Нижняя осн. сетка, направление X (вдоль осей 1–5) | 10 | А500С | 200 | 1 | 1 | 22.2 | 22.2 | 0.617 | 13.6974 | АС-50/АС-51 «Осн. сетка Ø10 А500С ш.200×200»; контур — АС-47 | по геометрии чертежа |  | Плита | 0 | П-сетка
270 | 1 этаж (отм. -0.050…+3.950) | Плита перекрытия | 1–5 / А–Г | ПМ-3.950 | НX-нахл | Нахлёсты стыков к поз. «Нижняя осн. сетка, направление X (вдоль осей 1–5)» (L=22.200 м > 11,7 м): 2 куска, 1 стык(а) на стержень × 1 стерж. | 10 | А500С | — | 1 | 1 | 0.4 | 0.4 | 0.617 | 0.2468 | АС-58 «Деталь стыка арматуры армирования плиты»: нахлёст 400 мм для Ø10 | по проекту (стыковка прутков 11,7 м) | Чистая длина 22.200 м; кусков 2; стыков 1; Lнахл=1×0.40=0.4 м на стержень | Плита | 0 | П-сетка
271 | 1 этаж (отм. -0.050…+3.950) | Плита перекрытия | 1–5 / А–Г | ПМ-3.950 | НX | Нижняя осн. сетка, направление X (вдоль осей 1–5) | 10 | А500С | 200 | 1 | 16 | 15.62 | 249.92 | 0.617 | 154.2006 | АС-50/АС-51 «Осн. сетка Ø10 А500С ш.200×200»; контур — АС-47 | по геометрии чертежа |  | Плита | 0 | П-сетка
272 | 1 этаж (отм. -0.050…+3.950) | Плита перекрытия | 1–5 / А–Г | ПМ-3.950 | НX-нахл | Нахлёсты стыков к поз. «Нижняя осн. сетка, направление X (вдоль осей 1–5)» (L=15.620 м > 11,7 м): 2 куска, 1 стык(а) на стержень × 16 стерж. | 10 | А500С | — | 16 | 1 | 0.4 | 6.4 | 0.617 | 3.9488 | АС-58 «Деталь стыка арматуры армирования плиты»: нахлёст 400 мм для Ø10 | по проекту (стыковка прутков 11,7 м) | Чистая длина 15.620 м; кусков 2; стыков 1; Lнахл=1×0.40=0.4 м на стержень | Плита | 0 | П-сетка
273 | 1 этаж (отм. -0.050…+3.950) | Плита перекрытия | 1–5 / А–Г | ПМ-3.950 | НX | Нижняя осн. сетка, направление X (вдоль осей 1–5) | 10 | А500С | 200 | 1 | 12 | 13.9 | 166.8 | 0.617 | 102.9156 | АС-50/АС-51 «Осн. сетка Ø10 А500С ш.200×200»; контур — АС-47 | по геометрии чертежа |  | Плита | 0 | П-сетка
274 | 1 этаж (отм. -0.050…+3.950) | Плита перекрытия | 1–5 / А–Г | ПМ-3.950 | НX-нахл | Нахлёсты стыков к поз. «Нижняя осн. сетка, направление X (вдоль осей 1–5)» (L=13.900 м > 11,7 м): 2 куска, 1 стык(а) на стержень × 12 стерж. | 10 | А500С | — | 12 | 1 | 0.4 | 4.8 | 0.617 | 2.9616 | АС-58 «Деталь стыка арматуры армирования плиты»: нахлёст 400 мм для Ø10 | по проекту (стыковка прутков 11,7 м) | Чистая длина 13.900 м; кусков 2; стыков 1; Lнахл=1×0.40=0.4 м на стержень | Плита | 0 | П-сетка
275 | 1 этаж (отм. -0.050…+3.950) | Плита перекрытия | 1–5 / А–Г | ПМ-3.950 | НX | Нижняя осн. сетка, направление X (вдоль осей 1–5) | 10 | А500С | 200 | 1 | 1 | 10.8 | 10.8 | 0.617 | 6.6636 | АС-50/АС-51 «Осн. сетка Ø10 А500С ш.200×200»; контур — АС-47 | по геометрии чертежа |  | Плита | 0 | П-сетка
276 | 1 этаж (отм. -0.050…+3.950) | Плита перекрытия | 1–5 / А–Г | ПМ-3.950 | НX | Нижняя осн. сетка, направление X (вдоль осей 1–5) | 10 | А500С | 200 | 1 | 14 | 8 | 112 | 0.617 | 69.104 | АС-50/АС-51 «Осн. сетка Ø10 А500С ш.200×200»; контур — АС-47 | по геометрии чертежа |  | Плита | 0 | П-сетка
277 | 1 этаж (отм. -0.050…+3.950) | Плита перекрытия | 1–5 / А–Г | ПМ-3.950 | НX | Нижняя осн. сетка, направление X (вдоль осей 1–5) | 10 | А500С | 200 | 1 | 9 | 7.95 | 71.55 | 0.617 | 44.1463 | АС-50/АС-51 «Осн. сетка Ø10 А500С ш.200×200»; контур — АС-47 | по геометрии чертежа |  | Плита | 0 | П-сетка
278 | 1 этаж (отм. -0.050…+3.950) | Плита перекрытия | 1–5 / А–Г | ПМ-3.950 | НX | Нижняя осн. сетка, направление X (вдоль осей 1–5) | 10 | А500С | 200 | 1 | 13 | 6.9 | 89.7 | 0.617 | 55.3449 | АС-50/АС-51 «Осн. сетка Ø10 А500С ш.200×200»; контур — АС-47 | по геометрии чертежа |  | Плита | 0 | П-сетка
279 | 1 этаж (отм. -0.050…+3.950) | Плита перекрытия | 1–5 / А–Г | ПМ-3.950 | НX | Нижняя осн. сетка, направление X (вдоль осей 1–5) | 10 | А500С | 200 | 1 | 9 | 3.78 | 34.02 | 0.617 | 20.9903 | АС-50/АС-51 «Осн. сетка Ø10 А500С ш.200×200»; контур — АС-47 | по геометрии чертежа |  | Плита | 0 | П-сетка
280 | 1 этаж (отм. -0.050…+3.950) | Плита перекрытия | 1–5 / А–Г | ПМ-3.950 | НY | Нижняя осн. сетка, направление Y (вдоль осей А–Г) | 10 | А500С | 200 | 1 | 40 | 22.35 | 894 | 0.617 | 551.598 | АС-50/АС-51 «Осн. сетка Ø10 А500С ш.200×200»; контур — АС-47 | по геометрии чертежа |  | Плита | 0 | П-сетка
281 | 1 этаж (отм. -0.050…+3.950) | Плита перекрытия | 1–5 / А–Г | ПМ-3.950 | НY-нахл | Нахлёсты стыков к поз. «Нижняя осн. сетка, направление Y (вдоль осей А–Г)» (L=22.350 м > 11,7 м): 2 куска, 1 стык(а) на стержень × 40 стерж. | 10 | А500С | — | 40 | 1 | 0.4 | 16 | 0.617 | 9.872 | АС-58 «Деталь стыка арматуры армирования плиты»: нахлёст 400 мм для Ø10 | по проекту (стыковка прутков 11,7 м) | Чистая длина 22.350 м; кусков 2; стыков 1; Lнахл=1×0.40=0.4 м на стержень | Плита | 0 | П-сетка
282 | 1 этаж (отм. -0.050…+3.950) | Плита перекрытия | 1–5 / А–Г | ПМ-3.950 | НY | Нижняя осн. сетка, направление Y (вдоль осей А–Г) | 10 | А500С | 200 | 1 | 39 | 20.62 | 804.18 | 0.617 | 496.1791 | АС-50/АС-51 «Осн. сетка Ø10 А500С ш.200×200»; контур — АС-47 | по геометрии чертежа |  | Плита | 0 | П-сетка
283 | 1 этаж (отм. -0.050…+3.950) | Плита перекрытия | 1–5 / А–Г | ПМ-3.950 | НY-нахл | Нахлёсты стыков к поз. «Нижняя осн. сетка, направление Y (вдоль осей А–Г)» (L=20.620 м > 11,7 м): 2 куска, 1 стык(а) на стержень × 39 стерж. | 10 | А500С | — | 39 | 1 | 0.4 | 15.6 | 0.617 | 9.6252 | АС-58 «Деталь стыка арматуры армирования плиты»: нахлёст 400 мм для Ø10 | по проекту (стыковка прутков 11,7 м) | Чистая длина 20.620 м; кусков 2; стыков 1; Lнахл=1×0.40=0.4 м на стержень | Плита | 0 | П-сетка
284 | 1 этаж (отм. -0.050…+3.950) | Плита перекрытия | 1–5 / А–Г | ПМ-3.950 | НY | Нижняя осн. сетка, направление Y (вдоль осей А–Г) | 10 | А500С | 200 | 1 | 26 | 20.48 | 532.48 | 0.617 | 328.5402 | АС-50/АС-51 «Осн. сетка Ø10 А500С ш.200×200»; контур — АС-47 | по геометрии чертежа |  | Плита | 0 | П-сетка
285 | 1 этаж (отм. -0.050…+3.950) | Плита перекрытия | 1–5 / А–Г | ПМ-3.950 | НY-нахл | Нахлёсты стыков к поз. «Нижняя осн. сетка, направление Y (вдоль осей А–Г)» (L=20.480 м > 11,7 м): 2 куска, 1 стык(а) на стержень × 26 стерж. | 10 | А500С | — | 26 | 1 | 0.4 | 10.4 | 0.617 | 6.4168 | АС-58 «Деталь стыка арматуры армирования плиты»: нахлёст 400 мм для Ø10 | по проекту (стыковка прутков 11,7 м) | Чистая длина 20.480 м; кусков 2; стыков 1; Lнахл=1×0.40=0.4 м на стержень | Плита | 0 | П-сетка
286 | 1 этаж (отм. -0.050…+3.950) | Плита перекрытия | 1–5 / А–Г | ПМ-3.950 | НY | Нижняя осн. сетка, направление Y (вдоль осей А–Г) | 10 | А500С | 200 | 1 | 2 | 19.01 | 38.02 | 0.617 | 23.4583 | АС-50/АС-51 «Осн. сетка Ø10 А500С ш.200×200»; контур — АС-47 | по геометрии чертежа |  | Плита | 0 | П-сетка
287 | 1 этаж (отм. -0.050…+3.950) | Плита перекрытия | 1–5 / А–Г | ПМ-3.950 | НY-нахл | Нахлёсты стыков к поз. «Нижняя осн. сетка, направление Y (вдоль осей А–Г)» (L=19.010 м > 11,7 м): 2 куска, 1 стык(а) на стержень × 2 стерж. | 10 | А500С | — | 2 | 1 | 0.4 | 0.8 | 0.617 | 0.4936 | АС-58 «Деталь стыка арматуры армирования плиты»: нахлёст 400 мм для Ø10 | по проекту (стыковка прутков 11,7 м) | Чистая длина 19.010 м; кусков 2; стыков 1; Lнахл=1×0.40=0.4 м на стержень | Плита | 0 | П-сетка
288 | 1 этаж (отм. -0.050…+3.950) | Плита перекрытия | 1–5 / А–Г | ПМ-3.950 | НY | Нижняя осн. сетка, направление Y (вдоль осей А–Г) | 10 | А500С | 200 | 1 | 5 | 17.28 | 86.4 | 0.617 | 53.3088 | АС-50/АС-51 «Осн. сетка Ø10 А500С ш.200×200»; контур — АС-47 | по геометрии чертежа |  | Плита | 0 | П-сетка
289 | 1 этаж (отм. -0.050…+3.950) | Плита перекрытия | 1–5 / А–Г | ПМ-3.950 | НY-нахл | Нахлёсты стыков к поз. «Нижняя осн. сетка, направление Y (вдоль осей А–Г)» (L=17.280 м > 11,7 м): 2 куска, 1 стык(а) на стержень × 5 стерж. | 10 | А500С | — | 5 | 1 | 0.4 | 2 | 0.617 | 1.234 | АС-58 «Деталь стыка арматуры армирования плиты»: нахлёст 400 мм для Ø10 | по проекту (стыковка прутков 11,7 м) | Чистая длина 17.280 м; кусков 2; стыков 1; Lнахл=1×0.40=0.4 м на стержень | Плита | 0 | П-сетка
290 | 1 этаж (отм. -0.050…+3.950) | Плита перекрытия | 1–5 / А–Г | ПМ-3.950 | НY | Нижняя осн. сетка, направление Y (вдоль осей А–Г) | 10 | А500С | 200 | 1 | 17 | 15.6 | 265.2 | 0.617 | 163.6284 | АС-50/АС-51 «Осн. сетка Ø10 А500С ш.200×200»; контур — АС-47 | по геометрии чертежа |  | Плита | 0 | П-сетка
291 | 1 этаж (отм. -0.050…+3.950) | Плита перекрытия | 1–5 / А–Г | ПМ-3.950 | НY-нахл | Нахлёсты стыков к поз. «Нижняя осн. сетка, направление Y (вдоль осей А–Г)» (L=15.600 м > 11,7 м): 2 куска, 1 стык(а) на стержень × 17 стерж. | 10 | А500С | — | 17 | 1 | 0.4 | 6.8 | 0.617 | 4.1956 | АС-58 «Деталь стыка арматуры армирования плиты»: нахлёст 400 мм для Ø10 | по проекту (стыковка прутков 11,7 м) | Чистая длина 15.600 м; кусков 2; стыков 1; Lнахл=1×0.40=0.4 м на стержень | Плита | 0 | П-сетка
292 | 1 этаж (отм. -0.050…+3.950) | Плита перекрытия | 1–5 / А–Г | ПМ-3.950 | НY | Нижняя осн. сетка, направление Y (вдоль осей А–Г) | 10 | А500С | 200 | 1 | 18 | 4.15 | 74.7 | 0.617 | 46.0899 | АС-50/АС-51 «Осн. сетка Ø10 А500С ш.200×200»; контур — АС-47 | по геометрии чертежа |  | Плита | 0 | П-сетка
293 | 1 этаж (отм. -0.050…+3.950) | Плита перекрытия | 1–5 / А–Г | ПМ-3.950 | НY | Нижняя осн. сетка, направление Y (вдоль осей А–Г) | 10 | А500С | 200 | 1 | 24 | 0.62 | 14.88 | 0.617 | 9.181 | АС-50/АС-51 «Осн. сетка Ø10 А500С ш.200×200»; контур — АС-47 | по геометрии чертежа |  | Плита | 0 | П-сетка
294 | 1 этаж (отм. -0.050…+3.950) | Плита перекрытия | 1–5 / А–Г | ПМ-3.950 | ВX | Верхняя осн. сетка, направление X (вдоль осей 1–5) | 10 | А500С | 200 | 1 | 26 | 27.35 | 711.1 | 0.617 | 438.7487 | АС-50/АС-51 «Осн. сетка Ø10 А500С ш.200×200»; контур — АС-47 | по геометрии чертежа |  | Плита | 0 | П-сетка
295 | 1 этаж (отм. -0.050…+3.950) | Плита перекрытия | 1–5 / А–Г | ПМ-3.950 | ВX-нахл | Нахлёсты стыков к поз. «Верхняя осн. сетка, направление X (вдоль осей 1–5)» (L=27.350 м > 11,7 м): 3 куска, 2 стык(а) на стержень × 26 стерж. | 10 | А500С | — | 26 | 2 | 0.4 | 20.8 | 0.617 | 12.8336 | АС-58 «Деталь стыка арматуры армирования плиты»: нахлёст 400 мм для Ø10 | по проекту (стыковка прутков 11,7 м) | Чистая длина 27.350 м; кусков 3; стыков 2; Lнахл=2×0.40=0.8 м на стержень | Плита | 0 | П-сетка
296 | 1 этаж (отм. -0.050…+3.950) | Плита перекрытия | 1–5 / А–Г | ПМ-3.950 | ВX | Верхняя осн. сетка, направление X (вдоль осей 1–5) | 10 | А500С | 200 | 1 | 49 | 25.62 | 1255.38 | 0.617 | 774.5695 | АС-50/АС-51 «Осн. сетка Ø10 А500С ш.200×200»; контур — АС-47 | по геометрии чертежа |  | Плита | 0 | П-сетка
297 | 1 этаж (отм. -0.050…+3.950) | Плита перекрытия | 1–5 / А–Г | ПМ-3.950 | ВX-нахл | Нахлёсты стыков к поз. «Верхняя осн. сетка, направление X (вдоль осей 1–5)» (L=25.620 м > 11,7 м): 3 куска, 2 стык(а) на стержень × 49 стерж. | 10 | А500С | — | 49 | 2 | 0.4 | 39.2 | 0.617 | 24.1864 | АС-58 «Деталь стыка арматуры армирования плиты»: нахлёст 400 мм для Ø10 | по проекту (стыковка прутков 11,7 м) | Чистая длина 25.620 м; кусков 3; стыков 2; Lнахл=2×0.40=0.8 м на стержень | Плита | 0 | П-сетка
298 | 1 этаж (отм. -0.050…+3.950) | Плита перекрытия | 1–5 / А–Г | ПМ-3.950 | ВX | Верхняя осн. сетка, направление X (вдоль осей 1–5) | 10 | А500С | 200 | 1 | 1 | 22.2 | 22.2 | 0.617 | 13.6974 | АС-50/АС-51 «Осн. сетка Ø10 А500С ш.200×200»; контур — АС-47 | по геометрии чертежа |  | Плита | 0 | П-сетка
299 | 1 этаж (отм. -0.050…+3.950) | Плита перекрытия | 1–5 / А–Г | ПМ-3.950 | ВX-нахл | Нахлёсты стыков к поз. «Верхняя осн. сетка, направление X (вдоль осей 1–5)» (L=22.200 м > 11,7 м): 2 куска, 1 стык(а) на стержень × 1 стерж. | 10 | А500С | — | 1 | 1 | 0.4 | 0.4 | 0.617 | 0.2468 | АС-58 «Деталь стыка арматуры армирования плиты»: нахлёст 400 мм для Ø10 | по проекту (стыковка прутков 11,7 м) | Чистая длина 22.200 м; кусков 2; стыков 1; Lнахл=1×0.40=0.4 м на стержень | Плита | 0 | П-сетка
300 | 1 этаж (отм. -0.050…+3.950) | Плита перекрытия | 1–5 / А–Г | ПМ-3.950 | ВX | Верхняя осн. сетка, направление X (вдоль осей 1–5) | 10 | А500С | 200 | 1 | 16 | 15.62 | 249.92 | 0.617 | 154.2006 | АС-50/АС-51 «Осн. сетка Ø10 А500С ш.200×200»; контур — АС-47 | по геометрии чертежа |  | Плита | 0 | П-сетка
301 | 1 этаж (отм. -0.050…+3.950) | Плита перекрытия | 1–5 / А–Г | ПМ-3.950 | ВX-нахл | Нахлёсты стыков к поз. «Верхняя осн. сетка, направление X (вдоль осей 1–5)» (L=15.620 м > 11,7 м): 2 куска, 1 стык(а) на стержень × 16 стерж. | 10 | А500С | — | 16 | 1 | 0.4 | 6.4 | 0.617 | 3.9488 | АС-58 «Деталь стыка арматуры армирования плиты»: нахлёст 400 мм для Ø10 | по проекту (стыковка прутков 11,7 м) | Чистая длина 15.620 м; кусков 2; стыков 1; Lнахл=1×0.40=0.4 м на стержень | Плита | 0 | П-сетка
302 | 1 этаж (отм. -0.050…+3.950) | Плита перекрытия | 1–5 / А–Г | ПМ-3.950 | ВX | Верхняя осн. сетка, направление X (вдоль осей 1–5) | 10 | А500С | 200 | 1 | 12 | 13.9 | 166.8 | 0.617 | 102.9156 | АС-50/АС-51 «Осн. сетка Ø10 А500С ш.200×200»; контур — АС-47 | по геометрии чертежа |  | Плита | 0 | П-сетка
303 | 1 этаж (отм. -0.050…+3.950) | Плита перекрытия | 1–5 / А–Г | ПМ-3.950 | ВX-нахл | Нахлёсты стыков к поз. «Верхняя осн. сетка, направление X (вдоль осей 1–5)» (L=13.900 м > 11,7 м): 2 куска, 1 стык(а) на стержень × 12 стерж. | 10 | А500С | — | 12 | 1 | 0.4 | 4.8 | 0.617 | 2.9616 | АС-58 «Деталь стыка арматуры армирования плиты»: нахлёст 400 мм для Ø10 | по проекту (стыковка прутков 11,7 м) | Чистая длина 13.900 м; кусков 2; стыков 1; Lнахл=1×0.40=0.4 м на стержень | Плита | 0 | П-сетка
304 | 1 этаж (отм. -0.050…+3.950) | Плита перекрытия | 1–5 / А–Г | ПМ-3.950 | ВX | Верхняя осн. сетка, направление X (вдоль осей 1–5) | 10 | А500С | 200 | 1 | 1 | 10.8 | 10.8 | 0.617 | 6.6636 | АС-50/АС-51 «Осн. сетка Ø10 А500С ш.200×200»; контур — АС-47 | по геометрии чертежа |  | Плита | 0 | П-сетка
305 | 1 этаж (отм. -0.050…+3.950) | Плита перекрытия | 1–5 / А–Г | ПМ-3.950 | ВX | Верхняя осн. сетка, направление X (вдоль осей 1–5) | 10 | А500С | 200 | 1 | 14 | 8 | 112 | 0.617 | 69.104 | АС-50/АС-51 «Осн. сетка Ø10 А500С ш.200×200»; контур — АС-47 | по геометрии чертежа |  | Плита | 0 | П-сетка
306 | 1 этаж (отм. -0.050…+3.950) | Плита перекрытия | 1–5 / А–Г | ПМ-3.950 | ВX | Верхняя осн. сетка, направление X (вдоль осей 1–5) | 10 | А500С | 200 | 1 | 9 | 7.95 | 71.55 | 0.617 | 44.1463 | АС-50/АС-51 «Осн. сетка Ø10 А500С ш.200×200»; контур — АС-47 | по геометрии чертежа |  | Плита | 0 | П-сетка
307 | 1 этаж (отм. -0.050…+3.950) | Плита перекрытия | 1–5 / А–Г | ПМ-3.950 | ВX | Верхняя осн. сетка, направление X (вдоль осей 1–5) | 10 | А500С | 200 | 1 | 13 | 6.9 | 89.7 | 0.617 | 55.3449 | АС-50/АС-51 «Осн. сетка Ø10 А500С ш.200×200»; контур — АС-47 | по геометрии чертежа |  | Плита | 0 | П-сетка
308 | 1 этаж (отм. -0.050…+3.950) | Плита перекрытия | 1–5 / А–Г | ПМ-3.950 | ВX | Верхняя осн. сетка, направление X (вдоль осей 1–5) | 10 | А500С | 200 | 1 | 9 | 3.78 | 34.02 | 0.617 | 20.9903 | АС-50/АС-51 «Осн. сетка Ø10 А500С ш.200×200»; контур — АС-47 | по геометрии чертежа |  | Плита | 0 | П-сетка
309 | 1 этаж (отм. -0.050…+3.950) | Плита перекрытия | 1–5 / А–Г | ПМ-3.950 | ВY | Верхняя осн. сетка, направление Y (вдоль осей А–Г) | 10 | А500С | 200 | 1 | 40 | 22.35 | 894 | 0.617 | 551.598 | АС-50/АС-51 «Осн. сетка Ø10 А500С ш.200×200»; контур — АС-47 | по геометрии чертежа |  | Плита | 0 | П-сетка
310 | 1 этаж (отм. -0.050…+3.950) | Плита перекрытия | 1–5 / А–Г | ПМ-3.950 | ВY-нахл | Нахлёсты стыков к поз. «Верхняя осн. сетка, направление Y (вдоль осей А–Г)» (L=22.350 м > 11,7 м): 2 куска, 1 стык(а) на стержень × 40 стерж. | 10 | А500С | — | 40 | 1 | 0.4 | 16 | 0.617 | 9.872 | АС-58 «Деталь стыка арматуры армирования плиты»: нахлёст 400 мм для Ø10 | по проекту (стыковка прутков 11,7 м) | Чистая длина 22.350 м; кусков 2; стыков 1; Lнахл=1×0.40=0.4 м на стержень | Плита | 0 | П-сетка
311 | 1 этаж (отм. -0.050…+3.950) | Плита перекрытия | 1–5 / А–Г | ПМ-3.950 | ВY | Верхняя осн. сетка, направление Y (вдоль осей А–Г) | 10 | А500С | 200 | 1 | 39 | 20.62 | 804.18 | 0.617 | 496.1791 | АС-50/АС-51 «Осн. сетка Ø10 А500С ш.200×200»; контур — АС-47 | по геометрии чертежа |  | Плита | 0 | П-сетка
312 | 1 этаж (отм. -0.050…+3.950) | Плита перекрытия | 1–5 / А–Г | ПМ-3.950 | ВY-нахл | Нахлёсты стыков к поз. «Верхняя осн. сетка, направление Y (вдоль осей А–Г)» (L=20.620 м > 11,7 м): 2 куска, 1 стык(а) на стержень × 39 стерж. | 10 | А500С | — | 39 | 1 | 0.4 | 15.6 | 0.617 | 9.6252 | АС-58 «Деталь стыка арматуры армирования плиты»: нахлёст 400 мм для Ø10 | по проекту (стыковка прутков 11,7 м) | Чистая длина 20.620 м; кусков 2; стыков 1; Lнахл=1×0.40=0.4 м на стержень | Плита | 0 | П-сетка
313 | 1 этаж (отм. -0.050…+3.950) | Плита перекрытия | 1–5 / А–Г | ПМ-3.950 | ВY | Верхняя осн. сетка, направление Y (вдоль осей А–Г) | 10 | А500С | 200 | 1 | 26 | 20.48 | 532.48 | 0.617 | 328.5402 | АС-50/АС-51 «Осн. сетка Ø10 А500С ш.200×200»; контур — АС-47 | по геометрии чертежа |  | Плита | 0 | П-сетка
314 | 1 этаж (отм. -0.050…+3.950) | Плита перекрытия | 1–5 / А–Г | ПМ-3.950 | ВY-нахл | Нахлёсты стыков к поз. «Верхняя осн. сетка, направление Y (вдоль осей А–Г)» (L=20.480 м > 11,7 м): 2 куска, 1 стык(а) на стержень × 26 стерж. | 10 | А500С | — | 26 | 1 | 0.4 | 10.4 | 0.617 | 6.4168 | АС-58 «Деталь стыка арматуры армирования плиты»: нахлёст 400 мм для Ø10 | по проекту (стыковка прутков 11,7 м) | Чистая длина 20.480 м; кусков 2; стыков 1; Lнахл=1×0.40=0.4 м на стержень | Плита | 0 | П-сетка
315 | 1 этаж (отм. -0.050…+3.950) | Плита перекрытия | 1–5 / А–Г | ПМ-3.950 | ВY | Верхняя осн. сетка, направление Y (вдоль осей А–Г) | 10 | А500С | 200 | 1 | 2 | 19.01 | 38.02 | 0.617 | 23.4583 | АС-50/АС-51 «Осн. сетка Ø10 А500С ш.200×200»; контур — АС-47 | по геометрии чертежа |  | Плита | 0 | П-сетка
316 | 1 этаж (отм. -0.050…+3.950) | Плита перекрытия | 1–5 / А–Г | ПМ-3.950 | ВY-нахл | Нахлёсты стыков к поз. «Верхняя осн. сетка, направление Y (вдоль осей А–Г)» (L=19.010 м > 11,7 м): 2 куска, 1 стык(а) на стержень × 2 стерж. | 10 | А500С | — | 2 | 1 | 0.4 | 0.8 | 0.617 | 0.4936 | АС-58 «Деталь стыка арматуры армирования плиты»: нахлёст 400 мм для Ø10 | по проекту (стыковка прутков 11,7 м) | Чистая длина 19.010 м; кусков 2; стыков 1; Lнахл=1×0.40=0.4 м на стержень | Плита | 0 | П-сетка
317 | 1 этаж (отм. -0.050…+3.950) | Плита перекрытия | 1–5 / А–Г | ПМ-3.950 | ВY | Верхняя осн. сетка, направление Y (вдоль осей А–Г) | 10 | А500С | 200 | 1 | 5 | 17.28 | 86.4 | 0.617 | 53.3088 | АС-50/АС-51 «Осн. сетка Ø10 А500С ш.200×200»; контур — АС-47 | по геометрии чертежа |  | Плита | 0 | П-сетка
318 | 1 этаж (отм. -0.050…+3.950) | Плита перекрытия | 1–5 / А–Г | ПМ-3.950 | ВY-нахл | Нахлёсты стыков к поз. «Верхняя осн. сетка, направление Y (вдоль осей А–Г)» (L=17.280 м > 11,7 м): 2 куска, 1 стык(а) на стержень × 5 стерж. | 10 | А500С | — | 5 | 1 | 0.4 | 2 | 0.617 | 1.234 | АС-58 «Деталь стыка арматуры армирования плиты»: нахлёст 400 мм для Ø10 | по проекту (стыковка прутков 11,7 м) | Чистая длина 17.280 м; кусков 2; стыков 1; Lнахл=1×0.40=0.4 м на стержень | Плита | 0 | П-сетка
319 | 1 этаж (отм. -0.050…+3.950) | Плита перекрытия | 1–5 / А–Г | ПМ-3.950 | ВY | Верхняя осн. сетка, направление Y (вдоль осей А–Г) | 10 | А500С | 200 | 1 | 17 | 15.6 | 265.2 | 0.617 | 163.6284 | АС-50/АС-51 «Осн. сетка Ø10 А500С ш.200×200»; контур — АС-47 | по геометрии чертежа |  | Плита | 0 | П-сетка
320 | 1 этаж (отм. -0.050…+3.950) | Плита перекрытия | 1–5 / А–Г | ПМ-3.950 | ВY-нахл | Нахлёсты стыков к поз. «Верхняя осн. сетка, направление Y (вдоль осей А–Г)» (L=15.600 м > 11,7 м): 2 куска, 1 стык(а) на стержень × 17 стерж. | 10 | А500С | — | 17 | 1 | 0.4 | 6.8 | 0.617 | 4.1956 | АС-58 «Деталь стыка арматуры армирования плиты»: нахлёст 400 мм для Ø10 | по проекту (стыковка прутков 11,7 м) | Чистая длина 15.600 м; кусков 2; стыков 1; Lнахл=1×0.40=0.4 м на стержень | Плита | 0 | П-сетка
321 | 1 этаж (отм. -0.050…+3.950) | Плита перекрытия | 1–5 / А–Г | ПМ-3.950 | ВY | Верхняя осн. сетка, направление Y (вдоль осей А–Г) | 10 | А500С | 200 | 1 | 18 | 4.15 | 74.7 | 0.617 | 46.0899 | АС-50/АС-51 «Осн. сетка Ø10 А500С ш.200×200»; контур — АС-47 | по геометрии чертежа |  | Плита | 0 | П-сетка
322 | 1 этаж (отм. -0.050…+3.950) | Плита перекрытия | 1–5 / А–Г | ПМ-3.950 | ВY | Верхняя осн. сетка, направление Y (вдоль осей А–Г) | 10 | А500С | 200 | 1 | 24 | 0.62 | 14.88 | 0.617 | 9.181 | АС-50/АС-51 «Осн. сетка Ø10 А500С ш.200×200»; контур — АС-47 | по геометрии чертежа |  | Плита | 0 | П-сетка
323 | 1 этаж (отм. -0.050…+3.950) | Плита перекрытия | см. описание | ПМ-3.950 | дн | Доп. нижние, зона оси 2–3 / Б–В, вдоль X (7500…12550) | 10 | А500С | 200 | 1 | 22 | 5.05 | 111.1 | 0.617 | 68.5487 | АС-50 + прим. «неуказанные доп. стержни Ø10 А500С ш.200» | по проекту |  | Плита | 0 | П-доп-низ
324 | 1 этаж (отм. -0.050…+3.950) | Плита перекрытия | см. описание | ПМ-3.950 | дн | Доп. нижние, зона оси 2–3 / Б–В, вдоль Y (8000…12500) | 10 | А500С | 200 | 1 | 25 | 4.5 | 112.5 | 0.617 | 69.4125 | АС-50 + прим. «неуказанные доп. стержни Ø10 А500С ш.200» | по проекту |  | Плита | 0 | П-доп-низ
325 | 1 этаж (отм. -0.050…+3.950) | Плита перекрытия | см. описание | ПМ-3.950 | дн | Доп. нижние, зона оси 3–4 / Б–В, вдоль X (14800…18425) | 10 | А500С | 200 | 1 | 20 | 3.625 | 72.5 | 0.617 | 44.7325 | АС-50 + прим. «неуказанные доп. стержни Ø10 А500С ш.200» | по проекту |  | Плита | 0 | П-доп-низ
326 | 1 этаж (отм. -0.050…+3.950) | Плита перекрытия | см. описание | ПМ-3.950 | дн | Доп. нижние, зона оси 3–4 / Б–В, вдоль Y (8000…12500) | 10 | А500С | 200 | 1 | 17 | 4.5 | 76.5 | 0.617 | 47.2005 | АС-50 + прим. «неуказанные доп. стержни Ø10 А500С ш.200» | по проекту |  | Плита | 0 | П-доп-низ
327 | 1 этаж (отм. -0.050…+3.950) | Плита перекрытия | см. описание | ПМ-3.950 | дн | Доп. нижние, эркер у оси А (оси 1–2), вдоль Y (−1000…+200) | 10 | А500С | 200 | 1 | 17 | 1.2 | 20.4 | 0.617 | 12.5868 | АС-50 + прим. «неуказанные доп. стержни Ø10 А500С ш.200» | по проекту |  | Плита | 0 | П-доп-низ
328 | 1 этаж (отм. -0.050…+3.950) | Плита перекрытия | см. описание | ПМ-3.950 | дв | Доп. верхние, эркер у оси 1 (Г–В), вдоль X, −1000…+200 | 10 | А500С | 200 | 1 | 18 | 1.2 | 21.6 | 0.617 | 13.3272 | АС-51 (число стержней — по штриховке, шаг 200); прим. «неуказанные Ø10 ш.200» | по проекту |  | Плита | 0 | П-доп-верх
329 | 1 этаж (отм. -0.050…+3.950) | Плита перекрытия | см. описание | ПМ-3.950 | дв | Доп. верхние, ригель оси 2 (Г–В), вдоль X, 6300…7500 | 10 | А500С | 200 | 1 | 11 | 1.2 | 13.2 | 0.617 | 8.1444 | АС-51 (число стержней — по штриховке, шаг 200); прим. «неуказанные Ø10 ш.200» | по проекту |  | Плита | 0 | П-доп-верх
330 | 1 этаж (отм. -0.050…+3.950) | Плита перекрытия | см. описание | ПМ-3.950 | дв | Доп. верхние, эркер у оси 1 (В–Б), вдоль X, −1000…+200 | 10 | А500С | 200 | 1 | 18 | 1.2 | 21.6 | 0.617 | 13.3272 | АС-51 (число стержней — по штриховке, шаг 200); прим. «неуказанные Ø10 ш.200» | по проекту |  | Плита | 0 | П-доп-верх
331 | 1 этаж (отм. -0.050…+3.950) | Плита перекрытия | см. описание | ПМ-3.950 | дв | Доп. верхние, ригель оси 2 (В–Б), вдоль X, 6300…7700 — Ø12 (выноска «Ø12 А500С ш.200», Y 10260…12620) | 12 | А500С | 200 | 1 | 12 | 1.4 | 16.8 | 0.888 | 14.9184 | АС-51 (число стержней — по штриховке, шаг 200); прим. «неуказанные Ø10 ш.200» | по проекту |  | Плита | 0 | П-доп-верх
332 | 1 этаж (отм. -0.050…+3.950) | Плита перекрытия | см. описание | ПМ-3.950 | дв | Доп. верхние, ригель оси 2 (В–Б), вдоль X, 6300…7700 — остальные | 10 | А500С | 200 | 1 | 18 | 1.4 | 25.2 | 0.617 | 15.5484 | АС-51 (число стержней — по штриховке, шаг 200); прим. «неуказанные Ø10 ш.200» | по проекту |  | Плита | 0 | П-доп-верх
333 | 1 этаж (отм. -0.050…+3.950) | Плита перекрытия | см. описание | ПМ-3.950 | дв | Доп. верхние, ригель оси 3 (В–Б), вдоль X, 12300…14500 — Ø12 (выноска «Ø12») | 12 | А500С | 200 | 1 | 12 | 2.2 | 26.4 | 0.888 | 23.4432 | АС-51 (число стержней — по штриховке, шаг 200); прим. «неуказанные Ø10 ш.200» | по проекту |  | Плита | 0 | П-доп-верх
334 | 1 этаж (отм. -0.050…+3.950) | Плита перекрытия | см. описание | ПМ-3.950 | дв | Доп. верхние, ригель оси 3 (В–Б), вдоль X, 12300…14500 — остальные | 10 | А500С | 200 | 1 | 18 | 2.2 | 39.6 | 0.617 | 24.4332 | АС-51 (число стержней — по штриховке, шаг 200); прим. «неуказанные Ø10 ш.200» | по проекту |  | Плита | 0 | П-доп-верх
335 | 1 этаж (отм. -0.050…+3.950) | Плита перекрытия | см. описание | ПМ-3.950 | дв | Доп. верхние, ригель оси 4 (В–Б), вдоль X, 19000…20200 | 10 | А500С | 200 | 1 | 24 | 1.2 | 28.8 | 0.617 | 17.7696 | АС-51 (число стержней — по штриховке, шаг 200); прим. «неуказанные Ø10 ш.200» | по проекту |  | Плита | 0 | П-доп-верх
336 | 1 этаж (отм. -0.050…+3.950) | Плита перекрытия | см. описание | ПМ-3.950 | дв | Доп. верхние, ригель оси 2 (Б–А), вдоль X, 5500…7500 | 10 | А500С | 200 | 1 | 25 | 2 | 50 | 0.617 | 30.85 | АС-51 (число стержней — по штриховке, шаг 200); прим. «неуказанные Ø10 ш.200» | по проекту |  | Плита | 0 | П-доп-верх
337 | 1 этаж (отм. -0.050…+3.950) | Плита перекрытия | см. описание | ПМ-3.950 | дв | Доп. верхние, ригель оси 4 (Б–А), вдоль X, 19000…20200 | 10 | А500С | 200 | 1 | 25 | 1.2 | 30 | 0.617 | 18.51 | АС-51 (число стержней — по штриховке, шаг 200); прим. «неуказанные Ø10 ш.200» | по проекту |  | Плита | 0 | П-доп-верх
338 | 1 этаж (отм. -0.050…+3.950) | Плита перекрытия | см. описание | ПМ-3.950 | дв | Доп. верхние, эркер у оси А (1–2), вдоль Y, −1000…+200 | 10 | А500С | 200 | 1 | 17 | 1.2 | 20.4 | 0.617 | 12.5868 | АС-51 (число стержней — по штриховке, шаг 200); прим. «неуказанные Ø10 ш.200» | по проекту |  | Плита | 0 | П-доп-верх
339 | 1 этаж (отм. -0.050…+3.950) | Плита перекрытия | см. описание | ПМ-3.950 | дв | Доп. верхние, эркер у оси А (2–4), вдоль Y, −1000…+200 | 10 | А500С | 200 | 1 | 36 | 1.2 | 43.2 | 0.617 | 26.6544 | АС-51 (число стержней — по штриховке, шаг 200); прим. «неуказанные Ø10 ш.200» | по проекту |  | Плита | 0 | П-доп-верх
340 | 1 этаж (отм. -0.050…+3.950) | Плита перекрытия | см. описание | ПМ-3.950 | дв | Доп. верхние, ригель оси В, вдоль Y, 12300…13700 (оси 2–3 лев. часть) | 10 | А500С | 200 | 1 | 15 | 1.4 | 21 | 0.617 | 12.957 | АС-51 (число стержней — по штриховке, шаг 200); прим. «неуказанные Ø10 ш.200» | по проекту |  | Плита | 0 | П-доп-верх
341 | 1 этаж (отм. -0.050…+3.950) | Плита перекрытия | см. описание | ПМ-3.950 | дв | Доп. верхние, ригель оси В, вдоль Y, 12300…14500 (оси 2–3 прав. часть) | 10 | А500С | 200 | 1 | 17 | 2.2 | 37.4 | 0.617 | 23.0758 | АС-51 (число стержней — по штриховке, шаг 200); прим. «неуказанные Ø10 ш.200» | по проекту |  | Плита | 0 | П-доп-верх
342 | 1 этаж (отм. -0.050…+3.950) | Плита перекрытия | см. описание | ПМ-3.950 | дв | Доп. верхние, ригель оси В, вдоль Y, 12300…13700 (оси 3–4) | 10 | А500С | 200 | 1 | 29 | 1.4 | 40.6 | 0.617 | 25.0502 | АС-51 (число стержней — по штриховке, шаг 200); прим. «неуказанные Ø10 ш.200» | по проекту |  | Плита | 0 | П-доп-верх
343 | 1 этаж (отм. -0.050…+3.950) | Плита перекрытия | см. описание | ПМ-3.950 | дв | Доп. верхние, ригель оси Б, вдоль Y, 5500…7700 (оси 2–4) | 10 | А500С | 200 | 1 | 62 | 2.2 | 136.4 | 0.617 | 84.1588 | АС-51 (число стержней — по штриховке, шаг 200); прим. «неуказанные Ø10 ш.200» | по проекту |  | Плита | 0 | П-доп-верх
344 | 1 этаж (отм. -0.050…+3.950) | Плита перекрытия | В,Б × оси 2,3 (4 места) | ПМ-3.950 | дв | Доп. стержень в верхней зоне балки над ригелем 1Ø20 L=3000 | 20 | А500С | — | 4 | 1 | 3 | 12 | 2.466 | 29.592 | АС-47 выноски (4 шт.) | по проекту |  | Плита | 0 | П-доп-верх
345 | 1 этаж (отм. -0.050…+3.950) | Плита перекрытия | край по оси Г и оси 5 | ПМ-3.950 | 8 | Торцевой стержень края плиты (сеч.6-6) 2Ø14, по оси Г | 14 | А500С | — | 1 | 2 | 25.825 | 51.65 | 1.208 | 62.3932 | АС-55 сеч.6-6 поз.8; длина края по АС-47 | по геометрии чертежа |  | Плита | 0 | П-край
346 | 1 этаж (отм. -0.050…+3.950) | Плита перекрытия | край по оси Г и оси 5 | ПМ-3.950 | 8-нахл | Нахлёсты стыков к поз. «Торцевой стержень края плиты (сеч.6-6) 2Ø14, по оси Г» (L=25.825 м > 11,7 м): 3 куска, 2 стык(а) на стержень × 2 стерж. | 14 | А500С | — | 2 | 2 | 0.56 | 2.24 | 1.208 | 2.7059 | АС-58 «Деталь стыка арматуры армирования плиты»: нахлёст 560 мм для Ø14 | по проекту (стыковка прутков 11,7 м) | Чистая длина 25.825 м; кусков 3; стыков 2; Lнахл=2×0.56=1.12 м на стержень | Плита | 0 | П-край
347 | 1 этаж (отм. -0.050…+3.950) | Плита перекрытия | край по оси Г и оси 5 | ПМ-3.950 | 8 | Торцевой стержень края плиты (сеч.6-6) 2Ø14, по оси 5 | 14 | А500С | — | 1 | 2 | 20.525 | 41.05 | 1.208 | 49.5884 | АС-55 сеч.6-6 поз.8 | по геометрии чертежа |  | Плита | 0 | П-край
348 | 1 этаж (отм. -0.050…+3.950) | Плита перекрытия | край по оси Г и оси 5 | ПМ-3.950 | 8-нахл | Нахлёсты стыков к поз. «Торцевой стержень края плиты (сеч.6-6) 2Ø14, по оси 5» (L=20.525 м > 11,7 м): 2 куска, 1 стык(а) на стержень × 2 стерж. | 14 | А500С | — | 2 | 1 | 0.56 | 1.12 | 1.208 | 1.353 | АС-58 «Деталь стыка арматуры армирования плиты»: нахлёст 560 мм для Ø14 | по проекту (стыковка прутков 11,7 м) | Чистая длина 20.525 м; кусков 2; стыков 1; Lнахл=1×0.56=0.56 м на стержень | Плита | 0 | П-край
349 | 1 этаж (отм. -0.050…+3.950) | Плита перекрытия | край по оси Г и оси 5 | ПМ-3.950 | 14 | Пешка (П-образная) края плиты ш.400: 25825/400+1=66 + 20525/400+1=53 | 10 | А240 | 400 | 1 | 119 | 0.7 | 83.3 | 0.617 | 51.3961 | АС-55 сеч.6-6 поз.14; АС-58 поз.14 L=700 | по проекту |  | Плита | 0 | П-край
350 | 1 этаж (отм. -0.050…+3.950) | Плита перекрытия | вся плита | Ф-1 | Ф-1 | Фиксатор верхней сетки Ø10 ш.800×800 шахм.: 542.0 м² / 0,64 = 847 шт | 10 | А240 | 800×800 | 1 | 847 | 0.42 | 355.74 | 0.617 | 219.4916 | АС-55 «Фиксатор» (длина в проекте не указана) | ДЛИНА ПРИНЯТА (уточнить) |  | Плита | 1 | П-фикс
351 | 1 этаж (отм. -0.050…+3.950) | Плита перекрытия | вся плита | шп | шп | Шпилька Ø8 ш.800 шахм. между сетками: 847 шт | 8 | А240 | 800 | 1 | 847 | 0.22 | 186.34 | 0.395 | 73.6043 | АС-55 «Фрагмент армирования перекрытия» (длина в проекте не указана) | ДЛИНА ПРИНЯТА (уточнить) |  | Плита | 1 | П-фикс
3. БАЛКИ МОНОЛИТНОЙ ПЛИТЫ +3.950 (сеч. 1-1…5-5; ригели рам НЕ включены)
352 | 1 этаж (отм. -0.050…+3.950) | Плита перекрытия — балки | ось ~3250, А–Г | Б-1 (1-1) | 3 | Балка VB1: продольные 2Ø25 верх + 2Ø25 низ | 25 | А500С | — | 1 | 4 | 20.4 | 81.6 | 3.853 | 314.4048 | АС-55 сеч.1-1; АС-57 узлы «1»,«2» (до наружной грани ригеля, Аш) | по геометрии чертежа | Стыки ванной сваркой без нахлёста: 1 на стержень (всего 4). | Плита | 0 | Б-основная
353 | 1 этаж (отм. -0.050…+3.950) | Плита перекрытия — балки | ось ~9800, А–Г | Б-1 (1-1) | 3 | Балка VB2: продольные 2Ø25 верх + 2Ø25 низ | 25 | А500С | — | 1 | 4 | 20.4 | 81.6 | 3.853 | 314.4048 | АС-55 сеч.1-1; АС-57 узлы «1»,«2» (до наружной грани ригеля, Аш) | по геометрии чертежа | Стыки ванной сваркой без нахлёста: 1 на стержень (всего 4). | Плита | 0 | Б-основная
354 | 1 этаж (отм. -0.050…+3.950) | Плита перекрытия — балки | ось ~17275, А–В | Б-1 (1-1) | 3 | Балка VB3: продольные 2Ø25 верх + 2Ø25 низ | 25 | А500С | — | 1 | 4 | 13.9 | 55.6 | 3.853 | 214.2268 | АС-55 сеч.1-1; АС-57 узлы «1»,«2» (до наружной грани ригеля, Аш) | по геометрии чертежа | Стыки ванной сваркой без нахлёста: 1 на стержень (всего 4). | Плита | 0 | Б-основная
355 | 1 этаж (отм. -0.050…+3.950) | Плита перекрытия — балки | ось ~22000, А–Г | Б-1 (1-1) | 3 | Балка VB4: продольные 2Ø25 верх + 2Ø25 низ | 25 | А500С | — | 1 | 4 | 20.4 | 81.6 | 3.853 | 314.4048 | АС-55 сеч.1-1; АС-57 узлы «1»,«2» (до наружной грани ригеля, Аш) | по геометрии чертежа | Стыки ванной сваркой без нахлёста: 1 на стержень (всего 4). | Плита | 0 | Б-основная
356 | 1 этаж (отм. -0.050…+3.950) | Плита перекрытия — балки | Y≈3250, оси 1–5 | Б-1 (1-1) | 3 | Балка HB1: продольные 2Ø25 верх + 2Ø25 низ | 25 | А500С | — | 1 | 4 | 25.4 | 101.6 | 3.853 | 391.4648 | АС-55 сеч.1-1; АС-57 узлы «1»,«2» (до наружной грани ригеля, Аш) | по геометрии чертежа | Стыки ванной сваркой без нахлёста: 2 на стержень (всего 8). | Плита | 0 | Б-основная
357 | 1 этаж (отм. -0.050…+3.950) | Плита перекрытия — балки | Y≈10000, оси 1–5 | Б-1 (1-1) | 3 | Балка HB2: продольные 2Ø25 верх + 2Ø25 низ | 25 | А500С | — | 1 | 4 | 25.4 | 101.6 | 3.853 | 391.4648 | АС-55 сеч.1-1; АС-57 узлы «1»,«2» (до наружной грани ригеля, Аш) | по геометрии чертежа | Стыки ванной сваркой без нахлёста: 2 на стержень (всего 8). | Плита | 0 | Б-основная
358 | 1 этаж (отм. -0.050…+3.950) | Плита перекрытия — балки | Y≈16750, оси 1–3 | Б-1 (1-1) | 3 | Балка HB3a: продольные 2Ø25 верх + 2Ø25 низ | 25 | А500С | — | 1 | 4 | 13.9 | 55.6 | 3.853 | 214.2268 | АС-55 сеч.1-1; АС-57 узлы «1»,«2» (до наружной грани ригеля, Аш) | по геометрии чертежа | Стыки ванной сваркой без нахлёста: 1 на стержень (всего 4). | Плита | 0 | Б-основная
359 | 1 этаж (отм. -0.050…+3.950) | Плита перекрытия — балки | Y≈16960, оси 3–5 | Б-5 (5-5)+Б-1 | 3 | Балка HB3b: продольные 2Ø25 верх + 2Ø25 низ | 25 | А500С | — | 1 | 4 | 11.9 | 47.6 | 3.853 | 183.4028 | АС-55 сеч.5-5; АС-57 узлы «1»,«2» (до наружной грани ригеля, Аш) | по геометрии чертежа | Стыки ванной сваркой без нахлёста: 1 на стержень (всего 4). | Плита | 0 | Б-основная
360 | 1 этаж (отм. -0.050…+3.950) | Плита перекрытия — балки | X≈17550, В–балка 5-5 | Б-2 (2-2) | 3 | Балка B2a: продольные 2Ø25 верх + 2Ø25 низ | 25 | А500С | — | 1 | 4 | 3.785 | 15.14 | 3.853 | 58.3344 | АС-55 сеч.2-2; АС-57 узлы «1»,«2» (до наружной грани ригеля, Аш) | по геометрии чертежа |  | Плита | 0 | Б-основная
361 | 1 этаж (отм. -0.050…+3.950) | Плита перекрытия — балки | X≈18650, балка 5-5–Г | Б-2 (2-2) | 3 | Балка B2b: продольные 2Ø25 верх + 2Ø25 низ | 25 | А500С | — | 1 | 4 | 3.365 | 13.46 | 3.853 | 51.8614 | АС-55 сеч.2-2; АС-57 узлы «1»,«2» (до наружной грани ригеля, Аш) | по геометрии чертежа |  | Плита | 0 | Б-основная
362 | 1 этаж (отм. -0.050…+3.950) | Плита перекрытия — балки | Y≈14310, 14800…17400 | Б-4 (4-4) | 5 | Балка B4a: продольные 2Ø20 верх + 2Ø20 низ | 20 | А500С | — | 1 | 4 | 3.05 | 12.2 | 2.466 | 30.0852 | АС-55 сеч.4-4; АС-57 узлы «1»,«2» (до наружной грани ригеля, Аш) | по геометрии чертежа |  | Плита | 0 | Б-основная
363 | 1 этаж (отм. -0.050…+3.950) | Плита перекрытия — балки | X≈14700, В–балка 5-5 | Б-4 (4-4) | 5 | Балка B4b: продольные 2Ø20 верх + 2Ø20 низ | 20 | А500С | — | 1 | 4 | 3.785 | 15.14 | 2.466 | 37.3352 | АС-55 сеч.4-4; АС-57 узлы «1»,«2» (до наружной грани ригеля, Аш) | по геометрии чертежа |  | Плита | 0 | Б-основная
364 | 1 этаж (отм. -0.050…+3.950) | Плита перекрытия — балки | Y≈12965, 13725…17125 | Б-4 (4-4) | 5 | Балка B4c: продольные 2Ø20 верх + 2Ø20 низ | 20 | А500С | — | 1 | 4 | 4.1 | 16.4 | 2.466 | 40.4424 | АС-55 сеч.4-4; АС-57 узлы «1»,«2» (до наружной грани ригеля, Аш) | по геометрии чертежа |  | Плита | 0 | Б-основная
365 | 1 этаж (отм. -0.050…+3.950) | Плита перекрытия — балки | Y≈8940, 22150…24775 | Б-4 (4-4) | 5 | Балка B4d: продольные 2Ø20 верх + 2Ø20 низ | 20 | А500С | — | 1 | 4 | 3.325 | 13.3 | 2.466 | 32.7978 | АС-55 сеч.4-4; АС-57 узлы «1»,«2» (до наружной грани ригеля, Аш) | по геометрии чертежа |  | Плита | 0 | Б-основная
366 | 1 этаж (отм. -0.050…+3.950) | Плита перекрытия — балки | Э1 (эркер у оси 1, Г–В) | Б-3 (3-3) | 4 | Краевая балка эркера, участок 1: 4Ø22 (2 верх + 2 низ) | 22 | А500С | — | 1 | 4 | 2.175 | 8.7 | 2.984 | 25.9608 | АС-55 сеч.3-3 поз.4; контур АС-47 | по геометрии чертежа |  | Плита | 0 | Б-основная
367 | 1 этаж (отм. -0.050…+3.950) | Плита перекрытия — балки | Э1 (эркер у оси 1, Г–В) | Б-3 (3-3) | 4 | Краевая балка эркера, участок 2: 4Ø22 (2 верх + 2 низ) | 22 | А500С | — | 1 | 4 | 4.15 | 16.6 | 2.984 | 49.5344 | АС-55 сеч.3-3 поз.4; контур АС-47 | по геометрии чертежа |  | Плита | 0 | Б-основная
368 | 1 этаж (отм. -0.050…+3.950) | Плита перекрытия — балки | Э1 (эркер у оси 1, Г–В) | Б-3 (3-3) | 4 | Краевая балка эркера, участок 3: 4Ø22 (2 верх + 2 низ) | 22 | А500С | — | 1 | 4 | 2.175 | 8.7 | 2.984 | 25.9608 | АС-55 сеч.3-3 поз.4; контур АС-47 | по геометрии чертежа |  | Плита | 0 | Б-основная
369 | 1 этаж (отм. -0.050…+3.950) | Плита перекрытия — балки | Э2 (эркер у оси 1, В–Б) | Б-3 (3-3) | 4 | Краевая балка эркера, участок 1: 4Ø22 (2 верх + 2 низ) | 22 | А500С | — | 1 | 4 | 2.175 | 8.7 | 2.984 | 25.9608 | АС-55 сеч.3-3 поз.4; контур АС-47 | по геометрии чертежа |  | Плита | 0 | Б-основная
370 | 1 этаж (отм. -0.050…+3.950) | Плита перекрытия — балки | Э2 (эркер у оси 1, В–Б) | Б-3 (3-3) | 4 | Краевая балка эркера, участок 2: 4Ø22 (2 верх + 2 низ) | 22 | А500С | — | 1 | 4 | 4.15 | 16.6 | 2.984 | 49.5344 | АС-55 сеч.3-3 поз.4; контур АС-47 | по геометрии чертежа |  | Плита | 0 | Б-основная
371 | 1 этаж (отм. -0.050…+3.950) | Плита перекрытия — балки | Э2 (эркер у оси 1, В–Б) | Б-3 (3-3) | 4 | Краевая балка эркера, участок 3: 4Ø22 (2 верх + 2 низ) | 22 | А500С | — | 1 | 4 | 2.175 | 8.7 | 2.984 | 25.9608 | АС-55 сеч.3-3 поз.4; контур АС-47 | по геометрии чертежа |  | Плита | 0 | Б-основная
372 | 1 этаж (отм. -0.050…+3.950) | Плита перекрытия — балки | Э3 (эркер у оси А, 1–2) | Б-3 (3-3) | 4 | Краевая балка эркера, участок 1: 4Ø22 (2 верх + 2 низ) | 22 | А500С | — | 1 | 4 | 2.15 | 8.6 | 2.984 | 25.6624 | АС-55 сеч.3-3 поз.4; контур АС-47 | по геометрии чертежа |  | Плита | 0 | Б-основная
373 | 1 этаж (отм. -0.050…+3.950) | Плита перекрытия — балки | Э3 (эркер у оси А, 1–2) | Б-3 (3-3) | 4 | Краевая балка эркера, участок 2: 4Ø22 (2 верх + 2 низ) | 22 | А500С | — | 1 | 4 | 3.775 | 15.1 | 2.984 | 45.0584 | АС-55 сеч.3-3 поз.4; контур АС-47 | по геометрии чертежа |  | Плита | 0 | Б-основная
374 | 1 этаж (отм. -0.050…+3.950) | Плита перекрытия — балки | Э3 (эркер у оси А, 1–2) | Б-3 (3-3) | 4 | Краевая балка эркера, участок 3: 4Ø22 (2 верх + 2 низ) | 22 | А500С | — | 1 | 4 | 2.15 | 8.6 | 2.984 | 25.6624 | АС-55 сеч.3-3 поз.4; контур АС-47 | по геометрии чертежа |  | Плита | 0 | Б-основная
375 | 1 этаж (отм. -0.050…+3.950) | Плита перекрытия — балки | Э4 (эркер у оси А, 2–4) | Б-3 (3-3) | 4 | Краевая балка эркера, участок 1: 4Ø22 (2 верх + 2 низ) | 22 | А500С | — | 1 | 4 | 2.15 | 8.6 | 2.984 | 25.6624 | АС-55 сеч.3-3 поз.4; контур АС-47 | по геометрии чертежа |  | Плита | 0 | Б-основная
376 | 1 этаж (отм. -0.050…+3.950) | Плита перекрытия — балки | Э4 (эркер у оси А, 2–4) | Б-3 (3-3) | 4 | Краевая балка эркера, участок 2: 4Ø22 (2 верх + 2 низ) | 22 | А500С | — | 1 | 4 | 7.95 | 31.8 | 2.984 | 94.8912 | АС-55 сеч.3-3 поз.4; контур АС-47 | по геометрии чертежа |  | Плита | 0 | Б-основная
377 | 1 этаж (отм. -0.050…+3.950) | Плита перекрытия — балки | Э4 (эркер у оси А, 2–4) | Б-3 (3-3) | 4 | Краевая балка эркера, участок 3: 4Ø22 (2 верх + 2 низ) | 22 | А500С | — | 1 | 4 | 2.15 | 8.6 | 2.984 | 25.6624 | АС-55 сеч.3-3 поз.4; контур АС-47 | по геометрии чертежа |  | Плита | 0 | Б-основная
378 | 1 этаж (отм. -0.050…+3.950) | Плита перекрытия — балки | Э4 (эркер у оси А, 2–4) | Б-3 (3-3) | 4 | Краевая балка эркера, участок 4: 4Ø22 (2 верх + 2 низ) | 22 | А500С | — | 1 | 4 | 2.375 | 9.5 | 2.984 | 28.348 | АС-55 сеч.3-3 поз.4; контур АС-47 | по геометрии чертежа |  | Плита | 0 | Б-основная
379 | 1 этаж (отм. -0.050…+3.950) | Плита перекрытия — балки | углы эркеров, концы балок | узлы «Б»,«В»,«Г» | — | Угловой Г-образный стержень Ø18 L=1200 (узлы Б×11, Г×8 по 2 шт.; В×1 по 4 шт.) | 18 | А500С | — | 1 | 42 | 1.2 | 50.4 | 1.998 | 100.6992 | АС-56 узлы «Б»,«В»; АС-57 узел «Г» | принято (уточнить) |  | Плита | 1 | Б-допник
380 | 1 этаж (отм. -0.050…+3.950) | Плита перекрытия — балки | все балки сечения 1-1 | Б (1-1) | 10 | Хомуты балок сеч.1-1: хом.Ø8 L=1240 (поз.10); шаг 100 у опор (×10 при L>6 м, ×7 при L<6 м) и ×3 у пересечений, 200 в пролёте | 8 | А240 | 100/200 | 1 | 925 | 1.24 | 1147 | 0.395 | 453.065 | АС-55 сеч.1-1; АС-57 «Шаг хомутов»; АС-56/57 узел «Д»; АС-58 ведомость | по проекту |  | Плита | 0 | Б-хомуты
381 | 1 этаж (отм. -0.050…+3.950) | Плита перекрытия — балки | все балки сечения 2-2 | Б (2-2) | 10 | Хомуты балок сеч.2-2: хом.Ø8 L=1240 (поз.10); шаг 100 у опор (×10 при L>6 м, ×7 при L<6 м) и ×3 у пересечений, 200 в пролёте | 8 | А240 | 100/200 | 1 | 44 | 1.24 | 54.56 | 0.395 | 21.5512 | АС-55 сеч.2-2; АС-57 «Шаг хомутов»; АС-56/57 узел «Д»; АС-58 ведомость | по проекту |  | Плита | 0 | Б-хомуты
382 | 1 этаж (отм. -0.050…+3.950) | Плита перекрытия — балки | все балки сечения 5-5 | Б (5-5) | 12 | Хомуты балок сеч.5-5: хом.Ø8 L=1440 (поз.12); шаг 100 у опор (×10 при L>6 м, ×7 при L<6 м) и ×3 у пересечений, 200 в пролёте | 8 | А240 | 100/200 | 1 | 44 | 1.44 | 63.36 | 0.395 | 25.0272 | АС-55 сеч.5-5; АС-57 «Шаг хомутов»; АС-56/57 узел «Д»; АС-58 ведомость | по проекту |  | Плита | 0 | Б-хомуты
383 | 1 этаж (отм. -0.050…+3.950) | Плита перекрытия — балки | все балки сечения 4-4 | Б (4-4) | 13 | Хомуты балок сеч.4-4: хом.Ø8 L=1040 (поз.13); шаг 100 у опор (×10 при L>6 м, ×7 при L<6 м) и ×3 у пересечений, 200 в пролёте | 8 | А240 | 100/200 | 1 | 88 | 1.04 | 91.52 | 0.395 | 36.1504 | АС-55 сеч.4-4; АС-57 «Шаг хомутов»; АС-56/57 узел «Д»; АС-58 ведомость | по проекту |  | Плита | 0 | Б-хомуты
384 | 1 этаж (отм. -0.050…+3.950) | Плита перекрытия — балки | все балки сечения 3-3 | Б (3-3) | 11 | Хомуты балок сеч.3-3: хом.Ø8 L=1140 (поз.11); шаг 100 у опор (×10 при L>6 м, ×7 при L<6 м) и ×3 у пересечений, 200 в пролёте | 8 | А240 | 100/200 | 1 | 272 | 1.14 | 310.08 | 0.395 | 122.4816 | АС-55 сеч.3-3; АС-57 «Шаг хомутов»; АС-56/57 узел «Д»; АС-58 ведомость | по проекту |  | Плита | 0 | Б-хомуты
4. СЕТКИ-ГРЕБЁНКИ С-1 в узлах колонна–ригель на отм. +3.950
385 | 1 этаж (отм. -0.050…+3.950) | Сетки-гребёнки С-1 | узлы колонна–ригель, отм. +3.950 (20 узлов) | С-1 | 1 | С-1: 7Ø10 (1 гребень + 6 зубьев по 570 мм); 20 узлов × 6 ярусов (шаг 90) × 2 (попарно) = 240 сеток | 10 | А500С | 90 | 240 | 7 | 0.57 | 957.6 | 0.617 | 590.8392 | АС-30 «Сетка гребенка С-1»; АС-29/30/31 узлы «2»,«5»,«6»,«7» | принято (уточнить) |  | С-1 | 1 | С-1
5. ЛЕСТНИЦА ЛВ-1
386 | 1 этаж (отм. -0.050…+3.950) | Лестница ЛВ-1 | — | ЛВ-1 | — | ЧЕРТЕЖИ ЛВ-1 В ПРЕДОСТАВЛЕННОМ PDF ОТСУТСТВУЮТ — подсчёт не выполнен |  | — | — | 0 | 0 | 0 | 0 | 0 | 0 | нет листа | ТРЕБУЕТСЯ ЛИСТ |  | ЛВ-1 | 0 | ЛВ-1
[6 empty] | ИТОГО по ведомости | [6 empty] | 29256.846 |  | 31788.1085

## Раскрой 11,7м
Раскрой арматуры под стандартные прутки 11,7 м (алгоритм «лучший подходящий по убыванию», отдельно по каждому Ø и классу)
Детали: стержни ≤11,7 м — целиком; длиннее 11,7 м — делятся на прутки 11,7 + «хвост» (для Ø10–14 с нахлёстами 400/500/560 мм, для Ø≥20 — встык ванной сваркой). Раскрой не смешивается с проектной массой.
Ø | Класс | Схема № | Деталь 1, м | шт | Деталь 2, м | шт | Деталь 3, м | шт | Деталь 4, м | шт | Использовано из прутка, м | Остаток, м | Кол-во прутков, шт | Деталей всего, шт | Длина деталей всего, м | Отход всего, м
32 | А500С | 1 | 4 | 2 | 3.7 | 1 |  |  |  |  | 11.7 | 0 | 6 | 18 | 70.2 | 0
32 | А500С | 2 | 4 | 2 | 3.6 | 1 |  |  |  |  | 11.6 | 0.1 | 2 | 6 | 23.2 | 0.2
32 | А500С | 3 | 7.5 | 1 | 4 | 1 |  |  |  |  | 11.5 | 0.2 | 2 | 4 | 23 | 0.4
32 | А500С | 4 | 4.3 | 2 | 2.85 | 1 |  |  |  |  | 11.45 | 0.25 | 1 | 3 | 11.45 | 0.25
32 | А500С | 5 | 4 | 2 | 3.4 | 1 |  |  |  |  | 11.4 | 0.3 | 2 | 6 | 22.8 | 0.6
32 | А500С | 6 | 3.8 | 3 | [6 empty] | 11.4 | 0.3 | 1 | 3 | 11.4 | 0.3
32 | А500С | 7 | 4 | 2 | 3.3 | 1 |  |  |  |  | 11.3 | 0.4 | 2 | 6 | 22.6 | 0.8
32 | А500С | 8 | 4 | 2 | 2.85 | 1 |  |  |  |  | 10.85 | 0.85 | 3 | 9 | 32.55 | 2.55
32 | А500С | 9 | 4 | 2 | 2.4 | 1 |  |  |  |  | 10.4 | 1.3 | 2 | 6 | 20.8 | 2.6
32 | А500С | 10 | 4 | 2 | 2.05 | 1 |  |  |  |  | 10.05 | 1.65 | 2 | 6 | 20.1 | 3.3
32 | А500С | 11 | 4 | 2 | [6 empty] | 8 | 3.7 | 20 | 40 | 160 | 74
32 | А500С | 12 | 3.8 | 1 | [6 empty] | 3.8 | 7.9 | 1 | 1 | 3.8 | 7.9
28 | А500С | 1 | 11.7 | 1 | [6 empty] | 11.7 | 0 | 52 | 52 | 608.4 | 0
28 | А500С | 2 | 4 | 2 | 3.7 | 1 |  |  |  |  | 11.7 | 0 | 2 | 6 | 23.4 | 0
28 | А500С | 3 | 4 | 2 | 1.85 | 2 |  |  |  |  | 11.7 | 0 | 1 | 4 | 11.7 | 0
28 | А500С | 4 | 7.85 | 1 | 3.8 | 1 |  |  |  |  | 11.65 | 0.05 | 2 | 4 | 23.3 | 0.1
28 | А500С | 5 | 4.3 | 2 | 3 | 1 |  |  |  |  | 11.6 | 0.1 | 1 | 3 | 11.6 | 0.1
28 | А500С | 6 | 4 | 2 | 3.6 | 1 |  |  |  |  | 11.6 | 0.1 | 6 | 18 | 69.6 | 0.6
28 | А500С | 7 | 4.7 | 2 | 2.1 | 1 |  |  |  |  | 11.5 | 0.2 | 2 | 6 | 23 | 0.4
28 | А500С | 8 | 3.8 | 3 | [6 empty] | 11.4 | 0.3 | 1 | 3 | 11.4 | 0.3
28 | А500С | 9 | 5.5 | 2 | [6 empty] | 11 | 0.7 | 1 | 2 | 11 | 0.7
28 | А500С | 10 | 4 | 2 | 3 | 1 |  |  |  |  | 11 | 0.7 | 1 | 3 | 11 | 0.7
28 | А500С | 11 | 8.8 | 1 | 2.1 | 1 |  |  |  |  | 10.9 | 0.8 | 14 | 28 | 152.6 | 11.2
28 | А500С | 12 | 8.8 | 1 | 2.05 | 1 |  |  |  |  | 10.85 | 0.85 | 6 | 12 | 65.1 | 5.1
28 | А500С | 13 | 4 | 2 | 2.05 | 1 |  |  |  |  | 10.05 | 1.65 | 4 | 12 | 40.2 | 6.6
28 | А500С | 14 | 4 | 2 | [6 empty] | 8 | 3.7 | 38 | 76 | 304 | 140.6
28 | А500С | 15 | 3.8 | 1 | [6 empty] | 3.8 | 7.9 | 1 | 1 | 3.8 | 7.9
25 | А500С | 1 | 11.7 | 1 | [6 empty] | 11.7 | 0 | 40 | 40 | 468 | 0
25 | А500С | 2 | 7.85 | 1 | 3.8 | 1 |  |  |  |  | 11.65 | 0.05 | 4 | 8 | 46.6 | 0.2
25 | А500С | 3 | 3.8 | 2 | 3.785 | 1 | 0.2 | 1 |  |  | 11.585 | 0.115 | 1 | 4 | 11.585 | 0.115
25 | А500С | 4 | 4 | 2 | 3.365 | 1 | 0.2 | 1 |  |  | 11.565 | 0.135 | 3 | 12 | 34.695 | 0.405
25 | А500С | 5 | 4 | 2 | 3.365 | 1 |  |  |  |  | 11.365 | 0.335 | 1 | 3 | 11.365 | 0.335
25 | А500С | 6 | 3.785 | 3 | [6 empty] | 11.355 | 0.345 | 1 | 3 | 11.355 | 0.345
25 | А500С | 7 | 8.7 | 1 | 2.2 | 1 |  |  |  |  | 10.9 | 0.8 | 8 | 16 | 87.2 | 6.4
25 | А500С | 8 | 8.7 | 1 | 2.05 | 1 |  |  |  |  | 10.75 | 0.95 | 4 | 8 | 43 | 3.8
25 | А500С | 9 | 6.2 | 1 | 4.5 | 1 |  |  |  |  | 10.7 | 1 | 2 | 4 | 21.4 | 2
25 | А500С | 10 | 10.5 | 1 | [6 empty] | 10.5 | 1.2 | 2 | 2 | 21 | 2.4
25 | А500С | 11 | 4 | 2 | 2.05 | 1 |  |  |  |  | 10.05 | 1.65 | 8 | 24 | 80.4 | 13.2
25 | А500С | 12 | 4 | 2 | 2 | 1 |  |  |  |  | 10 | 1.7 | 6 | 18 | 60 | 10.2
25 | А500С | 13 | 2 | 2 | [6 empty] | 4 | 7.7 | 1 | 2 | 4 | 7.7
22 | А500С | 1 | 4 | 2 | 2.375 | 1 | 1.3 | 1 |  |  | 11.675 | 0.025 | 3 | 12 | 35.025 | 0.075
22 | А500С | 2 | 4.7 | 2 | 2.175 | 1 |  |  |  |  | 11.575 | 0.125 | 1 | 3 | 11.575 | 0.125
22 | А500С | 3 | 3.775 | 1 | 2.15 | 3 | 1.3 | 1 |  |  | 11.525 | 0.175 | 1 | 5 | 11.525 | 0.175
22 | А500С | 4 | 4.15 | 2 | 3.2 | 1 |  |  |  |  | 11.5 | 0.2 | 4 | 12 | 46 | 0.8
22 | А500С | 5 | 4 | 2 | 2.175 | 1 | 1.3 | 1 |  |  | 11.475 | 0.225 | 6 | 24 | 68.85 | 1.35
22 | А500С | 6 | 4.5 | 2 | 2.375 | 1 |  |  |  |  | 11.375 | 0.325 | 1 | 3 | 11.375 | 0.325
22 | А500С | 7 | 3.775 | 3 | [6 empty] | 11.325 | 0.375 | 1 | 3 | 11.325 | 0.375
22 | А500С | 8 | 5.5 | 2 | [6 empty] | 11 | 0.7 | 2 | 4 | 22 | 1.4
22 | А500С | 9 | 2.15 | 5 | [6 empty] | 10.75 | 0.95 | 1 | 5 | 10.75 | 0.95
22 | А500С | 10 | 2.15 | 4 | 2.05 | 1 |  |  |  |  | 10.65 | 1.05 | 1 | 5 | 10.65 | 1.05
22 | А500С | 11 | 4 | 2 | 2.175 | 1 |  |  |  |  | 10.175 | 1.525 | 9 | 27 | 91.575 | 13.725
22 | А500С | 12 | 7.95 | 1 | 2.15 | 1 |  |  |  |  | 10.1 | 1.6 | 4 | 8 | 40.4 | 6.4
22 | А500С | 13 | 2.05 | 1 | [6 empty] | 2.05 | 9.65 | 1 | 1 | 2.05 | 9.65
20 | А500С | 1 | 4 | 2 | 2.4 | 1 | 1.2 | 1 |  |  | 11.6 | 0.1 | 1 | 4 | 11.6 | 0.1
20 | А500С | 2 | 4 | 2 | 1.2 | 3 |  |  |  |  | 11.6 | 0.1 | 1 | 5 | 11.6 | 0.1
20 | А500С | 3 | 4.1 | 2 | 3.325 | 1 |  |  |  |  | 11.525 | 0.175 | 2 | 6 | 23.05 | 0.35
20 | А500С | 4 | 3.785 | 3 | [6 empty] | 11.355 | 0.345 | 1 | 3 | 11.355 | 0.345
20 | А500С | 5 | 4 | 2 | 3.325 | 1 |  |  |  |  | 11.325 | 0.375 | 2 | 6 | 22.65 | 0.75
20 | А500С | 6 | 4 | 2 | 1.95 | 1 | 1.2 | 1 |  |  | 11.15 | 0.55 | 10 | 40 | 111.5 | 5.5
20 | А500С | 7 | 4 | 2 | 3.05 | 1 |  |  |  |  | 11.05 | 0.65 | 4 | 12 | 44.2 | 2.6
20 | А500С | 8 | 4 | 2 | 3 | 1 |  |  |  |  | 11 | 0.7 | 6 | 18 | 66 | 4.2
20 | А500С | 9 | 4 | 2 | 2.85 | 1 |  |  |  |  | 10.85 | 0.85 | 2 | 6 | 21.7 | 1.7
20 | А500С | 10 | 4 | 2 | 1.2 | 2 |  |  |  |  | 10.4 | 1.3 | 1 | 4 | 10.4 | 1.3
20 | А500С | 11 | 4 | 2 | [6 empty] | 8 | 3.7 | 56 | 112 | 448 | 207.2
20 | А500С | 12 | 3.785 | 1 | [6 empty] | 3.785 | 7.915 | 1 | 1 | 3.785 | 7.915
18 | А500С | 1 | 11.7 | 1 | [6 empty] | 11.7 | 0 | 26 | 26 | 304.2 | 0
18 | А500С | 2 | 1.95 | 6 | [6 empty] | 11.7 | 0 | 4 | 24 | 46.8 | 0
18 | А500С | 3 | 4.144 | 2 | 1.95 | 1 | 1.45 | 1 |  |  | 11.688 | 0.012 | 5 | 20 | 58.44 | 0.06
18 | А500С | 4 | 1.45 | 8 | [6 empty] | 11.6 | 0.1 | 1 | 8 | 11.6 | 0.1
18 | А500С | 5 | 8.944 | 1 | 2.388 | 1 |  |  |  |  | 11.332 | 0.368 | 8 | 16 | 90.656 | 2.944
18 | А500С | 6 | 1.95 | 5 | 1.45 | 1 |  |  |  |  | 11.2 | 0.5 | 1 | 6 | 11.2 | 0.5
18 | А500С | 7 | 1.45 | 6 | 1.2 | 2 |  |  |  |  | 11.1 | 0.6 | 1 | 8 | 11.1 | 0.6
18 | А500С | 8 | 8.944 | 1 | 1.95 | 1 |  |  |  |  | 10.894 | 0.806 | 2 | 4 | 21.788 | 1.612
18 | А500С | 9 | 1.2 | 9 | [6 empty] | 10.8 | 0.9 | 4 | 36 | 43.2 | 3.6
18 | А500С | 10 | 1.2 | 4 | [6 empty] | 4.8 | 6.9 | 1 | 4 | 4.8 | 6.9
16 | А500С | 1 | 11.7 | 1 | [6 empty] | 11.7 | 0 | 26 | 26 | 304.2 | 0
16 | А500С | 2 | 9.45 | 1 | 2.25 | 1 |  |  |  |  | 11.7 | 0 | 2 | 4 | 23.4 | 0
16 | А500С | 3 | 1.95 | 6 | [6 empty] | 11.7 | 0 | 5 | 30 | 58.5 | 0
16 | А500С | 4 | 3.3 | 1 | 3 | 2 | 2.356 | 1 |  |  | 11.656 | 0.044 | 1 | 4 | 11.656 | 0.044
16 | А500С | 5 | 2.9 | 4 | [6 empty] | 11.6 | 0.1 | 3 | 12 | 34.8 | 0.3
16 | А500С | 6 | 2.9 | 1 | 2.25 | 3 | 1.95 | 1 |  |  | 11.6 | 0.1 | 1 | 5 | 11.6 | 0.1
16 | А500С | 7 | 1.95 | 5 | 1.85 | 1 |  |  |  |  | 11.6 | 0.1 | 1 | 6 | 11.6 | 0.1
16 | А500С | 8 | 1.45 | 8 | [6 empty] | 11.6 | 0.1 | 8 | 64 | 92.8 | 0.8
16 | А500С | 9 | 4.95 | 2 | 1.6 | 1 |  |  |  |  | 11.5 | 0.2 | 3 | 9 | 34.5 | 0.6
16 | А500С | 10 | 1.45 | 7 | 1.25 | 1 |  |  |  |  | 11.4 | 0.3 | 1 | 8 | 11.4 | 0.3
16 | А500С | 11 | 1.85 | 1 | 1.6 | 5 | 1.45 | 1 |  |  | 11.3 | 0.4 | 1 | 7 | 11.3 | 0.4
16 | А500С | 12 | 8.928 | 1 | 2.356 | 1 |  |  |  |  | 11.284 | 0.416 | 7 | 14 | 78.988 | 2.912
16 | А500С | 13 | 2.25 | 5 | [6 empty] | 11.25 | 0.45 | 13 | 65 | 146.25 | 5.85
16 | А500С | 14 | 1.25 | 9 | [6 empty] | 11.25 | 0.45 | 7 | 63 | 78.75 | 3.15
16 | А500С | 15 | 8.928 | 1 | 2.3 | 1 |  |  |  |  | 11.228 | 0.472 | 2 | 4 | 22.456 | 0.944
16 | А500С | 16 | 8.928 | 1 | 2.25 | 1 |  |  |  |  | 11.178 | 0.522 | 1 | 2 | 11.178 | 0.522
16 | А500С | 17 | 3 | 2 | 2.9 | 1 | 2.25 | 1 |  |  | 11.15 | 0.55 | 1 | 4 | 11.15 | 0.55
16 | А500С | 18 | 3.6 | 2 | 3.3 | 1 |  |  |  |  | 10.5 | 1.2 | 1 | 3 | 10.5 | 1.2
16 | А500С | 19 | 1.25 | 8 | [6 empty] | 10 | 1.7 | 1 | 8 | 10 | 1.7
14 | А500С | 1 | 11.7 | 1 | [6 empty] | 11.7 | 0 | 6 | 6 | 70.2 | 0
14 | А500С | 2 | 4 | 2 | 3.7 | 1 |  |  |  |  | 11.7 | 0 | 1 | 3 | 11.7 | 0
14 | А500С | 3 | 1.45 | 8 | [6 empty] | 11.6 | 0.1 | 5 | 40 | 58 | 0.5
14 | А500С | 4 | 9.1 | 1 | 2.4 | 1 |  |  |  |  | 11.5 | 0.2 | 2 | 4 | 23 | 0.4
14 | А500С | 5 | 3.9 | 2 | 3.7 | 1 |  |  |  |  | 11.5 | 0.2 | 1 | 3 | 11.5 | 0.2
14 | А500С | 6 | 4.2 | 2 | 2.85 | 1 |  |  |  |  | 11.25 | 0.45 | 2 | 6 | 22.5 | 0.9
14 | А500С | 7 | 3.7 | 3 | [6 empty] | 11.1 | 0.6 | 1 | 3 | 11.1 | 0.6
14 | А500С | 8 | 9.385 | 1 | 1.45 | 1 |  |  |  |  | 10.835 | 0.865 | 2 | 4 | 21.67 | 1.73
14 | А500С | 9 | 3.7 | 1 | 3.545 | 2 |  |  |  |  | 10.79 | 0.91 | 1 | 3 | 10.79 | 0.91
12 | А500С | 1 | 11.7 | 1 | [6 empty] | 11.7 | 0 | 4 | 4 | 46.8 | 0
12 | А500С | 2 | 2.05 | 5 | 1.4 | 1 |  |  |  |  | 11.65 | 0.05 | 1 | 6 | 11.65 | 0.05
12 | А500С | 3 | 2.4 | 4 | 2.05 | 1 |  |  |  |  | 11.65 | 0.05 | 1 | 5 | 11.65 | 0.05
12 | А500С | 4 | 3.4 | 3 | 1.4 | 1 |  |  |  |  | 11.6 | 0.1 | 1 | 4 | 11.6 | 0.1
12 | А500С | 5 | 3.8 | 3 | [6 empty] | 11.4 | 0.3 | 2 | 6 | 22.8 | 0.6
12 | А500С | 6 | 2.3 | 4 | 2.2 | 1 |  |  |  |  | 11.4 | 0.3 | 1 | 5 | 11.4 | 0.3
12 | А500С | 7 | 3.8 | 2 | 3.6 | 1 |  |  |  |  | 11.2 | 0.5 | 1 | 3 | 11.2 | 0.5
12 | А500С | 8 | 2.05 | 2 | 1.4 | 5 |  |  |  |  | 11.1 | 0.6 | 1 | 7 | 11.1 | 0.6
12 | А500С | 9 | 2.2 | 5 | [6 empty] | 11 | 0.7 | 2 | 10 | 22 | 1.4
12 | А500С | 10 | 5.496 | 2 | [6 empty] | 10.992 | 0.708 | 2 | 4 | 21.984 | 1.416
12 | А500С | 11 | 3.6 | 3 | [6 empty] | 10.8 | 0.9 | 1 | 3 | 10.8 | 0.9
12 | А500С | 12 | 10.6 | 1 | [6 empty] | 10.6 | 1.1 | 2 | 2 | 21.2 | 2.2
12 | А500С | 13 | 3.6 | 2 | 3.4 | 1 |  |  |  |  | 10.6 | 1.1 | 1 | 3 | 10.6 | 1.1
12 | А500С | 14 | 2.2 | 1 | 2.05 | 4 |  |  |  |  | 10.4 | 1.3 | 1 | 5 | 10.4 | 1.3
12 | А500С | 15 | 1.4 | 5 | [6 empty] | 7 | 4.7 | 1 | 5 | 7 | 4.7
10 | А500С | 1 | 11.7 | 1 | [6 empty] | 11.7 | 0 | 616 | 616 | 7207.2 | 0
10 | А500С | 2 | 4.75 | 2 | 2.2 | 1 |  |  |  |  | 11.7 | 0 | 13 | 39 | 152.1 | 0
10 | А500С | 3 | 1.4 | 4 | 1.25 | 3 | 1.2 | 1 | 0.57 | 2 | 11.69 | 0.01 | 1 | 10 | 11.69 | 0.01
10 | А500С | 4 | 11.05 | 1 | 0.62 | 1 |  |  |  |  | 11.67 | 0.03 | 48 | 96 | 560.16 | 1.44
10 | А500С | 5 | 4.32 | 2 | 3.02 | 1 |  |  |  |  | 11.66 | 0.04 | 16 | 48 | 186.56 | 0.64
10 | А500С | 6 | 3.02 | 3 | 2.6 | 1 |  |  |  |  | 11.66 | 0.04 | 6 | 24 | 69.96 | 0.24
10 | А500С | 7 | 6.9 | 1 | 4.75 | 1 |  |  |  |  | 11.65 | 0.05 | 26 | 52 | 302.9 | 1.3
10 | А500С | 8 | 4.5 | 2 | 1.4 | 1 | 1.25 | 1 |  |  | 11.65 | 0.05 | 3 | 12 | 34.95 | 0.15
10 | А500С | 9 | 3.02 | 2 | 1.4 | 4 |  |  |  |  | 11.64 | 0.06 | 1 | 6 | 11.64 | 0.06
10 | А500С | 10 | 8 | 1 | 3.625 | 1 |  |  |  |  | 11.625 | 0.075 | 20 | 40 | 232.5 | 1.5
10 | А500С | 11 | 11.05 | 1 | 0.57 | 1 |  |  |  |  | 11.62 | 0.08 | 32 | 64 | 371.84 | 2.56
10 | А500С | 12 | 4.3 | 2 | 3.02 | 1 |  |  |  |  | 11.62 | 0.08 | 17 | 51 | 197.54 | 1.36
10 | А500С | 13 | 5.98 | 1 | 5.05 | 1 | 0.57 | 1 |  |  | 11.6 | 0.1 | 10 | 30 | 116 | 1
10 | А500С | 14 | 4.5 | 2 | 2.6 | 1 |  |  |  |  | 11.6 | 0.1 | 18 | 54 | 208.8 | 1.8
10 | А500С | 15 | 8 | 1 | 3.02 | 1 | 0.57 | 1 |  |  | 11.59 | 0.11 | 8 | 24 | 92.72 | 0.88
10 | А500С | 16 | 7.95 | 1 | 3.02 | 1 | 0.57 | 1 |  |  | 11.54 | 0.16 | 18 | 54 | 207.72 | 2.88
10 | А500С | 17 | 9.32 | 1 | 2.2 | 1 |  |  |  |  | 11.52 | 0.18 | 78 | 156 | 898.56 | 14.04
10 | А500С | 18 | 5.05 | 2 | 1.4 | 1 |  |  |  |  | 11.5 | 0.2 | 6 | 18 | 69 | 1.2
10 | А500С | 19 | 7.71 | 1 | 3.78 | 1 |  |  |  |  | 11.49 | 0.21 | 4 | 8 | 45.96 | 0.84
10 | А500С | 20 | 10.9 | 1 | 0.57 | 1 |  |  |  |  | 11.47 | 0.23 | 2 | 4 | 22.94 | 0.46
10 | А500С | 21 | 0.57 | 20 | [6 empty] | 11.4 | 0.3 | 78 | 1560 | 889.2 | 23.4
10 | А500С | 22 | 9.18 | 1 | 2.2 | 1 |  |  |  |  | 11.38 | 0.32 | 6 | 12 | 68.28 | 1.92
10 | А500С | 23 | 10.8 | 1 | 0.57 | 1 |  |  |  |  | 11.37 | 0.33 | 2 | 4 | 22.74 | 0.66
10 | А500С | 24 | 1.2 | 9 | 0.57 | 1 |  |  |  |  | 11.37 | 0.33 | 18 | 180 | 204.66 | 5.94
10 | А500С | 25 | 3.78 | 3 | [6 empty] | 11.34 | 0.36 | 4 | 12 | 45.36 | 1.44
10 | А500С | 26 | 4.15 | 2 | 3.02 | 1 |  |  |  |  | 11.32 | 0.38 | 18 | 54 | 203.76 | 6.84
10 | А500С | 27 | 1.2 | 7 | 0.57 | 5 |  |  |  |  | 11.25 | 0.45 | 1 | 12 | 11.25 | 0.45
10 | А500С | 28 | 1.4 | 8 | [6 empty] | 11.2 | 0.5 | 3 | 24 | 33.6 | 1.5
10 | А500С | 29 | 9.18 | 1 | 2 | 1 |  |  |  |  | 11.18 | 0.52 | 25 | 50 | 279.5 | 13
10 | А500С | 30 | 9.18 | 1 | 1.4 | 1 | 0.57 | 1 |  |  | 11.15 | 0.55 | 21 | 63 | 234.15 | 11.55
10 | А500С | 31 | 3.78 | 2 | 3.02 | 1 | 0.57 | 1 |  |  | 11.15 | 0.55 | 1 | 4 | 11.15 | 0.55
10 | А500С | 32 | 0.57 | 1 | [6 empty] | 0.57 | 11.13 | 1 | 1 | 0.57 | 11.13
10 | А240 | 1 | 1.76 | 6 | 0.7 | 1 | 0.42 | 1 |  |  | 11.68 | 0.02 | 9 | 72 | 105.12 | 0.18
10 | А240 | 2 | 2.06 | 5 | 1.33 | 1 |  |  |  |  | 11.63 | 0.07 | 131 | 786 | 1523.53 | 9.17
10 | А240 | 3 | 1.6 | 7 | 0.42 | 1 |  |  |  |  | 11.62 | 0.08 | 43 | 344 | 499.66 | 3.44
10 | А240 | 4 | 1.56 | 7 | 0.7 | 1 |  |  |  |  | 11.62 | 0.08 | 14 | 112 | 162.68 | 1.12
10 | А240 | 5 | 0.7 | 16 | 0.42 | 1 |  |  |  |  | 11.62 | 0.08 | 4 | 68 | 46.48 | 0.32
10 | А240 | 6 | 1.33 | 2 | 0.7 | 12 | 0.42 | 1 |  |  | 11.48 | 0.22 | 1 | 15 | 11.48 | 0.22
10 | А240 | 7 | 0.7 | 11 | 0.42 | 9 |  |  |  |  | 11.48 | 0.22 | 1 | 20 | 11.48 | 0.22
10 | А240 | 8 | 1.6 | 3 | 1.56 | 4 | 0.42 | 1 |  |  | 11.46 | 0.24 | 1 | 8 | 11.46 | 0.24
10 | А240 | 9 | 1.56 | 6 | 1.33 | 1 | 0.7 | 1 |  |  | 11.39 | 0.31 | 1 | 8 | 11.39 | 0.31
10 | А240 | 10 | 1.33 | 8 | 0.7 | 1 |  |  |  |  | 11.34 | 0.36 | 8 | 72 | 90.72 | 2.88
10 | А240 | 11 | 0.42 | 27 | [6 empty] | 11.34 | 0.36 | 28 | 756 | 317.52 | 10.08
10 | А240 | 12 | 0.42 | 24 | [6 empty] | 10.08 | 1.62 | 1 | 24 | 10.08 | 1.62
8 | А240 | 1 | 0.53 | 15 | 0.22 | 17 |  |  |  |  | 11.69 | 0.01 | 1 | 32 | 11.69 | 0.01
8 | А240 | 2 | 1.24 | 9 | 0.53 | 1 |  |  |  |  | 11.69 | 0.01 | 65 | 650 | 759.85 | 0.65
8 | А240 | 3 | 0.75 | 15 | 0.22 | 2 |  |  |  |  | 11.69 | 0.01 | 49 | 833 | 572.81 | 0.49
8 | А240 | 4 | 1.96 | 5 | 1.44 | 1 | 0.22 | 2 |  |  | 11.68 | 0.02 | 44 | 352 | 513.92 | 0.88
8 | А240 | 5 | 0.75 | 6 | 0.58 | 12 | 0.22 | 1 |  |  | 11.68 | 0.02 | 1 | 19 | 11.68 | 0.02
8 | А240 | 6 | 1.04 | 11 | 0.22 | 1 |  |  |  |  | 11.66 | 0.04 | 7 | 84 | 81.62 | 0.28
8 | А240 | 7 | 0.53 | 22 | [6 empty] | 11.66 | 0.04 | 11 | 242 | 128.26 | 0.44
8 | А240 | 8 | 0.22 | 53 | [6 empty] | 11.66 | 0.04 | 11 | 583 | 128.26 | 0.44
8 | А240 | 9 | 1.24 | 8 | 1.14 | 1 | 0.58 | 1 |  |  | 11.64 | 0.06 | 1 | 10 | 11.64 | 0.06
8 | А240 | 10 | 1.96 | 5 | 1.24 | 1 | 0.58 | 1 |  |  | 11.62 | 0.08 | 64 | 448 | 743.68 | 5.12
8 | А240 | 11 | 1.14 | 10 | 0.22 | 1 |  |  |  |  | 11.62 | 0.08 | 27 | 297 | 313.74 | 2.16
8 | А240 | 12 | 0.58 | 20 | [6 empty] | 11.6 | 0.1 | 17 | 340 | 197.2 | 1.7
8 | А240 | 13 | 2.44 | 4 | 1.24 | 1 | 0.58 | 1 |  |  | 11.58 | 0.12 | 150 | 900 | 1737 | 18
8 | А240 | 14 | 1.96 | 5 | 1.76 | 1 |  |  |  |  | 11.56 | 0.14 | 36 | 216 | 416.16 | 5.04
8 | А240 | 15 | 2.06 | 5 | 1.24 | 1 |  |  |  |  | 11.54 | 0.16 | 162 | 972 | 1869.48 | 25.92
8 | А240 | 16 | 1.14 | 1 | 1.04 | 10 |  |  |  |  | 11.54 | 0.16 | 1 | 11 | 11.54 | 0.16
8 | А240 | 17 | 1.04 | 1 | 0.75 | 14 |  |  |  |  | 11.54 | 0.16 | 1 | 15 | 11.54 | 0.16
8 | А240 | 18 | 0.58 | 18 | 0.53 | 2 |  |  |  |  | 11.5 | 0.2 | 1 | 20 | 11.5 | 0.2
8 | А240 | 19 | 0.22 | 26 | [6 empty] | 5.72 | 5.98 | 1 | 26 | 5.72 | 5.98
Сводка раскроя по диаметрам
Ø | Класс | Длина по ведомости (с нахлёстами), м | Длина деталей в раскрое, м | Проверка (разница), м | Прутков 11,7 м, шт | Длина заказа, м | кг/м | Масса заказа, кг | Проектная масса, кг | Отход, кг | Отход, %
32 | А500С | 421.9 | 421.9 | 0 | 44 | 514.8 | 6.313 | 3249.9324 | 2663.4547 | 586.4777 | 18.05%
28 | А500С | 1370.1 | 1370.1 | 0 | 132 | 1544.4 | 4.834 | 7465.6296 | 6623.0634 | 842.5662 | 11.29%
25 | А500С | 900.6 | 900.6 | 0 | 81 | 947.7 | 3.853 | 3651.4881 | 3470.0118 | 181.4763 | 4.97%
22 | А500С | 373.1 | 373.1 | 0 | 35 | 409.5 | 2.984 | 1221.948 | 1113.3304 | 108.6176 | 8.889%
20 | А500С | 785.84 | 785.84 | 0 | 87 | 1017.9 | 2.466 | 2510.1414 | 1937.8814 | 572.26 | 22.8%
18 | А500С | 603.784 | 603.784 | 0 | 53 | 620.1 | 1.998 | 1238.9598 | 1206.3604 | 32.5994 | 2.631%
16 | А500С | 975.028 | 975.028 | 0 | 85 | 994.5 | 1.578 | 1569.321 | 1538.5942 | 30.7268 | 1.958%
14 | А500С | 240.46 | 240.46 | 0 | 21 | 245.7 | 1.208 | 296.8056 | 290.4757 | 6.3299 | 2.133%
12 | А500С | 242.184 | 242.184 | 0 | 22 | 257.4 | 0.888 | 228.5712 | 215.0594 | 13.5118 | 5.911%
10 | А500С | 13004.96 | 13004.96 | 0 | 1121 | 13115.7 | 0.617 | 8092.3869 | 8024.0603 | 68.3266 | 0.8443%
8 | А500С | 0 | 0 | 0 | 0 | 0 | 0.395 | 0 | 0 | 0 | 0%
12 | А240 | 0 | 0 | 0 | 0 | 0 | 0.888 | 0 | 0 | 0 | 0%
10 | А240 | 2801.6 | 2801.6 | 0 | 242 | 2831.4 | 0.617 | 1746.9738 | 1728.5872 | 18.3866 | 1.052%
8 | А240 | 7537.29 | 7537.29 | 0 | 650 | 7605 | 0.395 | 3003.975 | 2977.2296 | 26.7454 | 0.8903%
6 | А240 | 0 | 0 | 0 | 0 | 0 | 0.222 | 0 | 0 | 0 | 0%
| ИТОГО | 29256.846 | 29256.846 | 0 | 2573 | 30104.1 |  | 34276.1328 | 31788.1085 | 2488.0243 | 7.259%
Примечания к раскрою:
1. Вертикали диафрагм и колонн Ø32/Ø28/Ø20 (L=4,0 м): из прутка 11,7 м выходит 2 детали + остаток 3,7 м — отсюда отход 18–23 % по Ø32 и Ø20. Остаток 3,7 м пригоден для вертикалей 2–5 этажей (L=3,6 м) — при заказе на несколько этажей отход ≈ 0,1 м. Альтернатива — прутки 12,0 м (3 × 4,0 м без отхода).
2. Стыки балок Ø25 (ванная сварка) по проекту рекомендуются на 1/3 пролёта (АС-57) — при нарезке прутков 11,7 м проверить, чтобы стык не попал в зону у опоры; при необходимости сдвинуть длину «хвоста».
3. Стыки сеток вразбежку (АС-58): не более 50 % стержней в одном сечении, смещение ≥1,5·lн.

## Проверки
Проверки, чек-листы и сомнительные места
ПРОВЕРКА НА ДВОЙНОЙ УЧЁТ
Выпуски вертикалей Дм | Каждый вертикальный стержень считан один раз длиной 4,0 м «стык–стык» (выпуск +800/+500 над +3.950 входит в стержень 1 этажа, нижний выпуск — в стержень подвала). ✔
Колонны внутри Дм | Колонны в составе Дм (А/2, А/4, Г/2, Г/3, Г/4) учтены ТОЛЬКО в Дм; отдельно посчитаны остальные 15 колонн. ✔
Ригели и диафрагмы | Продольные стержни ригелей проходят через Дм и считаны в ригелях; хомуты ригелей — только в пролётах в свету между гранями колонн и Дм; горизонтали Дм в зоне ригеля (600 мм) не ставились. ✔
Ригели и С-1 | В узле колонна–ригель хомутов ригеля и колонны нет — там С-1 (посчитаны отдельно). ✔
Доп. зоны сеток vs основная сетка | Доп. стержни АС-50/51 считаны отдельно от основной сетки Ø10/200 (это стержни сверх основной сетки). ✔
Доп. нижние/верхние Ø12 и Ø10 в одной зоне | 12 стержней Ø12 (по выноске) вычтены из числа Ø10 той же зоны (30 = 12 + 18). ✔
Балки и сетка | Сетка плиты проходит над ригелями и балками непрерывно (по проекту); продольные стержни и хомуты балок и ригелей — отдельные строки. ✔
С-1 и хомуты колонн | В зоне узла (630 мм) хомутов колонн нет — там С-1; хомуты колонн Дм считаны только в пределах этажа (зоны 100×12 + 200). ✔
Нахлёсты | Нахлёсты стыковки прутков 11,7 м добавлены отдельными строками только для Ø10/Ø14 длиной >11,7 м; в длинах основных позиций их нет. Для Ø≥20 — ванная сварка, нахлёст не добавлялся. ✔
Вертикальные Ø18 Дм | +8d (144 мм) к длине — один раз на стержень (один стык на этаж). ✔
Доп. стержни «по 4Ø16 L=1600» Дм-3 у +3.950 | Отнесены к 1 этажу (устанавливаются до бетонирования перекрытия +3.950); на 2 этаже их не считать. ⚠
Короткие стержни сетки < 300 мм | Отрезки сетки в полосах 200–300 мм между проёмами (зона балок 4-4) не включены — там работает арматура балок.
УЧТЕНО (чек-лист)
☑ нижняя арматура | сетка плиты низ X и Y, доп. нижние зоны АС-50, нижние стержни балок
☑ верхняя | сетка верх X и Y, доп. верхние зоны АС-51 (в т.ч. Ø12), верхние стержни балок, 1Ø20 L=3000
☑ направление X / Y | каждая сетка — отдельными строками по X и по Y
☑ дополнительные зоны | 16 зон верх, 5 зон низ — число стержней по штриховке (шаг 200)
☑ проёмы | проёмы лестницы/лифта О1…О4 вычтены из сетки; обрамление — балки 2-2, 4-4, 5-5
☑ выпуски | выпуски вертикалей Дм (в длине 4,0 м); выпуски для лестниц/ЛРМ (АС-55 прим.10) — не детализированы в проекте
☑ нахлёсты | только при длине >11,7 м (Ø10: 400, Ø14: 560 мм); Ø18 Дм — 8d
☑ анкеровка | балки — до наружной грани ригеля (узел «1», 425 мм); горизонтали Дм — до торцов (П-стержни поз.14)
☑ хомуты | колонны Дм (поз.10, 11), торцевые элементы Дм (12*, 15/15*), балки (поз.10–13 АС-58) по зонам шага
☑ шпильки | Дм поз.13 ш.400 шахм.; плита Ø8 ш.800 шахм. (длина принята)
☑ углы | угловые Г-стержни Ø18 L=1200 (узлы Б, В, Г)
☑ пересечения | сгущение хомутов 100×3 у пересечений балок (узел «Д»)
☑ защитный слой | 20 мм (сетки), 25 мм торцы; хомуты — по ведомости деталей
☑ повторяющиеся элементы | Дм-1…Дм-5 — все разные, считались индивидуально по 1 шт.; С-1 — 20 узлов
☑ двойной учёт проверен | см. блок выше
☒ лестница ЛВ-1 | Не обнаружено в предоставленных чертежах
☒ спецификация/ведомость расхода стали | Не обнаружено в предоставленных чертежах — сравнение невозможно
СОМНИТЕЛЬНЫЕ МЕСТА / ТРЕБУЕТ ПРОВЕРКИ
1. Симметричные стержни Дм (АС-34…41, сечения 1-1) | Выносками подписана только одна грань (напр. «6Ø28» на 6 из 11 стержней торцевого элемента). Симметричные стержни без выноски УЧТЕНЫ по тому же диаметру. Если проектировщик имел в виду иное — масса меньше на ≈1 621 кг (Ø28 −49 шт, Ø25 −18, Ø22 −18, Ø20 −15, Ø18 −4).
2. ОБНАРУЖЕНО ПРОТИВОРЕЧИЕ: поз.12* Дм | лист АС-34…41 (сечения) показывает «12* хом.Ø10 А240»; лист АС-42 (ведомость деталей) — «12,(12*) Хомут Ø8 А240 L=1560». Принято Ø10 по сечению. Требуется уточнение.
3. ОБНАРУЖЕНО ПРОТИВОРЕЧИЕ: масса С-1 | лист АС-30 указывает «вес 4,22 кг»; по геометрии 7Ø10 × 0,57 м = 3,99 м × 0,617 = 2,46 кг. Принято по геометрии. При массе 4,22 кг итог С-1 был бы 1 013 кг вместо 591 кг.
4. Количество С-1 | «установить попарно шаг 90» в узле высотой 630 (зона 500 мм между верхними и нижними стержнями ригеля) → 6 ярусов × 2 = 12 шт/узел; на чертеже узла условно показано 5 линий (→10 шт). Узлов на +3.950 — 20 (все колонны сетки 5×4, вкл. 5 колонн в Дм; на узлах «5» и «7» выноски С-1 нет, но изображение то же).
5. Горизонтальные стержни Дм | Длина в проекте не указана — принята = длина стены по наружным граням − 2×25 мм (совпадает с L доп. стержней тех же стен 1950/1250/1450). Ряды — по цепочке «200x16+100» (18 рядов), в зоне ригеля 600 мм не ставятся.
6. Шпильки Дм поз.13 «ш.400 в шахм. порядке» | Принято: показанные на сечении места × 9 рядов (каждый 2-й горизонтальный ряд). Шпильки внутри торцевых элементов отнесены к поз.13.
7. Фиксаторы Ф-1 и шпильки плиты | Длины в проекте не указаны: приняты 0,42 м (Ф-1 Ø10) и 0,22 м (шп. Ø8); количество — площадь / 0,64 м² (сетка 800×800). Уточнить у проектировщика/по ППР.
8. Угловые Ø18 L=1200 (узлы Б, В, Г) | Узлы обозначены на плане выборочно; принято по всем аналогичным местам: Б — 11, Г — 8 (по 2 стержня), В — 1 (4 стержня) = 42 шт.
9. Полоса 200 мм между проёмами О2/О3 (АС-47) | Сечение не указано — принята балка 4-4 (200×300, 2Ø20+2Ø20).
10. Балка 4-4 под ригелем В (оси 3–4, Y≈12 965) | Принята по плану АС-47 (сечение 4-4), длина 3400 + анкеровка.
11. Привязка контура плиты | Края: по оси Г — +450 (до X=20 300), далее +300; по оси 5 — +450; по осям 1 и А — по грани ригеля (225 мм). Низ проёмов О2/О4 и верх эркера Э2 — В+200 (по размеру 425 на АС-47).
12. Лестница ЛВ-1 | Листов КЖ лестницы в PDF нет (на АС-59 лестница показана только в плане). Подсчёт не выполнен — нужен лист с ЛВ-1 и ведомостью.
13. Стр. 1 PDF (лист АС-18) | Относится к другому объекту (адм. здание, ул. Турусбекова–Пушкина) — не использовался.
14. Отметка «1 этаж» для плиты | Принята плита +3.950 (перекрытие над 1 этажом), как в вашем примере «1 этаж — на отм. +2,950». Плита -0.050 (над подвалом) имеет своё армирование (АС-43…46) и сюда НЕ включена.
15. Отсутствующие листы | В PDF нет АС-44, АС-49, АС-53 (вероятно сечения/спецификации перекрытий) — при наличии сверить.
16. Сечение колонн на 1 этаже | На рамах АС-20…23 сечение «1-1 (4Ø32+8Ø20)» подписано в подвале, «2-2 (4Ø28+8Ø20)» — со 2 этажа; на 1 этаже подписи нет. Принято 1-1 (как у Дм: «Подвал, 1 этаж»). Если на 1 этаже 2-2 — Ø32 меняется на Ø28 (−354 кг Ø32, +271 кг Ø28).
17. Длины ОС ригелей | Сняты с чертежа по выноскам и цепочке «Привязка отдельных стержней» с округлением до 100 мм; у торцов рам стержень доведён до наружной грани колонны (+250 мм от оси, защитный слой 50).
18. «ств.» в выносках ОС | Например «2Ø25 + 2Ø22 ств.» — принято как 2 дополнительных стержня второго ряда той же длины.
19. Зоны хомутов Ø10 (штриховка «100×15») | Границы одинарной/двойной штриховки сняты с чертежа рам по масштабу (±100 мм). На раме В двойные хомуты по всей длине между осями 2 и 4, на раме 2 — между Б и В.
20. Шпильки ригелей | Поз.17 «ш.200 у опор и ш.150 в пролёте» — принято буквально; горизонтальная шпилька «шп.Ø8 ш.300» без номера — принята поз.16 (L=580).
21. Анкерные шайбы Аш | Посчитаны по правилу Б-Б АС-31 «Аш-… свыше Ø20»: концы 4Ø28 и ОС Ø>20 у торцов рам. Аш балок плиты (узел «1» АС-57) не считались.
22. Рама «1, 5» | Лист АС-24 — одна рама на две оси; посчитана ×2.
ФИНАЛЬНЫЙ АУДИТ
Все листы по конструкциям просмотрены? | Да: Дм — АС-19, 28, 32, 34–42; колонны и ригели — АС-19…33; плита — АС-47, 50, 51, 55–58; С-1 — АС-29–31. ЛВ-1 — листов нет.
Стержни «4 подписано, а их 8»? | Да — проверено по каждому сечению Дм, симметричные добавлены (п.1 сомнительных мест).
Оба направления, верх и низ сетки? | Да — 4 группы строк (низ X, низ Y, верх X, верх Y).
Доп. сетки? | Да — 21 зона по АС-50/51 + 4 доп. Ø20 по АС-47.
Нахлёсты только где нужны? | Да — Ø10/Ø14 >11,7 м; Ø≥20 встык; Ø18 Дм — 8d.
Повторяющиеся элементы? | Дм-1…5 по 1 шт.; колонн 1-1 — 15 (3+5+5+2 по буквенным осям); рам — 9 (А, Б, В, Г, 1, 2, 3, 4, 5; лист «1, 5» ×2); узлов С-1 — 20.
Перевод м → кг? | Формулой «Общая длина × кг/м» по таблице ГОСТ 34028 (лист «Исходные»); контроль на листах «1 этаж» и «потребность» (разница с ведомостью = 0).
СРАВНЕНИЕ СО СПЕЦИФИКАЦИЕЙ (п.28)
Мой расчёт, кг | 31788.1085
Проект (ведомость расхода стали), кг | в предоставленных листах отсутствует — сравнение не выполнено
РАСШИФРОВКА ХОМУТОВ БАЛОК (по пролётам)
Балка / сечение | Чистый пролёт, мм ¦ зона 100 у опор ¦ пересечений ¦ хомутов, шт
VB1 (1-1) | 6050 ¦ 1000 (10×100) ¦ 1 ¦ 42
VB1 (1-1) | 6550 ¦ 1000 (10×100) ¦ 1 ¦ 46
VB1 (1-1) | 6050 ¦ 1000 (10×100) ¦ 1 ¦ 42
VB2 (1-1) | 6050 ¦ 1000 (10×100) ¦ 1 ¦ 42
VB2 (1-1) | 6550 ¦ 1000 (10×100) ¦ 1 ¦ 46
VB2 (1-1) | 6050 ¦ 1000 (10×100) ¦ 1 ¦ 42
VB4 (1-1) | 6050 ¦ 1000 (10×100) ¦ 1 ¦ 42
VB4 (1-1) | 6550 ¦ 1000 (10×100) ¦ 1 ¦ 46
VB4 (1-1) | 6050 ¦ 1000 (10×100) ¦ 1 ¦ 42
VB3 (1-1) | 6050 ¦ 1000 (10×100) ¦ 1 ¦ 42
VB3 (1-1) | 6550 ¦ 1000 (10×100) ¦ 1 ¦ 46
HB1 (1-1) | 6050 ¦ 1000 (10×100) ¦ 1 ¦ 43
HB1 (1-1) | 6550 ¦ 1000 (10×100) ¦ 1 ¦ 46
HB1 (1-1) | 6050 ¦ 1000 (10×100) ¦ 1 ¦ 42
HB1 (1-1) | 4550 ¦ 700 (7×100) ¦ 1 ¦ 32
HB2 (1-1) | 6050 ¦ 1000 (10×100) ¦ 1 ¦ 43
HB2 (1-1) | 6550 ¦ 1000 (10×100) ¦ 1 ¦ 46
HB2 (1-1) | 6050 ¦ 1000 (10×100) ¦ 1 ¦ 42
HB2 (1-1) | 4550 ¦ 700 (7×100) ¦ 1 ¦ 32
HB3a (1-1) | 6050 ¦ 1000 (10×100) ¦ 1 ¦ 43
HB3a (1-1) | 6550 ¦ 1000 (10×100) ¦ 1 ¦ 46
HB3b (5-5) | 6050 ¦ 1000 (10×100) ¦ 3 ¦ 44
HB3b (1-1) | 4550 ¦ 700 (7×100) ¦ 1 ¦ 32
B2a (2-2) | 3085 ¦ 700 (7×100) ¦ 0 ¦ 23
B2b (2-2) | 2665 ¦ 700 (7×100) ¦ 0 ¦ 21
B4a (4-4) | 2600 ¦ 700 (7×100) ¦ 0 ¦ 20
B4b (4-4) | 3085 ¦ 700 (7×100) ¦ 0 ¦ 23
B4c (4-4) | 3400 ¦ 700 (7×100) ¦ 0 ¦ 24
B4d (4-4) | 2625 ¦ 700 (7×100) ¦ 0 ¦ 21
Э1 (3-3) | 1475 ¦ 700 (7×100) ¦ 0 ¦ 16
Э1 (3-3) | 3700 ¦ 700 (7×100) ¦ 0 ¦ 26
Э1 (3-3) | 1475 ¦ 700 (7×100) ¦ 0 ¦ 16
Э2 (3-3) | 1475 ¦ 700 (7×100) ¦ 0 ¦ 16
Э2 (3-3) | 3700 ¦ 700 (7×100) ¦ 0 ¦ 26
Э2 (3-3) | 1475 ¦ 700 (7×100) ¦ 0 ¦ 16
Э3 (3-3) | 1475 ¦ 700 (7×100) ¦ 0 ¦ 16
Э3 (3-3) | 3325 ¦ 700 (7×100) ¦ 0 ¦ 24
Э3 (3-3) | 1475 ¦ 700 (7×100) ¦ 0 ¦ 16
Э4 (3-3) | 1475 ¦ 700 (7×100) ¦ 0 ¦ 16
Э4 (3-3) | 3625 ¦ 700 (7×100) ¦ 0 ¦ 26
Э4 (3-3) | 3625 ¦ 700 (7×100) ¦ 0 ¦ 26
Э4 (3-3) | 1475 ¦ 700 (7×100) ¦ 0 ¦ 16
Э4 (3-3) | 1475 ¦ 700 (7×100) ¦ 0 ¦ 16