## потребность
Блок 14 — надстройка (тех. этаж +18.350…+21.750) — потребность
Диаметр | Ед. изм. | Колонны (4 шт) | Ригели, балки, плита, С-1 | Итого (чистая) | Итого × К зап | Прутков 11,7 м | Масса заказа по раскрою | Отход, % | К ЗАКАЗУ (большее)
Диаметр 32 А500С | кг | 116.1592 | 0 | 116.1592 | 124.2903 | 2 | 147.7242 | 21.37% | 147.7242
Диаметр 28 А500С | кг | 88.9456 | 541.408 | 630.3536 | 674.4784 | 16 | 904.9248 | 30.34% | 904.9248
Диаметр 25 А500С | кг | 0 | 212.6856 | 212.6856 | 227.5736 | 8 | 360.6408 | 41.03% | 360.6408
Диаметр 20 А500С | кг | 181.4976 | 67.4204 | 248.918 | 266.3423 | 10 | 288.522 | 13.73% | 288.522
Диаметр 18 А500С | кг | 0 | 111.888 | 111.888 | 119.7202 | 8 | 187.0128 | 40.17% | 187.0128
Диаметр 16 А500С | кг | 0 | 88.368 | 88.368 | 94.5538 | 8 | 147.7008 | 40.17% | 147.7008
Диаметр 10 А500С | кг | 0 | 661.1834 | 661.1834 | 707.4662 | 104 | 750.7656 | 11.93% | 750.7656
Диаметр 10 А240 | кг | 0 | 18.3989 | 18.3989 | 19.6869 | 3 | 21.6567 | 15.04% | 21.6567
Диаметр 8 А240 | кг | 196.9944 | 281.6982 | 478.6926 | 512.2011 | 105 | 485.2575 | 1.353% | 512.2011
Итого: | кг | 583.5968 | 1983.0505 | 2566.6474 | 2746.3127 | 264 | 3294.2052 |  | 3321.1488
Итого: | т | 0.5836 | 1.9831 | 2.5666 | 2.7463 |  | 3.2942 |  | 3.3211
Контроль: = «Ведомость» и «По осям» |  |  |  | 0 | ← должно быть 0
Бетон
В25 | м³ | 4.7232 | 11.3815 | 16.1047
Прочие материалы
Наименование | Ед. изм. | Колонны (4 шт) | Ригели, балки, плита, С-1 | Итого | Основание
Анкерная шайба АШ-3 (18) | шт. | 0 | 16 | 16 | 2Ø18 ригелей × 2 конца (узел «3»: верхние и нижние стержни)
Анкерная шайба АШ-4 (20) | шт. | 0 | 4 | 4 | балка 4-4 у ригеля В: 4 стержня
Анкерная шайба АШ-6 (25) | шт. | 0 | 16 | 16 | балки 1-1: 2 балки × 2 конца у ригелей × 4 стержня (АС-57 узел «1»)
Анкерная шайба АШ-7 (28) | шт. | 8 | 32 | 40 | верх угловых Ø28 колонн Г/3, Г/4; 4Ø28 ригелей × 2 конца (узел «3»)
Анкерная шайба АШ-8 (32) | шт. | 8 | 0 | 8 | верх угловых Ø32 колонн В/3, В/4
Масса анкерных шайб (справочно) | кг | 21.52 | 53.28 | 74.8 | шт × масса 1 шт по АС-33 (лист «Исходные»)
Ванночка d32 (= стыков ванной сварки) | шт. | 8 | 0 | 8 | вертикали колонн — 1 стык на стержень над +18.350; АС-19 прим.1: в инвентарной медной форме
Ванночка d28 (= стыков ванной сварки) | шт. | 8 | 0 | 8 | то же
Ванночка d20 (= стыков ванной сварки) | шт. | 32 | 0 | 32 | то же
Электроды | кг | 4.4 | 14.9 | 19.3 | масса × К зап / 1000 × норма шаблона (лист «Исходные»)
Вязальная проволока | кг | 6.9 | 23.3 | 30.2 | масса × К зап / 1000 × норма шаблона (лист «Исходные»)
Вулканит | шт. | 1 | 4 | 5 | масса × К зап / 1000 × норма шаблона (лист «Исходные»)
Гвозди 100 мм | кг | 35 |  | 35 | норма на этаж 18×18 (324 м²) × площадь плиты надстройки / 324 (≈ ×0,14)
Гвозди 70 мм | кг | 14 |  | 14 | норма на этаж 18×18 (324 м²) × площадь плиты надстройки / 324 (≈ ×0,14)
Гвозди — справочно: сметная норма ГЭСН (не складывать) | кг | 2.1 | 13.2 | 15.3 | объём бетона × норма ГЭСН на 100 м³ (колонны 45, перекрытие ребристое 116 кг)
Пена монтажная | баллон | 2 |  | 2 | норма на этаж 18×18 (324 м²) × площадь плиты надстройки / 324 (≈ ×0,14)
Труба квадратная 25×25×0,8 | м | 35 |  | 35 | норма на этаж 18×18 (324 м²) × площадь плиты надстройки / 324 (≈ ×0,14)
Бур по бетону 260×12 | шт. | 3 |  | 3 | норма на этаж 18×18 (324 м²) × площадь плиты надстройки / 324 (≈ ×0,14)
Диск по дереву 180/230 | шт. | 3 |  | 3 | норма на этаж 18×18 (324 м²) × площадь плиты надстройки / 324 (≈ ×0,14)
Дюбель-гвоздь для бетона 4,5×50 | кг | 2.1 |  | 2.1 | норма на этаж 18×18 (324 м²) × площадь плиты надстройки / 324 (≈ ×0,14)
П/лес обрезной (опалубка) | м³ |  |  | 0 | в КЖ нет — ТРЕБУЕТСЯ УТОЧНЕНИЕ (по ППР / норме участка)

## По осям
Блок 14, ул. Токомбаева — надстройка (технический этаж над лестницей и лифтом), отм. +18.350…+21.750, оси 3–4 / В–Г — м.п. → кг
м.п. в ячейке — формула из чисел «кол-во × длина» по позициям (расшифровка — лист «Ведомость»); Всего = м.п. × кг/м × К зап | [14 empty] | К зап | 1.07
НАДСТРОЙКА | Колонны |  | Ригели +21.750 |  |  |  | Балки |  | Перекрытие |  | Сетки С-1 |  |  |  | Колонны |  |  | Ригели, балки, плита, С-1
+18.350…+21.750 | ось В | ось Г | ось В | ось Г | ось 3 | ось 4 | Основная | Хомуты | Основная | Ф-1, шп. | С-1 | Итого (м.п.) | Масса ед. кг | Всего, кг | Итого (м.п.) | Масса ед. | Всего, кг | Итого (м.п.) | Масса ед. | Всего, кг
оси 3–4 / В–Г | В/3, В/4 (1-1) | Г/3, Г/4 (2-2) | 4-4 | 4-4 | 5-5 | 5-5 | 1-1, 4-4 |  | Ø10/200 |  | 40 шт
Арматура, (м.п.)
Диаметр 32 А500С, L=м.п. | 18.4 | [10 empty] | 18.4 | 6.313 | 124.2903 | 18.4 | 6.313 | 124.2903 | 0 | 6.313 | 0
Диаметр 28 А500С, L=м.п. |  | 18.4 | 28 | 28 | 28 | 28 | [5 empty] | 130.4 | 4.834 | 674.4784 | 18.4 | 4.834 | 95.1718 | 112 | 4.834 | 579.3066
Диаметр 25 А500С, L=м.п. | [6 empty] | 55.2 |  |  |  |  | 55.2 | 3.853 | 227.5736 | 0 | 3.853 | 0 | 55.2 | 3.853 | 227.5736
Диаметр 20 А500С, L=м.п. | 36.8 | 36.8 |  |  |  |  | 27.34 |  |  |  |  | 100.94 | 2.466 | 266.3423 | 73.6 | 2.466 | 194.2024 | 27.34 | 2.466 | 72.1399
Диаметр 18 А500С, L=м.п. |  |  | 14 | 14 | 14 | 14 | [5 empty] | 56 | 1.998 | 119.7202 | 0 | 1.998 | 0 | 56 | 1.998 | 119.7202
Диаметр 16 А500С, L=м.п. |  |  | 14 | 14 | 14 | 14 | [5 empty] | 56 | 1.578 | 94.5538 | 0 | 1.578 | 0 | 56 | 1.578 | 94.5538
Диаметр 10 А500С, L=м.п. | [8 empty] | 912.01 |  | 159.6 | 1071.61 | 0.617 | 707.4662 | 0 | 0.617 | 0 | 1071.61 | 0.617 | 707.4662
Диаметр 10 А240, L=м.п. | [9 empty] | 29.82 |  | 29.82 | 0.617 | 19.6869 | 0 | 0.617 | 0 | 29.82 | 0.617 | 19.6869
Диаметр 8 А240, L=м.п. | 249.36 | 249.36 | 139.16 | 134.48 | 133.17 | 133.17 |  | 157.56 |  | 15.62 |  | 1211.88 | 0.395 | 512.2011 | 498.72 | 0.395 | 210.784 | 713.16 | 0.395 | 301.4171
Масса чистая (без К зап), кг | 305.4052 | 278.1916 | 240.3842 | 238.5356 | 238.0181 | 238.0181 | 280.106 | 62.2362 | 562.7102 | 24.5688 | 98.4732 |  | Итого: | 2566.6474 |  | Итого: | 583.5968 |  | Итого: | 1983.0505
Всего с К зап, кг | 326.7836 | 297.665 | 257.2111 | 255.2331 | 254.6794 | 254.6794 | 299.7135 | 66.5927 | 602.0999 | 26.2887 | 105.3663 |  |  | 2746.3127 |  |  | 624.4486 |  |  | 2121.8641
Контроль: чистая масса = «Ведомость» | [13 empty] | 0 | ← должно быть 0
Бетон В25, м³
Бетон В25, м³ | 2.3616 | 2.3616 | 1.2744 | 1.2744 | 1.2744 | 1.2744 | 0.84186 |  | 5.442 |  |  | 16.1047 |  | 16.1047 | 4.7232 |  | 4.7232 | 11.3815 |  | 11.3815
Удельный расход (чистый), кг/м³ | [13 empty] | 159.373 |  |  | 123.5596 |  |  | 174.2352
Прочие материалы, шт.
АШ-1, д14, шт. | [11 empty] | 0 |  |  | 0 |  |  | 0
АШ-2, д16, шт. | [11 empty] | 0 |  |  | 0 |  |  | 0
АШ-3, д18, шт. |  |  | 4 | 4 | 4 | 4 | [5 empty] | 16 |  |  | 0 |  |  | 16
АШ-4, д20, шт. | [6 empty] | 4 |  |  |  |  | 4 |  |  | 0 |  |  | 4
АШ-5, д22, шт. | [11 empty] | 0 |  |  | 0 |  |  | 0
АШ-6, д25, шт. | [6 empty] | 16 |  |  |  |  | 16 |  |  | 0 |  |  | 16
АШ-7, д28, шт. |  | 8 | 8 | 8 | 8 | 8 | [5 empty] | 40 |  |  | 8 |  |  | 32
АШ-8, д32, шт. | 8 | [10 empty] | 8 |  |  | 8 |  |  | 0
ВН32, шт. (стыки ванной сваркой) | 8 | [10 empty] | 8 |  |  | 8 |  |  | 0
ВН28, шт. (стыки ванной сваркой) |  | 8 | [9 empty] | 8 |  |  | 8 |  |  | 0
ВН25, шт. (стыки ванной сваркой) | [11 empty] | 0 |  |  | 0 |  |  | 0
ВН22, шт. (стыки ванной сваркой) | [11 empty] | 0 |  |  | 0 |  |  | 0
ВН20, шт. (стыки ванной сваркой) | 16 | 16 | [9 empty] | 32 |  |  | 32 |  |  | 0

## Исходные
Блок 14, ул. Токомбаева — надстройка (технический этаж над лестницей и лифтом), отм. +18.350…+21.750, оси 3–4 / В–Г
Объект | 5,7,9-эт. жилые дома, ул. Токомбаева (Блоки 11–15) — Блок 14, проект ОсОО «Билд-Форм», стадия РП, раздел АС
Что считается | Надстройка над покрытием +18.350: 4 колонны (В/3, В/4, Г/3, Г/4) от стыка над +18.350 до +21.750, ригели +21.750 по осям В, Г, 3, 4, плита +21.750 с балками, сетки С-1 в узлах «3»
Не входит | 5 этаж и ниже (книга «Блок14_1-5этаж_арматура.xlsx»); ограждающие стены надстройки (в КЖ нет)
Арматура / бетон | А500С, А240 по ГОСТ 34028-2016; бетон В25 (АС-19 прим.6)
Длина прутка, м | 11.7
К(зап) арматура | 1.07
К(зап) бетон | 1
Ø, мм | кг/м
5 | 0.154
6 | 0.222
8 | 0.395
10 | 0.617
12 | 0.888
14 | 1.208
16 | 1.578
18 | 1.998
20 | 2.466
22 | 2.984
25 | 3.853
28 | 4.834
32 | 6.313
Аш (АС-33): Ø → масса 1 шт, кг
14 | 0.19 | Аш-1
16 | 0.19 | Аш-2
18 | 0.26 | Аш-3
20 | 0.4 | Аш-4
22 | 0.6 | Аш-5
25 | 0.77 | Аш-6
28 | 1.1 | Аш-7
32 | 1.59 | Аш-8
Электроды | 7 | кг на 1 т арматуры (с К зап, норма вашего шаблона)
Вязальная проволока | 11 | кг на 1 т
Вулканит | 2 | шт на 1 т
Площади для пересчёта расходников «на этаж» (как в основной книге)
Прошлый объект (шаблон): этаж 18 × 18 м, м² | 324
Надстройка: площадь плиты +21.750, м² | 45.35 | контур 6,95 × 7,095 м минус проёмы (лист «Проверки»)
Гвозди 100 мм | 250 | кг на этаж 18×18
Гвозди 70 мм | 100 | кг на этаж 18×18
Пена монтажная | 13 | баллон на этаж 18×18
Труба квадратная 25×25×0,8 | 250 | м на этаж 18×18
Бур по бетону 260×12 | 15 | шт на этаж 18×18
Диск по дереву 180/230 | 20 | шт на этаж 18×18
Дюбель-гвоздь для бетона 4,5×50 | 15 | кг на этаж 18×18
Гвозди ГЭСН — колонны | 45 | кг на 100 м³ бетона (ГЭСН 06-01-026-04)
Гвозди ГЭСН — перекрытие ребристое | 116 | кг на 100 м³ бетона (ГЭСН 06-01-041-05)
Листы
АС-19 (стр.2) | монтажная схема рам на отм. 21.750 — 4 колонны 6500×6500; примечания (сварка Ø≥20 в медной форме встык, Аш)
АС-22, АС-23 (стр.5, 6) | рамы В, Г: портал над 18.350, ригель 4-4, колонны Г/3, Г/4 «2-2», узлы «3»; на раме В — сварка выше 18.350
АС-26, АС-27 (стр.9, 10) | рамы 3, 4: верхний ригель 5-5 (4Ø28 + 2Ø18 + 2Ø16)
АС-28, АС-30, АС-31, АС-32, АС-33 | сечения колонн/ригелей, узел «3», С-1, разрез Б-Б, хомуты колонн, анкерующие шайбы
АС-52 (стр.33) | «План перекрытия на отм. 21.750»: осн. сетка Ø10 ш.200×200, свес 370, балки «1», «4-4», проёмы
АС-55…58 (стр.35–38) | сечения балок 1-1, 4-4, узлы «1», «Д», шаг хомутов, фиксаторы

## Ведомость
Ведомость подсчёта арматуры — Блок 14, ул. Токомбаева — надстройка (технический этаж над лестницей и лифтом), отм. +18.350…+21.750, оси 3–4 / В–Г
Общая длина = Кол-во элементов × Стержней в 1 элементе × Длина 1 шт.; Масса = Общая длина × кг/м. Синим — данные чертежей.
№ | Конструкция | Оси / место | Марка | Поз. | Наименование | Ø, мм | Класс | Шаг | Кол-во элем. | Стержней в элем. | Длина 1 шт, м | Общая длина, м | кг/м | Масса, кг | Основание (лист, выноска) | Статус | Примечание | Группа | Ключ
1 | Колонны | ось В: В/3, В/4 | К-В | 1 | Вертикальные: угловые 4Ø32 (сеч.1-1) — ½ стержней, стык +800 | 32 | А500С | — | 2 | 2 | 2.55 | 10.2 | 6.313 | 64.3926 | АС-28 сеч.1-1; АС-22 рама В: над 18.350 колонны без выноски сечения → 1-1, как на 2–5 этажах; точки ванной сварки выше 18.350 | по проекту | От стыка на +800 над +18.350 до верха плиты 21.750 − 50 = 2.55 м; на верхнем конце Аш (АС-30 узел «3», АС-31 Б-Б). | Колонны | К-В
2 | Колонны | ось В: В/3, В/4 | К-В | 5 | Вертикальные: промежуточные 8Ø20 (сеч.1-1) — ½ стержней, стык +800 | 20 | А500С | — | 2 | 4 | 2.55 | 20.4 | 2.466 | 50.3064 | АС-28 сеч.1-1 поз.5 | по проекту | L = 2.55 м. По АС-31 Б-Б «Аш-… свыше Ø20» — у Ø20 шайб нет; анкеровка Ø20 у верха не показана (ТРЕБУЕТСЯ УТОЧНЕНИЕ). | Колонны | К-В
3 | Колонны | ось В: В/3, В/4 | К-В | 1 | Вертикальные: угловые 4Ø32 (сеч.1-1) — ½ стержней, стык +1300 | 32 | А500С | — | 2 | 2 | 2.05 | 8.2 | 6.313 | 51.7666 | АС-28 сеч.1-1; АС-22 рама В: над 18.350 колонны без выноски сечения → 1-1, как на 2–5 этажах; точки ванной сварки выше 18.350 | по проекту | От стыка на +1300 над +18.350 до верха плиты 21.750 − 50 = 2.05 м; на верхнем конце Аш (АС-30 узел «3», АС-31 Б-Б). | Колонны | К-В
4 | Колонны | ось В: В/3, В/4 | К-В | 5 | Вертикальные: промежуточные 8Ø20 (сеч.1-1) — ½ стержней, стык +1300 | 20 | А500С | — | 2 | 4 | 2.05 | 16.4 | 2.466 | 40.4424 | АС-28 сеч.1-1 поз.5 | по проекту | L = 2.05 м. По АС-31 Б-Б «Аш-… свыше Ø20» — у Ø20 шайб нет; анкеровка Ø20 у верха не показана (ТРЕБУЕТСЯ УТОЧНЕНИЕ). | Колонны | К-В
5 | Колонны | ось В: В/3, В/4 | К-В | 10 | Хомут наружный Ø8 L=2440: 13 + 1 + 13 = 27 шт (в свету 2800: 50+100×12+200+100×12+50) | 8 | А240 | 100/200 | 2 | 27 | 2.44 | 131.76 | 0.395 | 52.0452 | АС-28 поз.10 L=2440; шаг по АС-32 (схема дана до 18.350 — для тех. этажа принят тот же порядок) | принято (уточнить) |  | Колонны | К-В
6 | Колонны | ось В: В/3, В/4 | К-В | 11 | Хомут внутренний Ø8 L=1960 ш.200: 2 шт × 15 рядов | 8 | А240 | 200 | 2 | 30 | 1.96 | 117.6 | 0.395 | 46.452 | АС-28 «11 хом.Ø8 ш.200», поз.11 L=1960; рядов 2800/200 + 1 = 15 | принято (уточнить) |  | Колонны | К-В
7 | Колонны | ось Г: Г/3, Г/4 | К-Г | 2 | Вертикальные: угловые 4Ø28 (сеч.2-2) — ½ стержней, стык +800 | 28 | А500С | — | 2 | 2 | 2.55 | 10.2 | 4.834 | 49.3068 | АС-28 сеч.2-2; АС-23 рама Г: выноски «2-2 / 4Ø28 / 8Ø20» над 18.350 | по проекту | От стыка на +800 над +18.350 до верха плиты 21.750 − 50 = 2.55 м; на верхнем конце Аш (АС-30 узел «3», АС-31 Б-Б). | Колонны | К-Г
8 | Колонны | ось Г: Г/3, Г/4 | К-Г | 5 | Вертикальные: промежуточные 8Ø20 (сеч.2-2) — ½ стержней, стык +800 | 20 | А500С | — | 2 | 4 | 2.55 | 20.4 | 2.466 | 50.3064 | АС-28 сеч.2-2 поз.5 | по проекту | L = 2.55 м. По АС-31 Б-Б «Аш-… свыше Ø20» — у Ø20 шайб нет; анкеровка Ø20 у верха не показана (ТРЕБУЕТСЯ УТОЧНЕНИЕ). | Колонны | К-Г
9 | Колонны | ось Г: Г/3, Г/4 | К-Г | 2 | Вертикальные: угловые 4Ø28 (сеч.2-2) — ½ стержней, стык +1300 | 28 | А500С | — | 2 | 2 | 2.05 | 8.2 | 4.834 | 39.6388 | АС-28 сеч.2-2; АС-23 рама Г: выноски «2-2 / 4Ø28 / 8Ø20» над 18.350 | по проекту | От стыка на +1300 над +18.350 до верха плиты 21.750 − 50 = 2.05 м; на верхнем конце Аш (АС-30 узел «3», АС-31 Б-Б). | Колонны | К-Г
10 | Колонны | ось Г: Г/3, Г/4 | К-Г | 5 | Вертикальные: промежуточные 8Ø20 (сеч.2-2) — ½ стержней, стык +1300 | 20 | А500С | — | 2 | 4 | 2.05 | 16.4 | 2.466 | 40.4424 | АС-28 сеч.2-2 поз.5 | по проекту | L = 2.05 м. По АС-31 Б-Б «Аш-… свыше Ø20» — у Ø20 шайб нет; анкеровка Ø20 у верха не показана (ТРЕБУЕТСЯ УТОЧНЕНИЕ). | Колонны | К-Г
11 | Колонны | ось Г: Г/3, Г/4 | К-Г | 10 | Хомут наружный Ø8 L=2440: 13 + 1 + 13 = 27 шт (в свету 2800: 50+100×12+200+100×12+50) | 8 | А240 | 100/200 | 2 | 27 | 2.44 | 131.76 | 0.395 | 52.0452 | АС-28 поз.10 L=2440; шаг по АС-32 (схема дана до 18.350 — для тех. этажа принят тот же порядок) | принято (уточнить) |  | Колонны | К-Г
12 | Колонны | ось Г: Г/3, Г/4 | К-Г | 11 | Хомут внутренний Ø8 L=1960 ш.200: 2 шт × 15 рядов | 8 | А240 | 200 | 2 | 30 | 1.96 | 117.6 | 0.395 | 46.452 | АС-28 «11 хом.Ø8 ш.200», поз.11 L=1960; рядов 2800/200 + 1 = 15 | принято (уточнить) |  | Колонны | К-Г
13 | Ригели | ось В, оси 3–4 (отм. +21.750) | Р-В | 2 | Продольные угловые 4Ø28 (сеч.4-4), концы с Аш | 28 | А500С | — | 1 | 4 | 7 | 28 | 4.834 | 135.352 | АС-22 верхний ярус: выноска «4-4 / 4Ø28 / 2Ø18 / 2Ø16»; L = 6500 + 2×250 (до наружной грани крайних колонн, АС-30 узел «3») | по геометрии чертежа |  | Ригели, балки, плита, С-1 | Р-В
14 | Ригели | ось В, оси 3–4 (отм. +21.750) | Р-В | 6 | Продольные средние верх/низ 2Ø18 (сеч.4-4), концы с Аш | 18 | А500С | — | 1 | 2 | 7 | 14 | 1.998 | 27.972 | АС-28 сеч.4-4 поз.6 | по геометрии чертежа |  | Ригели, балки, плита, С-1 | Р-В
15 | Ригели | ось В, оси 3–4 (отм. +21.750) | Р-В | 7 | Боковые стержни 2Ø16 (сеч.4-4) | 16 | А500С | — | 1 | 2 | 7 | 14 | 1.578 | 22.092 | АС-28 сеч.4-4 поз.7 | по геометрии чертежа |  | Ригели, балки, плита, С-1 | Р-В
16 | Ригели | ось В, оси 3–4 (отм. +21.750) | Р-В | 12 | Хомут Ø8 L=2060 ш.100 у опор (100×12), ш.150 в пролёте, 80×4 у балок плиты | 8 | А240 | 100/150 | 1 | 51 | 2.06 | 105.06 | 0.395 | 41.4987 | АС-28 поз.12; АС-29 «Расстановка хомутов в ригелях»; штриховки на ярусе 21.750 нет | по проекту | Пролёт в свету 300…6200 мм, балки плиты в точках [1200, 4050] | Ригели, балки, плита, С-1 | Р-В
17 | Ригели | ось В, оси 3–4 (отм. +21.750) | Р-В | 17 | Шпилька вертикальная Ø8 L=750: ш.200 у опор, ш.150 в пролёте | 8 | А240 | 200/150 | 1 | 30 | 0.75 | 22.5 | 0.395 | 8.8875 | АС-28 поз.17 | по проекту |  | Ригели, балки, плита, С-1 | Р-В
18 | Ригели | ось В, оси 3–4 (отм. +21.750) | Р-В | 16 | Шпилька горизонтальная Ø8 L=580 ш.300 | 8 | А240 | 300 | 1 | 20 | 0.58 | 11.6 | 0.395 | 4.582 | АС-28 «шп.Ø8 А240 ш.300», поз.16 | принято (уточнить) |  | Ригели, балки, плита, С-1 | Р-В
19 | Ригели | ось Г, оси 3–4 (отм. +21.750) | Р-Г | 2 | Продольные угловые 4Ø28 (сеч.4-4), концы с Аш | 28 | А500С | — | 1 | 4 | 7 | 28 | 4.834 | 135.352 | АС-23 верхний ярус: выноска «4-4 / 4Ø28 / 2Ø18 / 2Ø16»; L = 6500 + 2×250 (до наружной грани крайних колонн, АС-30 узел «3») | по геометрии чертежа |  | Ригели, балки, плита, С-1 | Р-Г
20 | Ригели | ось Г, оси 3–4 (отм. +21.750) | Р-Г | 6 | Продольные средние верх/низ 2Ø18 (сеч.4-4), концы с Аш | 18 | А500С | — | 1 | 2 | 7 | 14 | 1.998 | 27.972 | АС-28 сеч.4-4 поз.6 | по геометрии чертежа |  | Ригели, балки, плита, С-1 | Р-Г
21 | Ригели | ось Г, оси 3–4 (отм. +21.750) | Р-Г | 7 | Боковые стержни 2Ø16 (сеч.4-4) | 16 | А500С | — | 1 | 2 | 7 | 14 | 1.578 | 22.092 | АС-28 сеч.4-4 поз.7 | по геометрии чертежа |  | Ригели, балки, плита, С-1 | Р-Г
22 | Ригели | ось Г, оси 3–4 (отм. +21.750) | Р-Г | 12 | Хомут Ø8 L=2060 ш.100 у опор (100×12), ш.150 в пролёте, 80×4 у балок плиты | 8 | А240 | 100/150 | 1 | 48 | 2.06 | 98.88 | 0.395 | 39.0576 | АС-28 поз.12; АС-29 «Расстановка хомутов в ригелях»; штриховки на ярусе 21.750 нет | по проекту | Пролёт в свету 300…6200 мм, балки плиты в точках [4050] | Ригели, балки, плита, С-1 | Р-Г
23 | Ригели | ось Г, оси 3–4 (отм. +21.750) | Р-Г | 17 | Шпилька вертикальная Ø8 L=750: ш.200 у опор, ш.150 в пролёте | 8 | А240 | 200/150 | 1 | 32 | 0.75 | 24 | 0.395 | 9.48 | АС-28 поз.17 | по проекту |  | Ригели, балки, плита, С-1 | Р-Г
24 | Ригели | ось Г, оси 3–4 (отм. +21.750) | Р-Г | 16 | Шпилька горизонтальная Ø8 L=580 ш.300 | 8 | А240 | 300 | 1 | 20 | 0.58 | 11.6 | 0.395 | 4.582 | АС-28 «шп.Ø8 А240 ш.300», поз.16 | принято (уточнить) |  | Ригели, балки, плита, С-1 | Р-Г
25 | Ригели | ось 3, оси В–Г (отм. +21.750) | Р-3 | 2 | Продольные угловые 4Ø28 (сеч.5-5), концы с Аш | 28 | А500С | — | 1 | 4 | 7 | 28 | 4.834 | 135.352 | АС-26 верхний ярус: выноска «5-5 / 4Ø28 / 2Ø18 / 2Ø16»; L = 6500 + 2×250 (до наружной грани крайних колонн, АС-30 узел «3») | по геометрии чертежа |  | Ригели, балки, плита, С-1 | Р-3
26 | Ригели | ось 3, оси В–Г (отм. +21.750) | Р-3 | 6 | Продольные средние верх/низ 2Ø18 (сеч.5-5), концы с Аш | 18 | А500С | — | 1 | 2 | 7 | 14 | 1.998 | 27.972 | АС-28 сеч.5-5 поз.6 | по геометрии чертежа |  | Ригели, балки, плита, С-1 | Р-3
27 | Ригели | ось 3, оси В–Г (отм. +21.750) | Р-3 | 7 | Боковые стержни 2Ø16 (сеч.5-5) | 16 | А500С | — | 1 | 2 | 7 | 14 | 1.578 | 22.092 | АС-28 сеч.5-5 поз.7 | по геометрии чертежа |  | Ригели, балки, плита, С-1 | Р-3
28 | Ригели | ось 3, оси В–Г (отм. +21.750) | Р-3 | 12 | Хомут Ø8 L=2060 ш.100 у опор (100×12), ш.150 в пролёте, 80×4 у балок плиты | 8 | А240 | 100/150 | 1 | 47 | 2.06 | 96.82 | 0.395 | 38.2439 | АС-28 поз.12; АС-29 «Расстановка хомутов в ригелях»; штриховки на ярусе 21.750 нет | по проекту | Пролёт в свету 300…6200 мм, балки плиты в точках [3460] | Ригели, балки, плита, С-1 | Р-3
29 | Ригели | ось 3, оси В–Г (отм. +21.750) | Р-3 | 17 | Шпилька вертикальная Ø8 L=750: ш.200 у опор, ш.150 в пролёте | 8 | А240 | 200/150 | 1 | 33 | 0.75 | 24.75 | 0.395 | 9.7762 | АС-28 поз.17 | по проекту |  | Ригели, балки, плита, С-1 | Р-3
30 | Ригели | ось 3, оси В–Г (отм. +21.750) | Р-3 | 16 | Шпилька горизонтальная Ø8 L=580 ш.300 | 8 | А240 | 300 | 1 | 20 | 0.58 | 11.6 | 0.395 | 4.582 | АС-28 «шп.Ø8 А240 ш.300», поз.16 | принято (уточнить) |  | Ригели, балки, плита, С-1 | Р-3
31 | Ригели | ось 4, оси В–Г (отм. +21.750) | Р-4 | 2 | Продольные угловые 4Ø28 (сеч.5-5), концы с Аш | 28 | А500С | — | 1 | 4 | 7 | 28 | 4.834 | 135.352 | АС-27 верхний ярус: выноска «5-5 / 4Ø28 / 2Ø18 / 2Ø16»; L = 6500 + 2×250 (до наружной грани крайних колонн, АС-30 узел «3») | по геометрии чертежа |  | Ригели, балки, плита, С-1 | Р-4
32 | Ригели | ось 4, оси В–Г (отм. +21.750) | Р-4 | 6 | Продольные средние верх/низ 2Ø18 (сеч.5-5), концы с Аш | 18 | А500С | — | 1 | 2 | 7 | 14 | 1.998 | 27.972 | АС-28 сеч.5-5 поз.6 | по геометрии чертежа |  | Ригели, балки, плита, С-1 | Р-4
33 | Ригели | ось 4, оси В–Г (отм. +21.750) | Р-4 | 7 | Боковые стержни 2Ø16 (сеч.5-5) | 16 | А500С | — | 1 | 2 | 7 | 14 | 1.578 | 22.092 | АС-28 сеч.5-5 поз.7 | по геометрии чертежа |  | Ригели, балки, плита, С-1 | Р-4
34 | Ригели | ось 4, оси В–Г (отм. +21.750) | Р-4 | 12 | Хомут Ø8 L=2060 ш.100 у опор (100×12), ш.150 в пролёте, 80×4 у балок плиты | 8 | А240 | 100/150 | 1 | 47 | 2.06 | 96.82 | 0.395 | 38.2439 | АС-28 поз.12; АС-29 «Расстановка хомутов в ригелях»; штриховки на ярусе 21.750 нет | по проекту | Пролёт в свету 300…6200 мм, балки плиты в точках [3460] | Ригели, балки, плита, С-1 | Р-4
35 | Ригели | ось 4, оси В–Г (отм. +21.750) | Р-4 | 17 | Шпилька вертикальная Ø8 L=750: ш.200 у опор, ш.150 в пролёте | 8 | А240 | 200/150 | 1 | 33 | 0.75 | 24.75 | 0.395 | 9.7762 | АС-28 поз.17 | по проекту |  | Ригели, балки, плита, С-1 | Р-4
36 | Ригели | ось 4, оси В–Г (отм. +21.750) | Р-4 | 16 | Шпилька горизонтальная Ø8 L=580 ш.300 | 8 | А240 | 300 | 1 | 20 | 0.58 | 11.6 | 0.395 | 4.582 | АС-28 «шп.Ø8 А240 ш.300», поз.16 | принято (уточнить) |  | Ригели, балки, плита, С-1 | Р-4
37 | Плита перекрытия | 3–4 / В–Г | ПМ-21.750 | НX | Нижняя осн. сетка, направление X (вдоль осей 3–4) | 10 | А500С | 200 | 1 | 21 | 6.9 | 144.9 | 0.617 | 89.4033 | АС-52 «План перекрытия на отм. 21.750»: «Осн. сетка Ø10 А500С ш.200×200» (верх и низ, как АС-54) | по геометрии чертежа |  | Ригели, балки, плита, С-1 | П-сетка
38 | Плита перекрытия | 3–4 / В–Г | ПМ-21.750 | НX | Нижняя осн. сетка, направление X (вдоль осей 3–4) | 10 | А500С | 200 | 1 | 13 | 5.575 | 72.475 | 0.617 | 44.7171 | АС-52 «План перекрытия на отм. 21.750»: «Осн. сетка Ø10 А500С ш.200×200» (верх и низ, как АС-54) | по геометрии чертежа |  | Ригели, балки, плита, С-1 | П-сетка
39 | Плита перекрытия | 3–4 / В–Г | ПМ-21.750 | НX | Нижняя осн. сетка, направление X (вдоль осей 3–4) | 10 | А500С | 200 | 1 | 2 | 2.775 | 5.55 | 0.617 | 3.4244 | АС-52 «План перекрытия на отм. 21.750»: «Осн. сетка Ø10 А500С ш.200×200» (верх и низ, как АС-54) | по геометрии чертежа |  | Ригели, балки, плита, С-1 | П-сетка
40 | Плита перекрытия | 3–4 / В–Г | ПМ-21.750 | НX | Нижняя осн. сетка, направление X (вдоль осей 3–4) | 10 | А500С | 200 | 1 | 15 | 0.4 | 6 | 0.617 | 3.702 | АС-52 «План перекрытия на отм. 21.750»: «Осн. сетка Ø10 А500С ш.200×200» (верх и низ, как АС-54) | по геометрии чертежа |  | Ригели, балки, плита, С-1 | П-сетка
41 | Плита перекрытия | 3–4 / В–Г | ПМ-21.750 | НY | Нижняя осн. сетка, направление Y (вдоль осей В–Г) | 10 | А500С | 200 | 1 | 18 | 7.045 | 126.81 | 0.617 | 78.2418 | АС-52 «План перекрытия на отм. 21.750»: «Осн. сетка Ø10 А500С ш.200×200» (верх и низ, как АС-54) | по геометрии чертежа |  | Ригели, балки, плита, С-1 | П-сетка
42 | Плита перекрытия | 3–4 / В–Г | ПМ-21.750 | НY | Нижняя осн. сетка, направление Y (вдоль осей В–Г) | 10 | А500С | 200 | 1 | 13 | 6.11 | 79.43 | 0.617 | 49.0083 | АС-52 «План перекрытия на отм. 21.750»: «Осн. сетка Ø10 А500С ш.200×200» (верх и низ, как АС-54) | по геометрии чертежа |  | Ригели, балки, плита, С-1 | П-сетка
43 | Плита перекрытия | 3–4 / В–Г | ПМ-21.750 | НY | Нижняя осн. сетка, направление Y (вдоль осей В–Г) | 10 | А500С | 200 | 1 | 4 | 3.51 | 14.04 | 0.617 | 8.6627 | АС-52 «План перекрытия на отм. 21.750»: «Осн. сетка Ø10 А500С ш.200×200» (верх и низ, как АС-54) | по геометрии чертежа |  | Ригели, балки, плита, С-1 | П-сетка
44 | Плита перекрытия | 3–4 / В–Г | ПМ-21.750 | НY | Нижняя осн. сетка, направление Y (вдоль осей В–Г) | 10 | А500С | 200 | 1 | 17 | 0.4 | 6.8 | 0.617 | 4.1956 | АС-52 «План перекрытия на отм. 21.750»: «Осн. сетка Ø10 А500С ш.200×200» (верх и низ, как АС-54) | по геометрии чертежа |  | Ригели, балки, плита, С-1 | П-сетка
45 | Плита перекрытия | 3–4 / В–Г | ПМ-21.750 | ВX | Верхняя осн. сетка, направление X (вдоль осей 3–4) | 10 | А500С | 200 | 1 | 21 | 6.9 | 144.9 | 0.617 | 89.4033 | АС-52 «План перекрытия на отм. 21.750»: «Осн. сетка Ø10 А500С ш.200×200» (верх и низ, как АС-54) | по геометрии чертежа |  | Ригели, балки, плита, С-1 | П-сетка
46 | Плита перекрытия | 3–4 / В–Г | ПМ-21.750 | ВX | Верхняя осн. сетка, направление X (вдоль осей 3–4) | 10 | А500С | 200 | 1 | 13 | 5.575 | 72.475 | 0.617 | 44.7171 | АС-52 «План перекрытия на отм. 21.750»: «Осн. сетка Ø10 А500С ш.200×200» (верх и низ, как АС-54) | по геометрии чертежа |  | Ригели, балки, плита, С-1 | П-сетка
47 | Плита перекрытия | 3–4 / В–Г | ПМ-21.750 | ВX | Верхняя осн. сетка, направление X (вдоль осей 3–4) | 10 | А500С | 200 | 1 | 2 | 2.775 | 5.55 | 0.617 | 3.4244 | АС-52 «План перекрытия на отм. 21.750»: «Осн. сетка Ø10 А500С ш.200×200» (верх и низ, как АС-54) | по геометрии чертежа |  | Ригели, балки, плита, С-1 | П-сетка
48 | Плита перекрытия | 3–4 / В–Г | ПМ-21.750 | ВX | Верхняя осн. сетка, направление X (вдоль осей 3–4) | 10 | А500С | 200 | 1 | 15 | 0.4 | 6 | 0.617 | 3.702 | АС-52 «План перекрытия на отм. 21.750»: «Осн. сетка Ø10 А500С ш.200×200» (верх и низ, как АС-54) | по геометрии чертежа |  | Ригели, балки, плита, С-1 | П-сетка
49 | Плита перекрытия | 3–4 / В–Г | ПМ-21.750 | ВY | Верхняя осн. сетка, направление Y (вдоль осей В–Г) | 10 | А500С | 200 | 1 | 18 | 7.045 | 126.81 | 0.617 | 78.2418 | АС-52 «План перекрытия на отм. 21.750»: «Осн. сетка Ø10 А500С ш.200×200» (верх и низ, как АС-54) | по геометрии чертежа |  | Ригели, балки, плита, С-1 | П-сетка
50 | Плита перекрытия | 3–4 / В–Г | ПМ-21.750 | ВY | Верхняя осн. сетка, направление Y (вдоль осей В–Г) | 10 | А500С | 200 | 1 | 13 | 6.11 | 79.43 | 0.617 | 49.0083 | АС-52 «План перекрытия на отм. 21.750»: «Осн. сетка Ø10 А500С ш.200×200» (верх и низ, как АС-54) | по геометрии чертежа |  | Ригели, балки, плита, С-1 | П-сетка
51 | Плита перекрытия | 3–4 / В–Г | ПМ-21.750 | ВY | Верхняя осн. сетка, направление Y (вдоль осей В–Г) | 10 | А500С | 200 | 1 | 4 | 3.51 | 14.04 | 0.617 | 8.6627 | АС-52 «План перекрытия на отм. 21.750»: «Осн. сетка Ø10 А500С ш.200×200» (верх и низ, как АС-54) | по геометрии чертежа |  | Ригели, балки, плита, С-1 | П-сетка
52 | Плита перекрытия | 3–4 / В–Г | ПМ-21.750 | ВY | Верхняя осн. сетка, направление Y (вдоль осей В–Г) | 10 | А500С | 200 | 1 | 17 | 0.4 | 6.8 | 0.617 | 4.1956 | АС-52 «План перекрытия на отм. 21.750»: «Осн. сетка Ø10 А500С ш.200×200» (верх и низ, как АС-54) | по геометрии чертежа |  | Ригели, балки, плита, С-1 | П-сетка
53 | Плита перекрытия | вся плита | Ф-1 | Ф-1 | Фиксатор верхней сетки Ø10 ш.800×800 шахм.: 45.3 м² / 0,64 = 71 шт | 10 | А240 | 800×800 | 1 | 71 | 0.42 | 29.82 | 0.617 | 18.3989 | АС-55 «Фиксатор» | ДЛИНА ПРИНЯТА (уточнить) |  | Ригели, балки, плита, С-1 | П-фикс
54 | Плита перекрытия | вся плита | шп | шп | Шпилька Ø8 ш.800 шахм. между сетками: 71 шт | 8 | А240 | 800 | 1 | 71 | 0.22 | 15.62 | 0.395 | 6.1699 | АС-55 «Фрагмент армирования перекрытия» | ДЛИНА ПРИНЯТА (уточнить) |  | Ригели, балки, плита, С-1 | П-фикс
55 | Плита перекрытия — балки | Y 3310…3610 (по середине), оси 3–4 | Б-1 (1-1) | 3 | Балка H1: продольные 2Ø25 верх + 2Ø25 низ | 25 | А500С | — | 1 | 4 | 6.9 | 27.6 | 3.853 | 106.3428 | АС-52 план 21.750 (выноски «1», «4-4»); АС-55 сеч.1-1; АС-57 узел «1» | по геометрии чертежа | Пролёт в свету 6050 мм; концы — в ригелях 3 и 4 (до наружной грани − 25, Аш). | Ригели, балки, плита, С-1 | Б-основная
56 | Плита перекрытия — балки | X 3900…4200, оси В–Г | Б-1 (1-1) | 3 | Балка V1: продольные 2Ø25 верх + 2Ø25 низ | 25 | А500С | — | 1 | 4 | 6.9 | 27.6 | 3.853 | 106.3428 | АС-52 план 21.750 (выноски «1», «4-4»); АС-55 сеч.1-1; АС-57 узел «1» | по геометрии чертежа | Пролёт в свету 6050 мм; концы — в ригелях В и Г. | Ригели, балки, плита, С-1 | Б-основная
57 | Плита перекрытия — балки | X 1100…1300 (у шахты), от ригеля В до балки 1-1 | Б-4 (4-4) | 5 | Балка B4v: продольные 2Ø20 верх + 2Ø20 низ | 20 | А500С | — | 1 | 4 | 3.785 | 15.14 | 2.466 | 37.3352 | АС-52 план 21.750 (выноски «1», «4-4»); АС-55 сеч.4-4; АС-57 узел «1» | по геометрии чертежа | Пролёт в свету 3085 мм; ригель В + заход в балку 1-1. | Ригели, балки, плита, С-1 | Б-основная
58 | Плита перекрытия — балки | Y 710…910 (над проёмом), от балки 4-4 до балки 1-1 | Б-4 (4-4) | 5 | Балка B4h: продольные 2Ø20 верх + 2Ø20 низ | 20 | А500С | — | 1 | 4 | 3.05 | 12.2 | 2.466 | 30.0852 | АС-52 план 21.750 (выноски «1», «4-4»); АС-55 сеч.4-4; АС-57 узел «1» | по геометрии чертежа | Пролёт в свету 2600 мм; заход в балку 4-4 и в балку 1-1. | Ригели, балки, плита, С-1 | Б-основная
59 | Плита перекрытия — балки | все балки сечения 1-1 | Б (1-1) | 10 | Хомуты балок сеч.1-1: хом.Ø8 L=1240 (поз.10); шаг 100 у опор (×10 при L>6 м, ×7 при L<6 м) и ×3 у пересечений, 200 в пролёте | 8 | А240 | 100/200 | 1 | 91 | 1.24 | 112.84 | 0.395 | 44.5718 | АС-55 сеч.1-1; АС-57 «Шаг хомутов», узел «Д»; АС-58 ведомость | по проекту |  | Ригели, балки, плита, С-1 | Б-хомуты
60 | Плита перекрытия — балки | все балки сечения 4-4 | Б (4-4) | 13 | Хомуты балок сеч.4-4: хом.Ø8 L=1040 (поз.13); шаг 100 у опор (×10 при L>6 м, ×7 при L<6 м) и ×3 у пересечений, 200 в пролёте | 8 | А240 | 100/200 | 1 | 43 | 1.04 | 44.72 | 0.395 | 17.6644 | АС-55 сеч.4-4; АС-57 «Шаг хомутов», узел «Д»; АС-58 ведомость | по проекту |  | Ригели, балки, плита, С-1 | Б-хомуты
61 | Сетки-гребёнки С-1 | узлы колонна–ригель +21.750 (4 узла «3») | С-1 | 1 | С-1: 7Ø10 (гребень + 6 зубьев по 570 мм); 4 узла × 5 рядов × 2 (попарно) = 40 сеток | 10 | А500С | 90 | 40 | 7 | 0.57 | 159.6 | 0.617 | 98.4732 | АС-30 узел «3» «С-1 установить попарно шаг 90» (5 рядов) | принято (уточнить) |  | Ригели, балки, плита, С-1 | С-1
[5 empty] | ИТОГО надстройка | [6 empty] | 2730.25 |  | 2566.6474

## Раскрой 11,7м
Раскрой под прутки 11,7 м — надстройка (самостоятельный заказ)
Ø | Класс | Чистая длина, м | Прутков 11,7 м, шт | Масса заказа, кг | Чистая масса, кг | Отход, кг | Отход, % | Схемы раскроя (длины деталей, м × шт в прутке) × кол-во прутков
32 | А500С | 18.4 | 2 | 147.7242 | 116.1592 | 31.565 | 21.37% | 2.55×4 → 1 пр.; 2.05×4 → 1 пр.
28 | А500С | 130.4 | 16 | 904.9248 | 630.3536 | 274.5712 | 30.34% | 7×1 + 2.55×1 + 2.05×1 → 4 пр.; 7×1 → 12 пр.
25 | А500С | 55.2 | 8 | 360.6408 | 212.6856 | 147.9552 | 41.03% | 6.9×1 → 8 пр.
20 | А500С | 100.94 | 10 | 288.522 | 248.918 | 39.604 | 13.73% | 3.785×3 → 1 пр.; 2.55×2 + 2.05×3 → 1 пр.; 3.05×2 + 2.55×2 → 1 пр.; 2.05×5 → 2 пр.; 2.55×4 → 3 пр.; 3.785×1 + 3.05×2 → 1 пр.; 2.05×3 → 1 пр.
18 | А500С | 56 | 8 | 187.0128 | 111.888 | 75.1248 | 40.17% | 7×1 → 8 пр.
16 | А500С | 56 | 8 | 147.7008 | 88.368 | 59.3328 | 40.17% | 7×1 → 8 пр.
10 | А500С | 1071.61 | 104 | 750.7656 | 661.1834 | 89.5822 | 11.93% | 6.9×1 + 0.4×12 → 4 пр.; 7.045×1 + 3.51×1 + 0.57×2 → 8 пр.; 6.11×1 + 5.575×1 → 26 пр.; 7.045×1 + 0.57×8 → 24 пр.; 6.9×1 + 0.57×4 + 0.4×6 → 1 пр.; 7.045×1 + 2.775×1 + 0.57×3 → 4 пр.; 6.9×1 + 0.57×8 → 7 пр.; 6.9×1 + 0.4×10 → 1 пр.; 6.9×1 → 29 пр.
10 | А240 | 29.82 | 3 | 21.6567 | 18.3989 | 3.2578 | 15.04% | 0.42×27 → 2 пр.; 0.42×17 → 1 пр.
8 | А240 | 1211.88 | 105 | 485.2575 | 478.6926 | 6.5649 | 1.353% | 1.96×3 + 1.24×2 + 1.04×3 + 0.22×1 → 1 пр.; 0.75×15 + 0.22×2 → 8 пр.; 1.04×11 + 0.22×1 → 3 пр.; 1.96×5 + 1.24×1 + 0.58×1 → 23 пр.; 1.04×7 + 0.75×5 + 0.58×1 → 1 пр.; 2.44×4 + 1.24×1 + 0.58×1 → 27 пр.; 2.06×3 + 1.96×2 + 1.24×1 + 0.22×1 → 1 пр.; 2.06×5 + 1.24×1 → 38 пр.; 0.75×3 + 0.58×16 → 1 пр.; 0.58×13 + 0.22×18 → 1 пр.; 0.22×32 → 1 пр.
| ИТОГО |  | 264 | 3294.2052 | 2566.6474 | 727.5579 | 22.09%
Отход большой на коротких деталях (колонны 2,55/2,05 м, ригели 7,0 м, балки 6,9 м): остатки 4,6–4,8 м можно пустить на детали 5 этажа и ниже, если заказывать вместе.

## Проверки
Проверки и принятые решения — надстройка
ПРИНЯТЫЕ РЕШЕНИЯ
Состав надстройки | АС-19 «Монтажная схема рам на отм. 21.750»: 4 колонны В/3, В/4, Г/3, Г/4 (6500 × 6500); рамы В, Г, 3, 4 — верхний ярус +21.750; АС-52 «План перекрытия на отм. 21.750».
Колонны В/3, В/4 | На раме В над +18.350 выноски сечения нет → сечение 1-1 (4Ø32 + 8Ø20), как на 2–5 этажах; на колоннах выше 18.350 — точки ванной сварки (стыки +800 / +1300).
Колонны Г/3, Г/4 | Рама Г: выноски «2-2 / 4Ø28 / 8Ø20» над 18.350.
Длина вертикалей | От стыка над +18.350 (½ стержней на +800, ½ на +1300 — АС-32) до верха плиты 21.750 − 50: 2,55 и 2,05 м; на верхних концах угловых стержней — Аш (АС-30 узел «3», АС-31 Б-Б).
Ø20 колонн вверху | АС-31 Б-Б: «Аш-… свыше Ø20» → на 8Ø20 шайб нет; как анкеруются Ø20 у верха, не показано — ТРЕБУЕТСЯ УТОЧНЕНИЕ (принято прямо, без отгиба).
Хомуты колонн | Схема АС-32 дана до 18.350. Для тех. этажа (в свету 3400 − 600 = 2800) принят тот же порядок: 50 + 100×12 + 200 + 100×12 + 50 → 27 наружных Ø8 L=2440, внутренние Ø8 L=1960 ш.200 — 2 × 15 рядов. Уточнить.
Ригели +21.750 | Рамы В, Г — сеч.4-4, рамы 3, 4 — сеч.5-5: 4Ø28 + 2Ø18 + 2Ø16; ОС/Ос и штриховки на ярусе нет. Длина 6500 + 2 × 250 = 7,0 м (до наружной грани крайних колонн, Аш). Хомуты поз.12 ш.100 у опор / 150 в пролёте, 80×4 у балок плиты; шпильки поз.16, 17.
Плита +21.750 | Контур по наружным граням ригелей 3, 4, В и со свесом 370 за ось Г (6,95 × 7,095 м); проёмы: шахта лифта 875 × 3085 мм (от ригеля 3 до 1100 от оси 3), проём у оси В 2600 × 485 мм. Осн. сетка Ø10 ш.200 верх и низ (стержни ≤ 7,05 м — без нахлёстов); Ф-1 и шпильки по площади.
Балки плиты | Две балки 1-1 крестом (300 мм, 2Ø25 + 2Ø25, L = 6,9 м — до наружных граней ригелей); две балки 4-4 (200 мм, 2Ø20 + 2Ø20): у шахты (от ригеля В до балки 1-1, L = 3,785 м) и над проёмом (L = 3,05 м). Хомуты по АС-57 (100×10 у опор при L > 6 м, ×3 у пересечений).
С-1 | АС-30 узел «3»: 5 рядов «попарно шаг 90» → 4 узла × 10 = 40 сеток 7Ø10 × 0,57.
ОБНАРУЖЕНО ПРОТИВОРЕЧИЕ: Г/3, Г/4 | На раме Г колонны надстройки есть (сеч.2-2), но сварки выше 18.350 не показаны, а на развёртках Дм-4 / Дм-5 (АС-40, 41) у всех стержней на 18.350 — Аш. Принято: колонны надстройки как у В/3, В/4 (стык над 18.350). Если стержни 2-2 надстройки должны заанкериваться в Дм — длина выпусков не указана, уточнить у проектировщика.
Свес 370 | Свес 370 за ось Г показан на плане 21.750; торцевых стержней сеч.6-6 и выпусков парапета на этом плане нет — не считались.
КОНТРОЛЬНЫЕ ЦИФРЫ
Чистая масса арматуры, кг | 2566.6474
Бетон В25, м³ | 16.1047
Сумма контрольных разниц (должна быть 0) | 0