## потребность
Блок 14, ул. Токомбаева — потребность по этажам
Арматура (чистая проектная масса, без запаса)
Диаметр | Ед. изм. | 1 этаж (-0.050…+3.950) |  |  | 2 этаж (+3.950…+7.550) |  |  | 3 этаж (+7.550…+11.150) |  |  | 4 этаж (+11.150…+14.750) |  |  | 5 этаж (+14.750…+18.350) |  |  | Итого 1–5 этаж | Итого × К зап | Заказ (раскрой поэтажно под прутки 11,7 м)
|  | Колонны, диафрагмы | Плита перекрытия, балки, ригели, С-1 | Лестницы и лест. рамы | Колонны, диафрагмы | Плита перекрытия, балки, ригели, С-1 | Лестницы и лест. рамы | Колонны, диафрагмы | Плита перекрытия, балки, ригели, С-1 | Лестницы и лест. рамы | Колонны, диафрагмы | Плита перекрытия, балки, ригели, С-1 | Лестницы и лест. рамы | Колонны, диафрагмы | Плита перекрытия, балки, ригели, С-1 | Лестницы и лест. рамы |  |  | Прутков 11,7 м, шт | Масса заказа, кг | Отход, %
Диаметр 32 А500С | кг | 2020.16 | 643.2947 | 0 | 999.9792 | 707.056 | 0 | 999.9792 | 645.1886 | 0 | 999.9792 | 348.4776 | 0 | 749.9844 | 0 | 0 | 8114.0989 | 8682.0858 | 124 | 9158.9004 | 11.41%
Диаметр 28 А500С | кг | 2010.944 | 4612.1194 | 0 | 626.4864 | 4718.4674 | 0 | 626.4864 | 4647.4076 | 0 | 626.4864 | 4741.6706 | 0 | 435.06 | 4062.0102 | 0 | 27107.1384 | 29004.6381 | 505 | 28561.689 | 5.093%
Диаметр 25 А500С | кг | 554.832 | 2915.1798 | 82.3771 | 832.248 | 2930.9771 | 81.2983 | 416.124 | 2914.7945 | 81.2983 | 166.4496 | 2743.336 | 81.2983 | 115.59 | 2555.6949 | 81.2983 | 16552.7962 | 17711.492 | 381 | 17175.5181 | 3.626%
Диаметр 22 А500С | кг | 468.488 | 644.8424 | 0 | 64.4544 | 631.116 | 0 | 386.7264 | 564.2744 | 0 | 580.0896 | 512.0544 | 0 | 402.84 | 70.4224 | 0 | 4325.308 | 4628.0796 | 134 | 4678.3152 | 7.546%
Диаметр 20 А500С | кг | 1732.8582 | 205.0232 | 0 | 1455.9264 | 340.6039 | 0 | 1420.416 | 330.9865 | 0 | 1420.416 | 348.0019 | 0 | 1042.1316 | 389.4307 | 0 | 8685.7945 | 9293.8001 | 341 | 9838.6002 | 11.72%
Диаметр 18 А500С | кг | 280.9987 | 872.6145 | 447.3202 | 239.3764 | 911.3757 | 439.4082 | 164.5713 | 901.7853 | 439.4082 | 59.8441 | 959.5275 | 439.4082 | 59.6443 | 856.4307 | 439.4082 | 7511.1214 | 8036.8999 | 362 | 8462.3292 | 11.24%
Диаметр 16 А500С | кг | 693.3732 | 845.221 | 0 | 404.151 | 823.6024 | 0 | 109.3238 | 793.147 | 0 | 144.6205 | 804.5086 | 0 | 66.3517 | 840.1714 | 0 | 5524.4707 | 5911.1836 | 307 | 5668.0182 | 2.533%
Диаметр 14 А500С | кг | 73.5672 | 216.9085 | 0 | 494.792 | 243.3395 | 0 | 725.1721 | 260.0099 | 0 | 282.9184 | 300.8403 | 0 | 141.22 | 339.5205 | 0 | 3078.2884 | 3293.7686 | 226 | 3194.1936 | 3.629%
Диаметр 12 А500С | кг | 0 | 215.0594 | 0 | 95.016 | 260.6884 | 0 | 73.0824 | 298.3396 | 0 | 166.8552 | 277.9156 | 0 | 224.4864 | 76.1904 | 0 | 1687.6333 | 1805.7677 | 171 | 1776.6216 | 5.009%
Диаметр 10 А500С | кг | 7.5891 | 7917.998 | 146.3647 | 12.5868 | 7923.2795 | 141.9594 | 34.4286 | 7923.2795 | 141.9594 | 225.9454 | 7923.2795 | 141.9594 | 179.547 | 6938.3501 | 141.9594 | 39800.4858 | 42586.5198 | 5558 | 40122.6462 | 0.8029%
Диаметр 8 А500С | кг | 0 | 0 | 0 | 0 | 0 | 0 | 0 | 0 | 0 | 0 | 0 | 0 | 0 | 0 | 0 | 0 | 0 | 0 | 0 | 0%
Диаметр 16 А240 | кг | 0 | 0 | 1.3255 | 0 | 0 | 1.3255 | 0 | 0 | 1.3255 | 0 | 0 | 1.3255 | 0 | 0 | 1.3255 | 6.6276 | 7.0915 | 5 | 92.313 | 92.82%
Диаметр 12 А240 | кг | 0 | 0 | 0 | 0 | 0 | 0 | 0 | 0 | 0 | 0 | 0 | 0 | 0 | 0 | 0 | 0 | 0 | 0 | 0 | 0%
Диаметр 10 А240 | кг | 325.0726 | 1403.5146 | 58.3929 | 144.4274 | 1531.8259 | 56.4678 | 144.4274 | 1472.3718 | 56.4678 | 144.4274 | 1414.6329 | 56.4678 | 144.4274 | 781.2701 | 56.4678 | 7790.6616 | 8336.0079 | 1094 | 7897.4766 | 1.353%
Диаметр 8 А240 | кг | 1228.5606 | 1748.6689 | 17.6644 | 1208.6052 | 1707.1544 | 17.1588 | 1208.6052 | 1745.1771 | 17.1588 | 1208.6052 | 1774.3992 | 17.1588 | 1208.6052 | 1941.666 | 17.1588 | 15066.3468 | 16120.991 | 3291 | 15209.3565 | 0.9403%
Диаметр 6 А240 | кг | 0 | 0 | 6.8998 | 0 | 0 | 6.4646 | 0 | 0 | 6.4646 | 0 | 0 | 6.4646 | 0 | 0 | 6.4646 | 32.7583 | 35.0514 | 15 | 38.961 | 15.92%
Сетка Ø5 Вр-I 100×100 (лестница) | кг | 0 | 0 | 43.12 | 0 | 0 | 39.3008 | 0 | 0 | 39.3008 | 0 | 0 | 39.3008 | 0 | 0 | 39.3008 | 200.3232 | 214.3458 | 0 | 200.3232 | 0%
Итого: | кг | 9396.4436 | 22240.4445 | 803.4647 | 6578.0492 | 22729.4863 | 783.3834 | 6309.3427 | 22496.7619 | 783.3834 | 6026.637 | 22148.6442 | 783.3834 | 4769.888 | 18851.1573 | 783.3834 | 145483.8531 | 155667.7228 | 12514 | 152075.262 | 4.334%
Итого: | т | 9.3964 | 22.2404 | 0.80346 | 6.578 | 22.7295 | 0.78338 | 6.3093 | 22.4968 | 0.78338 | 6.0266 | 22.1486 | 0.78338 | 4.7699 | 18.8512 | 0.78338 | 145.4839 | 155.6677 |  | 152.0753
Итого по этажу, кг | кг | 32440.3528 |  |  | 30090.9189 |  |  | 29589.488 |  |  | 28958.6647 |  |  | 24404.4288 |  |  | 145483.8531
Контроль: = «Ведомость» и «По осям» | [16 empty] | 0 | ← должно быть 0
Бетон
Марка | Ед. изм. | 1 этаж (-0.050…+3.950) |  |  | 2 этаж (+3.950…+7.550) |  |  | 3 этаж (+7.550…+11.150) |  |  | 4 этаж (+11.150…+14.750) |  |  | 5 этаж (+14.750…+18.350) |  |  | Итого 1–5 этаж
|  | Колонны, диафрагмы | Плита перекрытия, балки, ригели, С-1 | Лестницы и лест. рамы | Колонны, диафрагмы | Плита перекрытия, балки, ригели, С-1 | Лестницы и лест. рамы | Колонны, диафрагмы | Плита перекрытия, балки, ригели, С-1 | Лестницы и лест. рамы | Колонны, диафрагмы | Плита перекрытия, балки, ригели, С-1 | Лестницы и лест. рамы | Колонны, диафрагмы | Плита перекрытия, балки, ригели, С-1 | Лестницы и лест. рамы
В25 | м3 | 43.9216 | 113.2675 | 3.2907 | 39.3936 | 113.4234 | 3.07 | 39.3936 | 113.4234 | 3.07 | 39.3936 | 113.4234 | 3.07 | 39.3936 | 107.6411 | 3.07 | 778.2453
Прочие материалы
Наименование | Ед. изм. | 1 этаж (-0.050…+3.950) |  |  | 2 этаж (+3.950…+7.550) |  |  | 3 этаж (+7.550…+11.150) |  |  | 4 этаж (+11.150…+14.750) |  |  | 5 этаж (+14.750…+18.350) |  |  | Итого 1–5 этаж | Основание / как посчитано
|  | Колонны, диафрагмы | Плита перекрытия, балки, ригели, С-1 | Лестницы и лест. рамы | Колонны, диафрагмы | Плита перекрытия, балки, ригели, С-1 | Лестницы и лест. рамы | Колонны, диафрагмы | Плита перекрытия, балки, ригели, С-1 | Лестницы и лест. рамы | Колонны, диафрагмы | Плита перекрытия, балки, ригели, С-1 | Лестницы и лест. рамы | Колонны, диафрагмы | Плита перекрытия, балки, ригели, С-1 | Лестницы и лест. рамы
Анкерная шайба АШ-1 (14) | шт. | 0 | 0 | 0 | 0 | 0 | 0 | 0 | 0 | 0 | 0 | 0 | 0 | 42 | 0 | 0 | 42 | верх Дм на 5 этаже (Ø14)
Анкерная шайба АШ-2 (16) | шт. | 0 | 0 | 0 | 0 | 0 | 0 | 0 | 0 | 0 | 0 | 0 | 0 | 16 | 0 | 0 | 16 | верх Дм на 5 этаже (Ø16)
Анкерная шайба АШ-3 (18) | шт. | 0 | 0 | 0 | 0 | 0 | 0 | 0 | 0 | 0 | 0 | 0 | 0 | 8 | 0 | 0 | 8 | верх Дм на 5 этаже (Ø18)
Анкерная шайба АШ-4 (20) | шт. | 0 | 12 | 0 | 0 | 16 | 0 | 0 | 16 | 0 | 0 | 16 | 0 | 146 | 16 | 0 | 222 | верх колонн/Дм 5 этажа (Ø20); концы балок Б-4 у ригелей (АС-57 узел «1»)
Анкерная шайба АШ-5 (22) | шт. | 0 | 38 | 0 | 0 | 38 | 0 | 0 | 38 | 0 | 0 | 36 | 0 | 54 | 2 | 0 | 206 | ОС Ø22 у торцов рам; концы краевых балок эркеров (1–4 этаж, уточнить); верх Дм 5 этажа
Анкерная шайба АШ-6 (25) | шт. | 0 | 88 | 34 | 0 | 86 | 16 | 0 | 86 | 16 | 0 | 72 | 16 | 12 | 74 | 16 | 516 | ОС Ø25 у торцов рам (АС-31 Б-Б «свыше Ø20»); концы балок Ø25 у ригелей (узел «1»: 2 верх + 2 низ); Лрм — 16 (АС-69); марш 1 — 18 (АС-68)
Анкерная шайба АШ-7 (28) | шт. | 0 | 86 | 0 | 0 | 82 | 0 | 0 | 84 | 0 | 0 | 86 | 0 | 36 | 74 | 0 | 448 | 4Ø28 ригелей × 2 торца + ОС Ø28 у торцов; верх колонн/Дм 5 этажа
Анкерная шайба АШ-8 (32) | шт. | 0 | 6 | 0 | 0 | 12 | 0 | 0 | 8 | 0 | 0 | 4 | 0 | 36 | 0 | 0 | 66 | верх колонн 5 этажа (Ø32)
Масса анкерных шайб (справочно) | кг | 0 | 199.5 | 26.18 | 0 | 204.7 | 12.32 | 0 | 200.54 | 12.32 | 0 | 184.4 | 12.32 | 209.98 | 145.98 | 12.32 | 1220.56 | шт × масса 1 шт по таблице АС-33 (лист «Исходные»)
Ванночка d32 (= стыков ванной сварки) | шт. | 80 | 0 | 0 | 44 | 0 | 0 | 44 | 0 | 0 | 44 | 0 | 0 | 44 | 0 | 0 | 256 | вертикали Дм и колонн Ø≥20 — 1 стык на стержень на этаж; ригели и балки > 11,7 м — стыки прутков. АС-19 прим.1: «в инвентарной медной форме» — форма многоразовая; стальная ванночка — только если её применяет подрядчик
Ванночка d28 (= стыков ванной сварки) | шт. | 104 | 52 | 0 | 36 | 52 | 0 | 36 | 52 | 0 | 36 | 52 | 0 | 36 | 52 | 0 | 508 | то же
Ванночка d25 (= стыков ванной сварки) | шт. | 36 | 40 | 0 | 60 | 40 | 0 | 30 | 40 | 0 | 12 | 40 | 0 | 12 | 40 | 0 | 350 | то же
Ванночка d22 (= стыков ванной сварки) | шт. | 36 | 0 | 0 | 6 | 0 | 0 | 36 | 0 | 0 | 54 | 0 | 0 | 54 | 0 | 0 | 186 | то же
Ванночка d20 (= стыков ванной сварки) | шт. | 166 | 0 | 0 | 164 | 0 | 0 | 160 | 0 | 0 | 160 | 0 | 0 | 162 | 0 | 0 | 812 | то же
Электроды | кг | 70.4 | 166.6 | 6 | 49.3 | 170.2 | 5.9 | 47.3 | 168.5 | 5.9 | 45.1 | 165.9 | 5.9 | 35.7 | 141.2 | 5.9 | 1089.8 | масса арматуры колонки (лист выше, «Итого кг») × К зап / 1000 × норма 7 кг/т (ваш шаблон)
Вязальная проволока | кг | 110.6 | 261.8 | 9.5 | 77.4 | 267.5 | 9.2 | 74.3 | 264.8 | 9.2 | 70.9 | 260.7 | 9.2 | 56.1 | 221.9 | 9.2 | 1712.3 | масса × К зап / 1000 × 11 кг/т (ваш шаблон)
Гвозди 100 мм | кг | 418 |  |  | 418 |  |  | 418 |  |  | 418 |  |  | 391 |  |  | 2063 | 250 кг на этаж 18×18 × площадь этажа / 324
Гвозди 70 мм | кг | 167 |  |  | 167 |  |  | 167 |  |  | 167 |  |  | 156 |  |  | 824 | 100 кг на этаж 18×18 × площадь этажа / 324
Гвозди — справочно: сметная норма ГЭСН (не складывать) | кг | 29.1 | 131.4 | 2.6 | 26.1 | 131.6 | 2.4 | 26.1 | 131.6 | 2.4 | 26.1 | 131.6 | 2.4 | 26.1 | 124.9 | 2.4 | 796.8 | объём бетона × норма ГЭСН на 100 м³ (колонны 45, диафрагмы 85,6, перекрытие ребристое 116, лестницы 78,4 кг) — нижняя граница при оборачиваемой опалубке
Анкер А-1 (Ø16 А240) | шт. |  |  | 2 |  |  | 2 |  |  | 2 |  |  | 2 |  |  | 2 | 10 | АС-69 «Привязка Анкер А-1» — 2 шт на раму Лрм (в шаблоне было 4 в «Колонны»); масса уже в арматуре Ø16 А240
Закладная Зд-1 (уголок ∟125×10, L=120) | шт. |  |  | 2 |  |  | 2 |  |  | 2 |  |  | 2 |  |  | 2 | 10 | АС-67 узел «1», «Зд-1» — 2 шт на площадку; анкеры 4Ø10 L=480 уже в арматуре
Пенопласт t=100 мм | м² | [15 empty] | 0 | в чертежах КЖ (АС-19…АС-69) не предусмотрен; в шаблоне строка пустая
П/лес обрезной | м³ | [15 empty] | 0 | опалубка — в КЖ нет; ТРЕБУЕТСЯ УТОЧНЕНИЕ (по ППР / норме участка; в шаблоне пусто)
Пена монтажная | баллон | 22 |  |  | 22 |  |  | 22 |  |  | 22 |  |  | 21 |  |  | 109 | норма на этаж 18×18 (324 м²) × площадь этажа Блока 14 / 324 (≈ ×1,67; 5 этаж ×1,56)
Труба квадратная 25×25×0,8 | м | 418 |  |  | 418 |  |  | 418 |  |  | 418 |  |  | 391 |  |  | 2063 | норма на этаж 18×18 (324 м²) × площадь этажа Блока 14 / 324 (≈ ×1,67; 5 этаж ×1,56)
Бур по бетону 260×12 | шт. | 26 |  |  | 26 |  |  | 26 |  |  | 26 |  |  | 24 |  |  | 128 | норма на этаж 18×18 (324 м²) × площадь этажа Блока 14 / 324 (≈ ×1,67; 5 этаж ×1,56)
Диск по дереву 180/230 | шт. | 34 |  |  | 34 |  |  | 34 |  |  | 34 |  |  | 32 |  |  | 168 | норма на этаж 18×18 (324 м²) × площадь этажа Блока 14 / 324 (≈ ×1,67; 5 этаж ×1,56)
Вулканит | шт. | 20 | 48 | 2 | 14 | 49 | 2 | 14 | 48 | 2 | 13 | 47 | 2 | 10 | 40 | 2 | 313 | масса × К зап / 1000 × 2 шт/т (ваш шаблон), округл. до целого
Дюбель-гвоздь для бетона 4,5×50 | кг | 25 |  |  | 25 |  |  | 25 |  |  | 25 |  |  | 23 |  |  | 123 | норма на этаж 18×18 (324 м²) × площадь этажа Блока 14 / 324 (≈ ×1,67; 5 этаж ×1,56)
Битумная мастика | кг | [15 empty] | 0 | в шаблоне — только фундамент (600 кг); на этажах 1–5 в КЖ не предусмотрена
Рулонная гидроизоляция (толь, 2 слоя) | м² |  |  | 1.734 |  |  | 1.734 |  |  | 1.734 |  |  | 1.734 |  |  | 1.734 | 8.67 | АС-67 узел «1»: «проложить 2 слоя толи» под площадку на Лрм — 2 × 0,3 × 2,89 м (РАЗМЕР ПРИНЯТ, уточнить)
Примечания:
1. Колонки этажей — чистая проектная масса (с нахлёстами, где они нужны), без запаса. «Итого × К зап» — с коэффициентом из листа «Исходные» (1,07, как в вашем шаблоне).
2. Заказ — по фактическому раскрою под прутки 11,7 м поэтажно (лист «Раскрой 11,7м»); при совместном заказе этажей прутков меньше (там же, колонка «Справочно»).
3. Сетки-гребёнки С-1 отнесены к «плите, балкам, ригелям». Лестница: 1 этаж — марши 1, 2, площадка 1.920, Лрм-1; 2 этаж — марши 3, 4, площадка 5.800; 3 этаж — марши 5, 6, площадка 9.400; 4 этаж — марши 7, 8, площадка 13.000; 5 этаж — марши 9, 10, площадка 16.600 (выше 1 этажа — рама Лрм-2).
4. Сомнительные места и принятые допущения — лист «Проверки».

## По осям
Блок 14, ул. Токомбаева — подсчёт арматуры по осям: 1–5 этаж (м.п. → кг) | [35 empty] | К зап | К зап бетон
м.п. в ячейке — формула из чисел: «кол-во стержней × длина 1 шт» по каждой позиции (расшифровка позиций — лист «Ведомость»); Всего = м.п. × кг/м × К зап; чистая масса без запаса — отдельной строкой | [35 empty] | 1.07 | 1
1 ЭТАЖ | Рамы | [16 empty] | Балки |  |  | Перекрытие | [6 empty] | Сетки С-1 | Лестничный марш | [6 empty] | Колонны, диафрагмы |  |  | Ригели, балки, плита, С-1 |  |  | Лестницы
На отметке -0.050…+3.950 | По оси А | По оси А | По оси А | По оси А | По оси Б | По оси Б | По оси В | По оси В | По оси Г | По оси Г | По оси Г | По оси Г | По оси Г | По оси 1/5 | По оси 2 | По оси 3 | По оси 4 | Основная | Хомуты | Допник | Основная | Хомуты | Отверстия | Допник |  | Край | Парапет | С-1 | Л1 | Л2 | Площадка | Рама | Итого: | Масса ед. кг | Всего | Итого: | Масса ед. кг | Всего | Итого: | Масса ед. кг | Всего | Итого: | Масса ед. кг | Всего
(1 этаж) | Дм-1 | Дм-2 | К 1-1 (3) | Ригель 4-4 | К 1-1 (5) | Ригель 4-4 | К 1-1 (5) | Ригель 4-4 | К 1-1 (2) | Дм-3 | Дм-4 | Дм-5 | Ригель 4-4 | Ригель 5-5 (×2) | Ригель 5-5 | Ригель 5-5 | Ригель 5-5 |  |  | Ø18 L=1200 |  | Ф-1, шп. |  | Низ | Верх | сеч.6-6 | — | 200 шт | марш 1 | марш 2 | отм. 1.920 | Лрм-1 | (м.п.) |  | кг | (м.п.) |  | кг | (м.п.) |  | кг | (м.п.) |  | кг
Арматура, (м.п.)
Диаметр 32 А500С, L=м.п. | 16 | 16 | 48 | 6.6 | 80 | 7.4 | 80 | 14.8 | 32 | 16 | 16 | 16 | 8.6 | 15.2 | 27.9 | 4.1 | 17.3 | [15 empty] | 421.9 | 6.313 | 2849.8965 | 320 | 6.313 | 2161.5712 | 101.9 | 6.313 | 688.3253 | 0 | 6.313 | 0
Диаметр 28 А500С, L=м.п. | 128 | 88 |  | 121.8 |  | 116.6 |  | 113.3 |  | 88 | 56 | 56 | 144.1 | 187.4 | 82 | 99.7 | 89.2 | [15 empty] | 1370.1 | 4.834 | 7086.6778 | 416 | 4.834 | 2151.7101 | 954.1 | 4.834 | 4934.9678 | 0 | 4.834 | 0
Диаметр 25 А500С, L=м.п. | 32 | 32 |  | 40.4 |  | 8.2 |  | 4.1 |  | 40 |  | 40 | 4.1 | 8.2 | 21 | 22.8 | 12.4 | 635.4 | [13 empty] | 21.38 | 921.98 | 3.853 | 3801.0562 | 144 | 3.853 | 593.6702 | 756.6 | 3.853 | 3119.2424 | 21.38 | 3.853 | 88.1435
Диаметр 22 А500С, L=м.п. |  | 64 |  | 9 |  | 6.4 |  | 6.4 |  | 69 |  | 24 | 35.5 |  |  |  |  | 158.8 | [14 empty] | 373.1 | 2.984 | 1191.2635 | 157 | 2.984 | 501.2822 | 216.1 | 2.984 | 689.9814 | 0 | 2.984 | 0
Диаметр 20 А500С, L=м.п. | 90.7 | 28 | 96 |  | 160 |  | 160 |  | 64 | 32 | 40 | 32 |  |  | 8.1 |  | 6 | 57.04 | [6 empty] | 12 | [7 empty] | 785.84 | 2.466 | 2073.5331 | 702.7 | 2.466 | 1854.1583 | 83.14 | 2.466 | 219.3749 | 0 | 2.466 | 0
Диаметр 18 А500С, L=м.п. | 107.496 |  |  | 51.576 |  | 51.576 |  | 51.576 |  | 18.644 | 14.5 |  | 51.576 | 82.576 | 41.288 | 41.288 | 41.288 |  |  | 24 | [8 empty] | 106.74 | 117.144 |  |  | 801.268 | 1.998 | 1712.9988 | 140.64 | 1.998 | 300.6686 | 436.744 | 1.998 | 933.6975 | 223.884 | 1.998 | 478.6326
Диаметр 16 А500С, L=м.п. | 81 | 126 |  | 77.012 |  | 63.112 |  | 63.112 |  | 83 | 52.2 | 97.2 | 55.212 | 125.912 | 48.456 | 56.956 | 45.856 | [15 empty] | 975.028 | 1.578 | 1646.2958 | 439.4 | 1.578 | 741.9093 | 535.628 | 1.578 | 904.3865 | 0 | 1.578 | 0
Диаметр 14 А500С, L=м.п. | [5 empty] | 14.8 |  | 32 |  | 52.2 |  | 8.7 |  |  | 36.7 | [10 empty] | 96.06 | [6 empty] | 240.46 | 1.208 | 310.809 | 60.9 | 1.208 | 78.7169 | 179.56 | 1.208 | 232.0921 | 0 | 1.208 | 0
Диаметр 12 А500С, L=м.п. | [5 empty] | 28.4 |  | 68.784 | [5 empty] | 16.4 |  | 38.6 | 46.8 | [7 empty] | 43.2 | [7 empty] | 242.184 | 0.888 | 230.1135 | 0 | 0.888 | 0 | 242.184 | 0.888 | 230.1135 | 0 | 0.888 | 0
Диаметр 10 А500С, L=м.п. | 4.8 | [10 empty] | 7.5 | [8 empty] | 11113.06 |  |  | 393 | 529 |  |  | 798 | 73.78 | 76.16 | 87.28 |  | 13082.58 | 0.617 | 8636.9885 | 12.3 | 0.617 | 8.1203 | 12833.06 | 0.617 | 8472.2579 | 237.22 | 0.617 | 156.6103
Диаметр 8 А500С, L=м.п. | [32 empty] | 0 | 0.395 | 0 | 0 | 0.395 | 0 | 0 | 0.395 | 0 | 0 | 0.395 | 0
Диаметр 16 А240, L=м.п. | [31 empty] | 0.84 | 0.84 | 1.578 | 1.4183 | 0 | 1.578 | 0 | 0 | 1.578 | 0 | 0.84 | 1.578 | 1.4183
Диаметр 12 А240, L=м.п. | [32 empty] | 0 | 0.888 | 0 | 0 | 0.888 | 0 | 0 | 0.888 | 0 | 0 | 0.888 | 0
Диаметр 10 А240, L=м.п. | 159.66 | 107.64 |  | 84.9 |  | 226.1 |  | 439.44 |  | 127.98 | 55.62 | 75.96 | 92.7 | 148.32 | 327.12 | 298.36 | 218.76 |  |  |  |  | 355.74 |  |  |  | 83.3 |  |  | 32.24 | 33.28 | 29.12 |  | 2896.24 | 0.617 | 1912.0687 | 526.86 | 0.617 | 347.8277 | 2274.74 | 0.617 | 1501.7606 | 94.64 | 0.617 | 62.4804
Диаметр 8 А240, L=м.п. | 191.46 | 177.15 | 431.28 | 395.39 | 718.8 | 333.35 | 718.8 | 245.84 | 287.52 | 218.37 | 162.84 | 204.06 | 375.86 | 681.86 | 154.39 | 197.83 | 189.63 |  | 1666.52 |  |  | 186.34 | [9 empty] | 44.72 | 7582.01 | 0.395 | 3204.5365 | 3110.28 | 0.395 | 1314.5598 | 4427.01 | 0.395 | 1871.0758 | 44.72 | 0.395 | 18.9009
Диаметр 6 А240, L=м.п. | [28 empty] | 11.48 | 11.76 | 7.84 |  | 31.08 | 0.222 | 7.3827 | 0 | 0.222 | 0 | 0 | 0.222 | 0 | 31.08 | 0.222 | 7.3827
Сетка Ø5 Вр-I 100×100, м² | [28 empty] | 6.9 | 7.1 |  |  | 14 | 3.08 | 46.1384 | 0 | 3.08 | 0 | 0 | 3.08 | 0 | 14 | 3.08 | 46.1384
Масса чистая (без К зап), кг | 1586.4157 | 1244.9361 | 710.1156 | 1246.1003 | 1183.526 | 1177.9669 | 1183.526 | 1346.6366 | 473.4104 | 1361.8301 | 680.3339 | 972.3497 | 1268.4345 | 1772.5311 | 1139.516 | 1064.5593 | 1009.2723 | 3062.716 | 658.2754 | 47.952 | 6856.758 | 293.0959 | 0 | 242.481 | 394.3466 | 167.4366 | 0 | 492.366 | 302.4814 | 326.0569 | 73.5593 | 101.3671 |  | Итого: | 32440.3528 |  | Итого: | 9396.4436 |  | Итого: | 22240.4445 |  | Итого: | 803.4647
Всего с К зап, кг | 1697.4648 | 1332.0817 | 759.8237 | 1333.3274 | 1266.3728 | 1260.4246 | 1266.3728 | 1440.9011 | 506.5491 | 1457.1582 | 727.9573 | 1040.4142 | 1357.2249 | 1896.6083 | 1219.2821 | 1139.0784 | 1079.9213 | 3277.1062 | 704.3547 | 51.3086 | 7336.7311 | 313.6126 | 0 | 259.4547 | 421.9509 | 179.1571 | 0 | 526.8316 | 323.6551 | 348.8809 | 78.7084 | 108.4628 |  | Итого (кг): | 34711.1775 |  | Итого (кг): | 10054.1947 |  | Итого (кг): | 23797.2756 |  | Итого (кг): | 859.7072
[34 empty] | Итого (т): | 34.7112 |  | Итого (т): | 10.0542 |  | Итого (т): | 23.7973 |  | Итого (т): | 0.85971
Контроль: чистая масса = «Ведомость», 1 этаж | [34 empty] | 0 | ← должно быть 0
Бетон, (м3)
Бетон В25, м3 | 6.208 | 5.1216 | 4.1904 | 4.7047 | 6.984 | 5.1867 | 6.984 | 5.1867 | 2.7936 | 4.9664 | 2.7936 | 3.88 | 4.5441 | 7.8624 | 3.4128 | 3.9312 | 3.4128 | 9.9824 |  |  | 65.0436 | [7 empty] | 1.125 | 1.1696 | 0.6069 | 0.38925 | 160.4798 |  | 160.4798 | 43.9216 |  | 43.9216 | 113.2675 |  | 113.2675 | 3.2907 |  | 3.2907
Удельный расход (чистый), кг/м³ | [34 empty] | 202.146 |  |  | 213.9367 |  |  | 196.3533 |  |  | 244.161
Прочие материалы, (шт.)
АШ-1, д14, шт. | [32 empty] | 0 |  |  | 0 |  |  | 0 |  |  | 0
АШ-2, д16, шт. | [32 empty] | 0 |  |  | 0 |  |  | 0 |  |  | 0
АШ-3, д18, шт. | [32 empty] | 0 |  |  | 0 |  |  | 0 |  |  | 0
АШ-4, д20, шт. | [17 empty] | 12 | [14 empty] | 12 |  |  | 0 |  |  | 12 |  |  | 0
АШ-5, д22, шт. | [12 empty] | 2 |  |  |  |  | 36 | [14 empty] | 38 |  |  | 0 |  |  | 38 |  |  | 0
АШ-6, д25, шт. |  |  |  | 4 |  | 4 |  | 2 |  |  |  |  | 2 | 4 |  |  |  | 72 | [10 empty] | 18 |  |  | 16 | 122 |  |  | 0 |  |  | 88 |  |  | 34
АШ-7, д28, шт. |  |  |  | 12 |  | 8 |  | 10 |  |  |  |  | 10 | 20 | 8 | 10 | 8 | [15 empty] | 86 |  |  | 0 |  |  | 86 |  |  | 0
АШ-8, д32, шт. | [14 empty] | 2 | 2 | 2 | [15 empty] | 6 |  |  | 0 |  |  | 6 |  |  | 0
ВН32, шт. (стыки ванной сваркой) | 4 | 4 | 12 |  | 20 |  | 20 |  | 8 | 4 | 4 | 4 | [20 empty] | 80 |  |  | 80 |  |  | 0 |  |  | 0
ВН28, шт. (стыки ванной сваркой) | 32 | 22 |  | 8 |  | 8 |  | 8 |  | 22 | 14 | 14 | 8 | 8 | 4 | 4 | 4 | [15 empty] | 156 |  |  | 104 |  |  | 52 |  |  | 0
ВН25, шт. (стыки ванной сваркой) | 8 | 8 | [7 empty] | 10 |  | 10 | [5 empty] | 40 | [14 empty] | 76 |  |  | 36 |  |  | 40 |  |  | 0
ВН22, шт. (стыки ванной сваркой) |  | 16 | [7 empty] | 14 |  | 6 | [20 empty] | 36 |  |  | 36 |  |  | 0 |  |  | 0
ВН20, шт. (стыки ванной сваркой) | 16 | 4 | 24 |  | 40 |  | 40 |  | 16 | 8 | 10 | 8 | [20 empty] | 166 |  |  | 166 |  |  | 0 |  |  | 0
2 ЭТАЖ | Рамы | [16 empty] | Балки |  |  | Перекрытие | [6 empty] | Сетки С-1 | Лестничный марш | [6 empty] | Колонны, диафрагмы |  |  | Ригели, балки, плита, С-1 |  |  | Лестницы
На отметке +3.950…+7.550 | По оси А | По оси А | По оси А | По оси А | По оси Б | По оси Б | По оси В | По оси В | По оси Г | По оси Г | По оси Г | По оси Г | По оси Г | По оси 1/5 | По оси 2 | По оси 3 | По оси 4 | Основная | Хомуты | Допник | Основная | Хомуты | Отверстия | Допник |  | Край | Парапет | С-1 | Л1 | Л2 | Площадка | Рама | Итого: | Масса ед. кг | Всего | Итого: | Масса ед. кг | Всего | Итого: | Масса ед. кг | Всего | Итого: | Масса ед. кг | Всего
(2 этаж) | Дм-1 | Дм-2 | К 1-1 (2) + 2-2 (1) | Ригель 4-4 | К 1-1 (5) | Ригель 4-4 | К 1-1 (4) + 2-2 (1) | Ригель 4-4 | К 2-2 (2) | Дм-3 | Дм-4 | Дм-5 | Ригель 4-4 | Ригель 5-5 (×2) | Ригель 5-5 | Ригель 5-5 | Ригель 5-5 |  |  | Ø18 L=1200 |  | Ф-1, шп. |  | Низ | Верх | сеч.6-6 | — | 200 шт | марш 3 | марш 4 | отм. 5.800 | Лрм-2 | (м.п.) |  | кг | (м.п.) |  | кг | (м.п.) |  | кг | (м.п.) |  | кг
Арматура, (м.п.)
Диаметр 32 А500С, L=м.п. |  |  | 28.8 | 22.3 | 72 |  | 57.6 | 14.6 | [5 empty] | 23.4 | 27.9 | 4.1 | 19.7 | [15 empty] | 270.4 | 6.313 | 1826.5277 | 158.4 | 6.313 | 1069.9777 | 112 | 6.313 | 756.5499 | 0 | 6.313 | 0
Диаметр 28 А500С, L=м.п. | 14.4 | 14.4 | 14.4 | 106.1 |  | 132.2 | 14.4 | 113.5 | 28.8 | 14.4 | 14.4 | 14.4 | 140.4 | 179.2 | 103 | 107.3 | 94.4 | [15 empty] | 1105.7 | 4.834 | 5719.1006 | 129.6 | 4.834 | 670.3404 | 976.1 | 4.834 | 5048.7601 | 0 | 4.834 | 0
Диаметр 25 А500С, L=м.п. | 64.8 | 43.2 |  | 40.4 |  |  |  | 4.1 |  | 64.8 | 21.6 | 21.6 | 47.8 | 8.2 |  | 15.2 | 9.6 | 635.4 | [13 empty] | 21.1 | 997.8 | 3.853 | 4113.64 | 216 | 3.853 | 890.5054 | 760.7 | 3.853 | 3136.1455 | 21.1 | 3.853 | 86.9892
Диаметр 22 А500С, L=м.п. |  |  |  | 9 |  | 13.8 |  | 14.8 |  |  |  | 21.6 | 12.7 |  | 2.4 |  |  | 158.8 | [14 empty] | 233.1 | 2.984 | 744.2603 | 21.6 | 2.984 | 68.9662 | 211.5 | 2.984 | 675.2941 | 0 | 2.984 | 0
Диаметр 20 А500С, L=м.п. | 28.8 | 43.2 | 86.4 | 6.6 | 144 |  | 144 |  | 57.6 | 28.8 | 28.8 | 28.8 | 4.7 |  | 10.3 |  | 6 | 86.52 | [6 empty] | 24 | [7 empty] | 728.52 | 2.466 | 1922.2874 | 590.4 | 2.466 | 1557.8412 | 138.12 | 2.466 | 364.4462 | 0 | 2.466 | 0
Диаметр 18 А500С, L=м.п. |  | 44.928 |  | 56.376 |  | 51.576 |  | 51.576 |  | 52.416 |  | 22.464 | 51.576 | 82.576 | 41.288 | 51.188 | 41.288 |  |  | 24 |  |  |  |  | 4.7 |  |  |  | 109.962 | 109.962 |  |  | 795.876 | 1.998 | 1701.4715 | 119.808 | 1.998 | 256.1327 | 456.144 | 1.998 | 975.172 | 219.924 | 1.998 | 470.1667
Диаметр 16 А500С, L=м.п. | 116.736 | 72 |  | 70.412 |  | 74.412 |  | 74.412 |  | 30.1 | 22.368 | 14.912 | 55.212 | 106.112 | 41.256 | 47.056 | 53.056 | [15 empty] | 778.044 | 1.578 | 1313.6962 | 256.116 | 1.578 | 432.4416 | 521.928 | 1.578 | 881.2546 | 0 | 1.578 | 0
Диаметр 14 А500С, L=м.п. | 125.996 | 47.2 |  |  |  | 14.8 |  | 23.6 |  | 108.8 | 63.8 | 63.8 |  |  | 60.3 |  | 6.8 | [8 empty] | 95.94 | [6 empty] | 611.036 | 1.208 | 789.8007 | 409.596 | 1.208 | 529.4274 | 201.44 | 1.208 | 260.3733 | 0 | 1.208 | 0
Диаметр 12 А500С, L=м.п. | 27.3 | 19.7 |  |  |  | 68.784 |  | 68.784 |  |  |  | 60 | 11 | 16.4 |  | 38.6 | 46.8 | [7 empty] | 43.2 | [7 empty] | 400.568 | 0.888 | 380.6037 | 107 | 0.888 | 101.6671 | 293.568 | 0.888 | 278.9366 | 0 | 0.888 | 0
Диаметр 10 А500С, L=м.п. | [9 empty] | 20.4 | [10 empty] | 11121.62 |  |  | 393 | 529 |  |  | 798 | 71.4 | 71.4 | 87.28 |  | 13092.1 | 0.617 | 8643.2735 | 20.4 | 0.617 | 13.4679 | 12841.62 | 0.617 | 8477.9091 | 230.08 | 0.617 | 151.8965
Диаметр 8 А500С, L=м.п. | [32 empty] | 0 | 0.395 | 0 | 0 | 0.395 | 0 | 0 | 0.395 | 0 | 0 | 0.395 | 0
Диаметр 16 А240, L=м.п. | [31 empty] | 0.84 | 0.84 | 1.578 | 1.4183 | 0 | 1.578 | 0 | 0 | 1.578 | 0 | 0.84 | 1.578 | 1.4183
Диаметр 12 А240, L=м.п. | [32 empty] | 0 | 0.888 | 0 | 0 | 0.888 | 0 | 0 | 0.888 | 0 | 0 | 0.888 | 0
Диаметр 10 А240, L=м.п. | 63.84 | 42.56 |  | 128.16 |  | 261.1 |  | 439.44 |  | 63.84 | 21.28 | 42.56 | 117.42 | 193.64 | 327.12 | 299.96 | 276.82 |  |  |  |  | 355.74 |  |  |  | 83.3 |  |  | 31.2 | 31.2 | 29.12 |  | 2808.3 | 0.617 | 1854.0116 | 234.08 | 0.617 | 154.5373 | 2482.7 | 0.617 | 1639.0537 | 91.52 | 0.617 | 60.4206
Диаметр 8 А240, L=м.п. | 251.52 | 213.84 | 393.12 | 350.07 | 655.2 | 311.81 | 655.2 | 245.84 | 262.08 | 247.28 | 171.92 | 209.6 | 351.14 | 636.54 | 154.39 | 197.08 | 175.38 |  | 1713.32 |  |  | 186.34 | [9 empty] | 43.44 | 7425.11 | 0.395 | 3138.2227 | 3059.76 | 0.395 | 1293.2076 | 4321.91 | 0.395 | 1826.6553 | 43.44 | 0.395 | 18.3599
Диаметр 6 А240, L=м.п. | [28 empty] | 10.64 | 10.64 | 7.84 |  | 29.12 | 0.222 | 6.9172 | 0 | 0.222 | 0 | 0 | 0.222 | 0 | 29.12 | 0.222 | 6.9172
Сетка Ø5 Вр-I 100×100, м² | [28 empty] | 6.38 | 6.38 |  |  | 12.76 | 3.08 | 42.0519 | 0 | 3.08 | 0 | 0 | 3.08 | 0 | 12.76 | 3.08 | 42.0519
Масса чистая (без К зап), кг | 889.6995 | 731.2101 | 619.7688 | 1293.5619 | 1068.444 | 1263.9272 | 1047.1464 | 1379.0906 | 384.7824 | 823.6118 | 417.2605 | 596.1257 | 1323.4438 | 1763.4756 | 1189.851 | 1076.8638 | 1088.5421 | 3135.4137 | 676.7614 | 47.952 | 6862.0395 | 293.0959 | 0 | 242.481 | 433.3292 | 167.2916 | 0 | 492.366 | 305.0208 | 305.0208 | 73.5593 | 99.7826 |  | Итого: | 30090.9189 |  | Итого: | 6578.0492 |  | Итого: | 22729.4863 |  | Итого: | 783.3834
Всего с К зап, кг | 951.9784 | 782.3948 | 663.1526 | 1384.1112 | 1143.2351 | 1352.4021 | 1120.4466 | 1475.6269 | 411.7172 | 881.2647 | 446.4687 | 637.8545 | 1416.0849 | 1886.9189 | 1273.1406 | 1152.2443 | 1164.7401 | 3354.8927 | 724.1347 | 51.3086 | 7342.3823 | 313.6126 | 0 | 259.4547 | 463.6622 | 179.002 | 0 | 526.8316 | 326.3722 | 326.3722 | 78.7084 | 106.7674 |  | Итого (кг): | 32197.2832 |  | Итого (кг): | 7038.5126 |  | Итого (кг): | 24320.5504 |  | Итого (кг): | 838.2203
[34 empty] | Итого (т): | 32.1973 |  | Итого (т): | 7.0385 |  | Итого (т): | 24.3206 |  | Итого (т): | 0.83822
Контроль: чистая масса = «Ведомость», 2 этаж | [34 empty] | 0 | ← должно быть 0
Бетон, (м3)
Бетон В25, м3 | 5.568 | 4.5936 | 3.7584 | 4.7047 | 6.264 | 5.1867 | 6.264 | 5.1867 | 2.5056 | 4.4544 | 2.5056 | 3.48 | 4.5441 | 7.8624 | 3.4128 | 3.9312 | 3.4128 | 10.1972 |  |  | 64.9848 | [7 empty] | 1.0423 | 1.0423 | 0.6069 | 0.37845 | 155.887 |  | 155.887 | 39.3936 |  | 39.3936 | 113.4234 |  | 113.4234 | 3.07 |  | 3.07
Удельный расход (чистый), кг/м³ | [34 empty] | 193.0304 |  |  | 166.9827 |  |  | 200.395 |  |  | 255.1762
Прочие материалы, (шт.)
АШ-1, д14, шт. | [32 empty] | 0 |  |  | 0 |  |  | 0 |  |  | 0
АШ-2, д16, шт. | [32 empty] | 0 |  |  | 0 |  |  | 0 |  |  | 0
АШ-3, д18, шт. | [32 empty] | 0 |  |  | 0 |  |  | 0 |  |  | 0
АШ-4, д20, шт. | [17 empty] | 16 | [14 empty] | 16 |  |  | 0 |  |  | 16 |  |  | 0
АШ-5, д22, шт. | [12 empty] | 2 |  |  |  |  | 36 | [14 empty] | 38 |  |  | 0 |  |  | 38 |  |  | 0
АШ-6, д25, шт. |  |  |  | 4 |  |  |  | 2 |  |  |  |  | 4 | 4 |  |  |  | 72 | [13 empty] | 16 | 102 |  |  | 0 |  |  | 86 |  |  | 16
АШ-7, д28, шт. |  |  |  | 10 |  | 12 |  | 10 |  |  |  |  | 8 | 16 | 8 | 10 | 8 | [15 empty] | 82 |  |  | 0 |  |  | 82 |  |  | 0
АШ-8, д32, шт. |  |  |  | 2 | [9 empty] | 4 | 2 | 2 | 2 | [15 empty] | 12 |  |  | 0 |  |  | 12 |  |  | 0
ВН32, шт. (стыки ванной сваркой) |  |  | 8 |  | 20 |  | 16 | [25 empty] | 44 |  |  | 44 |  |  | 0 |  |  | 0
ВН28, шт. (стыки ванной сваркой) | 4 | 4 | 4 | 8 |  | 8 | 4 | 8 | 8 | 4 | 4 | 4 | 8 | 8 | 4 | 4 | 4 | [15 empty] | 88 |  |  | 36 |  |  | 52 |  |  | 0
ВН25, шт. (стыки ванной сваркой) | 18 | 12 | [7 empty] | 18 | 6 | 6 | [5 empty] | 40 | [14 empty] | 100 |  |  | 60 |  |  | 40 |  |  | 0
ВН22, шт. (стыки ванной сваркой) | [11 empty] | 6 | [20 empty] | 6 |  |  | 6 |  |  | 0 |  |  | 0
ВН20, шт. (стыки ванной сваркой) | 8 | 12 | 24 |  | 40 |  | 40 |  | 16 | 8 | 8 | 8 | [20 empty] | 164 |  |  | 164 |  |  | 0 |  |  | 0
3 ЭТАЖ | Рамы | [16 empty] | Балки |  |  | Перекрытие | [6 empty] | Сетки С-1 | Лестничный марш | [6 empty] | Колонны, диафрагмы |  |  | Ригели, балки, плита, С-1 |  |  | Лестницы
На отметке +7.550…+11.150 | По оси А | По оси А | По оси А | По оси А | По оси Б | По оси Б | По оси В | По оси В | По оси Г | По оси Г | По оси Г | По оси Г | По оси Г | По оси 1/5 | По оси 2 | По оси 3 | По оси 4 | Основная | Хомуты | Допник | Основная | Хомуты | Отверстия | Допник |  | Край | Парапет | С-1 | Л1 | Л2 | Площадка | Рама | Итого: | Масса ед. кг | Всего | Итого: | Масса ед. кг | Всего | Итого: | Масса ед. кг | Всего | Итого: | Масса ед. кг | Всего
(3 этаж) | Дм-1 | Дм-2 | К 1-1 (2) + 2-2 (1) | Ригель 4-4 | К 1-1 (5) | Ригель 4-4 | К 1-1 (4) + 2-2 (1) | Ригель 4-4 | К 2-2 (2) | Дм-3 | Дм-4 | Дм-5 | Ригель 4-4 | Ригель 5-5 (×2) | Ригель 5-5 | Ригель 5-5 | Ригель 5-5 |  |  | Ø18 L=1200 |  | Ф-1, шп. |  | Низ | Верх | сеч.6-6 | — | 200 шт | марш 5 | марш 6 | отм. 9.400 | Лрм-2 | (м.п.) |  | кг | (м.п.) |  | кг | (м.п.) |  | кг | (м.п.) |  | кг
Арматура, (м.п.)
Диаметр 32 А500С, L=м.п. |  |  | 28.8 | 24.7 | 72 | 7.2 | 57.6 | 7.4 |  |  |  |  | 18 |  | 27.9 | 4.1 | 12.9 | [15 empty] | 260.6 | 6.313 | 1760.3295 | 158.4 | 6.313 | 1069.9777 | 102.2 | 6.313 | 690.3518 | 0 | 6.313 | 0
Диаметр 28 А500С, L=м.п. | 14.4 | 14.4 | 14.4 | 128.4 |  | 116.8 | 14.4 | 120.7 | 28.8 | 14.4 | 14.4 | 14.4 | 122.4 | 187.4 | 82 | 114.9 | 88.8 | [15 empty] | 1091 | 4.834 | 5643.0666 | 129.6 | 4.834 | 670.3404 | 961.4 | 4.834 | 4972.7261 | 0 | 4.834 | 0
Диаметр 25 А500С, L=м.п. | 21.6 |  |  |  |  | 8.2 |  | 11.5 |  | 64.8 | 21.6 |  | 27.4 | 23.4 | 21 | 7.6 | 22 | 635.4 | [13 empty] | 21.1 | 885.6 | 3.853 | 3651.072 | 108 | 3.853 | 445.2527 | 756.5 | 3.853 | 3118.8301 | 21.1 | 3.853 | 86.9892
Диаметр 22 А500С, L=м.п. | 43.2 | 43.2 |  |  |  | 6.4 |  | 6.4 |  |  |  | 43.2 | 15.1 |  | 2.4 |  |  | 158.8 | [14 empty] | 318.7 | 2.984 | 1017.5709 | 129.6 | 2.984 | 413.7972 | 189.1 | 2.984 | 603.7736 | 0 | 2.984 | 0
Диаметр 20 А500С, L=м.п. | 28.8 | 28.8 | 86.4 |  | 144 | 7.4 | 144 |  | 57.6 | 28.8 | 28.8 | 28.8 |  |  | 10.3 |  | 6 | 86.52 | [6 empty] | 24 | [7 empty] | 710.22 | 2.466 | 1874.0007 | 576 | 2.466 | 1519.8451 | 134.22 | 2.466 | 354.1556 | 0 | 2.466 | 0
Диаметр 18 А500С, L=м.п. | 14.976 | 14.976 |  | 51.576 |  | 51.576 |  | 51.576 |  | 52.416 |  |  | 51.576 | 82.576 | 41.288 | 51.188 | 41.288 |  |  | 24 |  |  |  |  | 4.7 |  |  |  | 109.962 | 109.962 |  |  | 753.636 | 1.998 | 1611.1683 | 82.368 | 1.998 | 176.0913 | 451.344 | 1.998 | 964.9103 | 219.924 | 1.998 | 470.1667
Диаметр 16 А500С, L=м.п. | 12.8 | 21.312 |  | 63.912 |  | 70.312 |  | 70.312 |  | 12.8 | 22.368 |  | 55.212 | 106.112 | 41.256 | 47.056 | 48.456 | [15 empty] | 571.908 | 1.578 | 965.6438 | 69.28 | 1.578 | 116.9765 | 502.628 | 1.578 | 848.6673 | 0 | 1.578 | 0
Диаметр 14 А500С, L=м.п. | 193.792 | 141.696 |  | 5.4 |  | 14.8 |  | 32 |  | 108.8 | 55.1 | 100.92 |  |  | 60.3 |  | 6.8 | [8 empty] | 95.94 | [6 empty] | 815.548 | 1.208 | 1054.1447 | 600.308 | 1.208 | 775.9341 | 215.24 | 1.208 | 278.2106 | 0 | 1.208 | 0
Диаметр 12 А500С, L=м.п. | 18.9 | 7.2 |  |  |  | 68.784 |  | 68.784 |  |  | 8.7 | 47.5 | 11 | 16.4 |  | 81 | 46.8 | [7 empty] | 43.2 | [7 empty] | 418.268 | 0.888 | 397.4215 | 82.3 | 0.888 | 78.1982 | 335.968 | 0.888 | 319.2234 | 0 | 0.888 | 0
Диаметр 10 А500С, L=м.п. |  | 7.5 | [7 empty] | 40.8 |  | 7.5 | [8 empty] | 11121.62 |  |  | 393 | 529 |  |  | 798 | 71.4 | 71.4 | 87.28 |  | 13127.5 | 0.617 | 8666.6442 | 55.8 | 0.617 | 36.8386 | 12841.62 | 0.617 | 8477.9091 | 230.08 | 0.617 | 151.8965
Диаметр 8 А500С, L=м.п. | [32 empty] | 0 | 0.395 | 0 | 0 | 0.395 | 0 | 0 | 0.395 | 0 | 0 | 0.395 | 0
Диаметр 16 А240, L=м.п. | [31 empty] | 0.84 | 0.84 | 1.578 | 1.4183 | 0 | 1.578 | 0 | 0 | 1.578 | 0 | 0.84 | 1.578 | 1.4183
Диаметр 12 А240, L=м.п. | [32 empty] | 0 | 0.888 | 0 | 0 | 0.888 | 0 | 0 | 0.888 | 0 | 0 | 0.888 | 0
Диаметр 10 А240, L=м.п. | 63.84 | 42.56 |  | 82.84 |  | 261.1 |  | 439.44 |  | 63.84 | 21.28 | 42.56 | 92.7 | 193.64 | 327.12 | 273.64 | 276.82 |  |  |  |  | 355.74 |  |  |  | 83.3 |  |  | 31.2 | 31.2 | 29.12 |  | 2711.94 | 0.617 | 1790.3957 | 234.08 | 0.617 | 154.5373 | 2386.34 | 0.617 | 1575.4378 | 91.52 | 0.617 | 60.4206
Диаметр 8 А240, L=м.п. | 251.52 | 213.84 | 393.12 | 395.39 | 655.2 | 311.81 | 655.2 | 245.84 | 262.08 | 247.28 | 171.92 | 209.6 | 375.86 | 636.54 | 154.39 | 222.55 | 176.13 |  | 1713.32 |  |  | 186.34 | [9 empty] | 43.44 | 7521.37 | 0.395 | 3178.907 | 3059.76 | 0.395 | 1293.2076 | 4418.17 | 0.395 | 1867.3396 | 43.44 | 0.395 | 18.3599
Диаметр 6 А240, L=м.п. | [28 empty] | 10.64 | 10.64 | 7.84 |  | 29.12 | 0.222 | 6.9172 | 0 | 0.222 | 0 | 0 | 0.222 | 0 | 29.12 | 0.222 | 6.9172
Сетка Ø5 Вр-I 100×100, м² | [28 empty] | 6.38 | 6.38 |  |  | 12.76 | 3.08 | 42.0519 | 0 | 3.08 | 0 | 0 | 3.08 | 0 | 12.76 | 3.08 | 42.0519
Масса чистая (без К зап), кг | 792.5081 | 626.0078 | 619.7688 | 1194.3332 | 1068.444 | 1256.2288 | 1047.1464 | 1375.5658 | 384.7824 | 808.8992 | 414.4765 | 547.3096 | 1261.5482 | 1713.9558 | 1169.25 | 1115.7918 | 1059.358 | 3135.4137 | 676.7614 | 47.952 | 6862.0395 | 293.0959 | 0 | 242.481 | 433.3292 | 167.2916 | 0 | 492.366 | 305.0208 | 305.0208 | 73.5593 | 99.7826 |  | Итого: | 29589.488 |  | Итого: | 6309.3427 |  | Итого: | 22496.7619 |  | Итого: | 783.3834
Всего с К зап, кг | 847.9836 | 669.8283 | 663.1526 | 1277.9365 | 1143.2351 | 1344.1648 | 1120.4466 | 1471.8554 | 411.7172 | 865.5222 | 443.4898 | 585.6213 | 1349.8566 | 1833.9327 | 1251.0975 | 1193.8972 | 1133.513 | 3354.8927 | 724.1347 | 51.3086 | 7342.3823 | 313.6126 | 0 | 259.4547 | 463.6622 | 179.002 | 0 | 526.8316 | 326.3722 | 326.3722 | 78.7084 | 106.7674 |  | Итого (кг): | 31660.7522 |  | Итого (кг): | 6750.9967 |  | Итого (кг): | 24071.5352 |  | Итого (кг): | 838.2203
[34 empty] | Итого (т): | 31.6608 |  | Итого (т): | 6.751 |  | Итого (т): | 24.0715 |  | Итого (т): | 0.83822
Контроль: чистая масса = «Ведомость», 3 этаж | [34 empty] | 0 | ← должно быть 0
Бетон, (м3)
Бетон В25, м3 | 5.568 | 4.5936 | 3.7584 | 4.7047 | 6.264 | 5.1867 | 6.264 | 5.1867 | 2.5056 | 4.4544 | 2.5056 | 3.48 | 4.5441 | 7.8624 | 3.4128 | 3.9312 | 3.4128 | 10.1972 |  |  | 64.9848 | [7 empty] | 1.0423 | 1.0423 | 0.6069 | 0.37845 | 155.887 |  | 155.887 | 39.3936 |  | 39.3936 | 113.4234 |  | 113.4234 | 3.07 |  | 3.07
Удельный расход (чистый), кг/м³ | [34 empty] | 189.8137 |  |  | 160.1616 |  |  | 198.3432 |  |  | 255.1762
Прочие материалы, (шт.)
АШ-1, д14, шт. | [32 empty] | 0 |  |  | 0 |  |  | 0 |  |  | 0
АШ-2, д16, шт. | [32 empty] | 0 |  |  | 0 |  |  | 0 |  |  | 0
АШ-3, д18, шт. | [32 empty] | 0 |  |  | 0 |  |  | 0 |  |  | 0
АШ-4, д20, шт. | [17 empty] | 16 | [14 empty] | 16 |  |  | 0 |  |  | 16 |  |  | 0
АШ-5, д22, шт. | [12 empty] | 2 |  |  |  |  | 36 | [14 empty] | 38 |  |  | 0 |  |  | 38 |  |  | 0
АШ-6, д25, шт. | [5 empty] | 4 |  | 2 |  |  |  |  | 4 | 4 |  |  |  | 72 | [13 empty] | 16 | 102 |  |  | 0 |  |  | 86 |  |  | 16
АШ-7, д28, шт. |  |  |  | 12 |  | 8 |  | 10 |  |  |  |  | 8 | 20 | 8 | 10 | 8 | [15 empty] | 84 |  |  | 0 |  |  | 84 |  |  | 0
АШ-8, д32, шт. |  |  |  | 2 | [10 empty] | 2 | 2 | 2 | [15 empty] | 8 |  |  | 0 |  |  | 8 |  |  | 0
ВН32, шт. (стыки ванной сваркой) |  |  | 8 |  | 20 |  | 16 | [25 empty] | 44 |  |  | 44 |  |  | 0 |  |  | 0
ВН28, шт. (стыки ванной сваркой) | 4 | 4 | 4 | 8 |  | 8 | 4 | 8 | 8 | 4 | 4 | 4 | 8 | 8 | 4 | 4 | 4 | [15 empty] | 88 |  |  | 36 |  |  | 52 |  |  | 0
ВН25, шт. (стыки ванной сваркой) | 6 | [8 empty] | 18 | 6 | [6 empty] | 40 | [14 empty] | 70 |  |  | 30 |  |  | 40 |  |  | 0
ВН22, шт. (стыки ванной сваркой) | 12 | 12 | [9 empty] | 12 | [20 empty] | 36 |  |  | 36 |  |  | 0 |  |  | 0
ВН20, шт. (стыки ванной сваркой) | 8 | 8 | 24 |  | 40 |  | 40 |  | 16 | 8 | 8 | 8 | [20 empty] | 160 |  |  | 160 |  |  | 0 |  |  | 0
4 ЭТАЖ | Рамы | [16 empty] | Балки |  |  | Перекрытие | [6 empty] | Сетки С-1 | Лестничный марш | [6 empty] | Колонны, диафрагмы |  |  | Ригели, балки, плита, С-1 |  |  | Лестницы
На отметке +11.150…+14.750 | По оси А | По оси А | По оси А | По оси А | По оси Б | По оси Б | По оси В | По оси В | По оси Г | По оси Г | По оси Г | По оси Г | По оси Г | По оси 1/5 | По оси 2 | По оси 3 | По оси 4 | Основная | Хомуты | Допник | Основная | Хомуты | Отверстия | Допник |  | Край | Парапет | С-1 | Л1 | Л2 | Площадка | Рама | Итого: | Масса ед. кг | Всего | Итого: | Масса ед. кг | Всего | Итого: | Масса ед. кг | Всего | Итого: | Масса ед. кг | Всего
(4 этаж) | Дм-1 | Дм-2 | К 1-1 (2) + 2-2 (1) | Ригель 4-4 | К 1-1 (5) | Ригель 4-4 | К 1-1 (4) + 2-2 (1) | Ригель 4-4 | К 2-2 (2) | Дм-3 | Дм-4 | Дм-5 | Ригель 4-4 | Ригель 5-5 (×2) | Ригель 5-5 | Ригель 5-5 | Ригель 5-5 |  |  | Ø18 L=1200 |  | Ф-1, шп. |  | Низ | Верх | сеч.6-6 | — | 200 шт | марш 7 | марш 8 | отм. 13.000 | Лрм-2 | (м.п.) |  | кг | (м.п.) |  | кг | (м.п.) |  | кг | (м.п.) |  | кг
Арматура, (м.п.)
Диаметр 32 А500С, L=м.п. |  |  | 28.8 |  | 72 |  | 57.6 | 7.4 |  |  |  |  | 11 |  | 27.9 | 4.1 | 4.8 | [15 empty] | 213.6 | 6.313 | 1442.8488 | 158.4 | 6.313 | 1069.9777 | 55.2 | 6.313 | 372.871 | 0 | 6.313 | 0
Диаметр 28 А500С, L=м.п. | 14.4 | 14.4 | 14.4 | 126.7 |  | 128.1 | 14.4 | 113.5 | 28.8 | 14.4 | 14.4 | 14.4 | 111.4 | 202.6 | 82 | 114.9 | 101.7 | [15 empty] | 1110.5 | 4.834 | 5743.928 | 129.6 | 4.834 | 670.3404 | 980.9 | 4.834 | 5073.5875 | 0 | 4.834 | 0
Диаметр 25 А500С, L=м.п. | 21.6 |  |  | 6.6 |  |  |  | 14.6 |  |  | 21.6 |  | 8.6 |  | 26.8 | 7.6 | 12.4 | 635.4 | [13 empty] | 21.1 | 776.3 | 3.853 | 3200.4598 | 43.2 | 3.853 | 178.1011 | 712 | 3.853 | 2935.3695 | 21.1 | 3.853 | 86.9892
Диаметр 22 А500С, L=м.п. | 43.2 | 43.2 |  |  |  | 6.4 |  | 6.4 |  | 64.8 |  | 43.2 | [5 empty] | 158.8 | [14 empty] | 366 | 2.984 | 1168.5941 | 194.4 | 2.984 | 620.6959 | 171.6 | 2.984 | 547.8982 | 0 | 2.984 | 0
Диаметр 20 А500С, L=м.п. | 28.8 | 28.8 | 86.4 | 4.1 | 144 | 7.4 | 144 |  | 57.6 | 28.8 | 28.8 | 28.8 | 13.1 |  |  |  | 6 | 86.52 | [6 empty] | 24 | [7 empty] | 717.12 | 2.466 | 1892.2072 | 576 | 2.466 | 1519.8451 | 141.12 | 2.466 | 372.3621 | 0 | 2.466 | 0
Диаметр 18 А500С, L=м.п. | 14.976 | 14.976 |  | 67.276 |  | 51.576 |  | 51.576 |  |  |  |  | 56.576 | 90.776 | 41.288 | 51.188 | 41.288 |  |  | 24 |  |  |  |  | 4.7 |  |  |  | 109.962 | 109.962 |  |  | 730.12 | 1.998 | 1560.8943 | 29.952 | 1.998 | 64.0332 | 480.244 | 1.998 | 1026.6944 | 219.924 | 1.998 | 470.1667
Диаметр 16 А500С, L=м.п. | 12.8 | 21.312 |  | 51.512 |  | 74.412 |  | 74.412 |  | 35.168 | 22.368 |  | 66.612 | 106.112 | 41.256 | 47.056 | 48.456 | [15 empty] | 601.476 | 1.578 | 1015.5682 | 91.648 | 1.578 | 154.744 | 509.828 | 1.578 | 860.8242 | 0 | 1.578 | 0
Диаметр 14 А500С, L=м.п. | 59.392 | 36.896 |  | 23.4 |  | 14.8 |  | 32 |  | 92.096 |  | 45.82 |  |  | 54.9 | 21.2 | 6.8 | [8 empty] | 95.94 | [6 empty] | 483.244 | 1.208 | 624.6219 | 234.204 | 1.208 | 302.7227 | 249.04 | 1.208 | 321.8991 | 0 | 1.208 | 0
Диаметр 12 А500С, L=м.п. | 79.2 | 7.2 |  |  |  | 68.784 |  | 68.784 |  | 46.4 |  | 55.1 |  | 46.8 |  | 38.6 | 46.8 | [7 empty] | 43.2 | [7 empty] | 500.868 | 0.888 | 475.9047 | 187.9 | 0.888 | 178.5351 | 312.968 | 0.888 | 297.3697 | 0 | 0.888 | 0
Диаметр 10 А500С, L=м.п. | 81.3 | 119.5 | [7 empty] | 46.6 | 63.8 | 55 | [8 empty] | 11121.62 |  |  | 393 | 529 |  |  | 798 | 71.4 | 71.4 | 87.28 |  | 13437.9 | 0.617 | 8871.5672 | 366.2 | 0.617 | 241.7616 | 12841.62 | 0.617 | 8477.9091 | 230.08 | 0.617 | 151.8965
Диаметр 8 А500С, L=м.п. | [32 empty] | 0 | 0.395 | 0 | 0 | 0.395 | 0 | 0 | 0.395 | 0 | 0 | 0.395 | 0
Диаметр 16 А240, L=м.п. | [31 empty] | 0.84 | 0.84 | 1.578 | 1.4183 | 0 | 1.578 | 0 | 0 | 1.578 | 0 | 0.84 | 1.578 | 1.4183
Диаметр 12 А240, L=м.п. | [32 empty] | 0 | 0.888 | 0 | 0 | 0.888 | 0 | 0 | 0.888 | 0 | 0 | 0.888 | 0
Диаметр 10 А240, L=м.п. | 63.84 | 42.56 |  | 82.84 |  | 261.1 |  | 420.9 |  | 63.84 | 21.28 | 42.56 | 92.7 | 193.64 | 327.12 | 224.2 | 251.22 |  |  |  |  | 355.74 |  |  |  | 83.3 |  |  | 31.2 | 31.2 | 29.12 |  | 2618.36 | 0.617 | 1728.6151 | 234.08 | 0.617 | 154.5373 | 2292.76 | 0.617 | 1513.6572 | 91.52 | 0.617 | 60.4206
Диаметр 8 А240, L=м.п. | 251.52 | 213.84 | 393.12 | 395.39 | 655.2 | 311.81 | 655.2 | 264.38 | 262.08 | 247.28 | 171.92 | 209.6 | 375.86 | 636.54 | 154.39 | 271.99 | 182.13 |  | 1713.32 |  |  | 186.34 | [9 empty] | 43.44 | 7595.35 | 0.395 | 3210.1747 | 3059.76 | 0.395 | 1293.2076 | 4492.15 | 0.395 | 1898.6072 | 43.44 | 0.395 | 18.3599
Диаметр 6 А240, L=м.п. | [28 empty] | 10.64 | 10.64 | 7.84 |  | 29.12 | 0.222 | 6.9172 | 0 | 0.222 | 0 | 0 | 0.222 | 0 | 29.12 | 0.222 | 6.9172
Сетка Ø5 Вр-I 100×100, м² | [28 empty] | 6.38 | 6.38 |  |  | 12.76 | 3.08 | 42.0519 | 0 | 3.08 | 0 | 0 | 3.08 | 0 | 12.76 | 3.08 | 42.0519
Масса чистая (без К зап), кг | 733.8614 | 568.5134 | 619.7688 | 1099.2701 | 1068.444 | 1240.2746 | 1047.1464 | 1355.0592 | 384.7824 | 707.761 | 379.5547 | 516.8051 | 1097.2042 | 1740.6512 | 1152.5128 | 1092.7745 | 1020.1673 | 3135.4137 | 676.7614 | 47.952 | 6862.0395 | 293.0959 | 0 | 242.481 | 433.3292 | 167.2916 | 0 | 492.366 | 305.0208 | 305.0208 | 73.5593 | 99.7826 |  | Итого: | 28958.6647 |  | Итого: | 6026.637 |  | Итого: | 22148.6442 |  | Итого: | 783.3834
Всего с К зап, кг | 785.2317 | 608.3093 | 663.1526 | 1176.219 | 1143.2351 | 1327.0938 | 1120.4466 | 1449.9133 | 411.7172 | 757.3042 | 406.1235 | 552.9814 | 1174.0085 | 1862.4967 | 1233.1887 | 1169.2688 | 1091.579 | 3354.8927 | 724.1347 | 51.3086 | 7342.3823 | 313.6126 | 0 | 259.4547 | 463.6622 | 179.002 | 0 | 526.8316 | 326.3722 | 326.3722 | 78.7084 | 106.7674 |  | Итого (кг): | 30985.7712 |  | Итого (кг): | 6448.5016 |  | Итого (кг): | 23699.0493 |  | Итого (кг): | 838.2203
[34 empty] | Итого (т): | 30.9858 |  | Итого (т): | 6.4485 |  | Итого (т): | 23.699 |  | Итого (т): | 0.83822
Контроль: чистая масса = «Ведомость», 4 этаж | [34 empty] | 0 | ← должно быть 0
Бетон, (м3)
Бетон В25, м3 | 5.568 | 4.5936 | 3.7584 | 4.7047 | 6.264 | 5.1867 | 6.264 | 5.1867 | 2.5056 | 4.4544 | 2.5056 | 3.48 | 4.5441 | 7.8624 | 3.4128 | 3.9312 | 3.4128 | 10.1972 |  |  | 64.9848 | [7 empty] | 1.0423 | 1.0423 | 0.6069 | 0.37845 | 155.887 |  | 155.887 | 39.3936 |  | 39.3936 | 113.4234 |  | 113.4234 | 3.07 |  | 3.07
Удельный расход (чистый), кг/м³ | [34 empty] | 185.7671 |  |  | 152.9852 |  |  | 195.274 |  |  | 255.1762
Прочие материалы, (шт.)
АШ-1, д14, шт. | [32 empty] | 0 |  |  | 0 |  |  | 0 |  |  | 0
АШ-2, д16, шт. | [32 empty] | 0 |  |  | 0 |  |  | 0 |  |  | 0
АШ-3, д18, шт. | [32 empty] | 0 |  |  | 0 |  |  | 0 |  |  | 0
АШ-4, д20, шт. | [17 empty] | 16 | [14 empty] | 16 |  |  | 0 |  |  | 16 |  |  | 0
АШ-5, д22, шт. | [17 empty] | 36 | [14 empty] | 36 |  |  | 0 |  |  | 36 |  |  | 0
АШ-6, д25, шт. | [17 empty] | 72 | [13 empty] | 16 | 88 |  |  | 0 |  |  | 72 |  |  | 16
АШ-7, д28, шт. |  |  |  | 10 |  | 10 |  | 10 |  |  |  |  | 8 | 20 | 8 | 10 | 10 | [15 empty] | 86 |  |  | 0 |  |  | 86 |  |  | 0
АШ-8, д32, шт. | [14 empty] | 2 | 2 | [16 empty] | 4 |  |  | 0 |  |  | 4 |  |  | 0
ВН32, шт. (стыки ванной сваркой) |  |  | 8 |  | 20 |  | 16 | [25 empty] | 44 |  |  | 44 |  |  | 0 |  |  | 0
ВН28, шт. (стыки ванной сваркой) | 4 | 4 | 4 | 8 |  | 8 | 4 | 8 | 8 | 4 | 4 | 4 | 8 | 8 | 4 | 4 | 4 | [15 empty] | 88 |  |  | 36 |  |  | 52 |  |  | 0
ВН25, шт. (стыки ванной сваркой) | 6 | [9 empty] | 6 | [6 empty] | 40 | [14 empty] | 52 |  |  | 12 |  |  | 40 |  |  | 0
ВН22, шт. (стыки ванной сваркой) | 12 | 12 | [7 empty] | 18 |  | 12 | [20 empty] | 54 |  |  | 54 |  |  | 0 |  |  | 0
ВН20, шт. (стыки ванной сваркой) | 8 | 8 | 24 |  | 40 |  | 40 |  | 16 | 8 | 8 | 8 | [20 empty] | 160 |  |  | 160 |  |  | 0 |  |  | 0
5 ЭТАЖ | Рамы | [16 empty] | Балки |  |  | Перекрытие | [6 empty] | Сетки С-1 | Лестничный марш | [6 empty] | Колонны, диафрагмы |  |  | Ригели, балки, плита, С-1 |  |  | Лестницы
На отметке +14.750…+18.350 | По оси А | По оси А | По оси А | По оси А | По оси Б | По оси Б | По оси В | По оси В | По оси Г | По оси Г | По оси Г | По оси Г | По оси Г | По оси 1/5 | По оси 2 | По оси 3 | По оси 4 | Основная | Хомуты | Допник | Основная | Хомуты | Отверстия | Допник |  | Край | Парапет | С-1 | Л1 | Л2 | Площадка | Рама | Итого: | Масса ед. кг | Всего | Итого: | Масса ед. кг | Всего | Итого: | Масса ед. кг | Всего | Итого: | Масса ед. кг | Всего
(5 этаж) | Дм-1 | Дм-2 | К 1-1 (2) + 2-2 (1) | Ригель 4-4 | К 1-1 (4) + 3-3 (1) | Ригель 4-4 | К 1-1 (4) + 2-2 (1) | Ригель 4-4 | К 2-2 (2) | Дм-3 | Дм-4 | Дм-5 | Ригель 4-4 | Ригель 5-5 (×2) | Ригель 5-5 | Ригель 5-5 | Ригель 5-5 |  | + учащение | — |  | Ф-1, шп. |  | Низ | Верх | сеч.6-6 | выпуски 2Ø14 | 200 шт | марш 9 | марш 10 | отм. 16.600 | Лрм-2 | (м.п.) |  | кг | (м.п.) |  | кг | (м.п.) |  | кг | (м.п.) |  | кг
Арматура, (м.п.)
Диаметр 32 А500С, L=м.п. |  |  | 20 |  | 50 |  | 48.8 | [25 empty] | 118.8 | 6.313 | 802.4833 | 118.8 | 6.313 | 802.4833 | 0 | 6.313 | 0 | 0 | 6.313 | 0
Диаметр 28 А500С, L=м.п. | 10 | 10 | 10 | 102 |  | 102 | 10 | 102 | 20 | 10 | 10 | 10 | 113 | 164 | 84.4 | 86.1 | 86.8 | [15 empty] | 930.3 | 4.834 | 4811.8651 | 90 | 4.834 | 465.5142 | 840.3 | 4.834 | 4346.3509 | 0 | 4.834 | 0
Диаметр 25 А500С, L=м.п. | 15 | [6 empty] | 14.6 |  |  | 15 |  |  |  |  | 7.6 | 5.7 | 635.4 | [13 empty] | 21.1 | 714.4 | 3.853 | 2945.264 | 30 | 3.853 | 123.6813 | 663.3 | 3.853 | 2734.5935 | 21.1 | 3.853 | 86.9892
Диаметр 22 А500С, L=м.п. | 30 | 30 | [7 empty] | 45 |  | 30 | 9.4 |  | 5.7 | [9 empty] | 8.5 | [7 empty] | 158.6 | 2.984 | 506.3908 | 135 | 2.984 | 431.0388 | 23.6 | 2.984 | 75.352 | 0 | 2.984 | 0
Диаметр 20 А500С, L=м.п. | 20 | 20 | 60 | 18.6 | 105 | 7.4 | 117.6 | 7.4 | 40 | 20 | 20 | 20 |  | 30.4 |  | 7.6 |  | 86.52 | [14 empty] | 580.52 | 2.466 | 1531.7717 | 422.6 | 2.466 | 1115.0808 | 157.92 | 2.466 | 416.6909 | 0 | 2.466 | 0
Диаметр 18 А500С, L=м.п. | 10.576 | 10.576 |  | 51.576 |  | 51.576 |  | 51.576 |  |  |  | 8.7 | 60.176 | 82.576 | 41.288 | 41.288 | 41.288 | [7 empty] | 7.3 |  |  |  | 109.962 | 109.962 |  |  | 678.42 | 1.998 | 1450.367 | 29.852 | 1.998 | 63.8194 | 428.644 | 1.998 | 916.3809 | 219.924 | 1.998 | 470.1667
Диаметр 16 А500С, L=м.п. |  | 10.512 |  | 51.512 |  | 66.112 |  | 71.912 |  | 15.768 | 15.768 |  | 60.912 | 82.512 | 63.456 | 57.156 | 64.456 | [7 empty] | 14.4 | [7 empty] | 574.476 | 1.578 | 969.9797 | 42.048 | 1.578 | 70.9964 | 532.428 | 1.578 | 898.9834 | 0 | 1.578 | 0
Диаметр 14 А500С, L=м.п. | 41.792 | 28.096 |  | 5.4 | [5 empty] | 20.896 |  | 26.12 | 5.8 |  |  |  | 27.6 | [8 empty] | 95.94 | 146.32 | [5 empty] | 397.964 | 1.208 | 514.3923 | 116.904 | 1.208 | 151.1054 | 281.06 | 1.208 | 363.2869 | 0 | 1.208 | 0
Диаметр 12 А500С, L=м.п. | 72 | 72 | [5 empty] | 40.8 |  | 108.8 |  |  | 10 |  |  | 35 | [16 empty] | 338.6 | 0.888 | 321.7242 | 252.8 | 0.888 | 240.2004 | 85.8 | 0.888 | 81.5237 | 0 | 0.888 | 0
Диаметр 10 А500С, L=м.п. | 62.4 | 47.5 | [7 empty] | 32.1 | 55.1 | 93.9 | [8 empty] | 10410.16 |  |  |  | 37.14 |  |  | 798 | 71.4 | 71.4 | 87.28 |  | 11766.38 | 0.617 | 7768.0464 | 291 | 0.617 | 192.1153 | 11245.3 | 0.617 | 7424.0346 | 230.08 | 0.617 | 151.8965
Диаметр 8 А500С, L=м.п. | [32 empty] | 0 | 0.395 | 0 | 0 | 0.395 | 0 | 0 | 0.395 | 0 | 0 | 0.395 | 0
Диаметр 16 А240, L=м.п. | [31 empty] | 0.84 | 0.84 | 1.578 | 1.4183 | 0 | 1.578 | 0 | 0 | 1.578 | 0 | 0.84 | 1.578 | 1.4183
Диаметр 12 А240, L=м.п. | [32 empty] | 0 | 0.888 | 0 | 0 | 0.888 | 0 | 0 | 0.888 | 0 | 0 | 0.888 | 0
Диаметр 10 А240, L=м.п. | 63.84 | 42.56 |  | 70.04 |  | 18.54 |  | 159.7 |  | 63.84 | 21.28 | 42.56 | 92.7 | 90.64 |  | 152.84 | 167.48 |  | 98.36 |  |  | 332.64 |  |  |  | 83.3 |  |  | 31.2 | 31.2 | 29.12 |  | 1591.84 | 0.617 | 1050.9168 | 234.08 | 0.617 | 154.5373 | 1266.24 | 0.617 | 835.959 | 91.52 | 0.617 | 60.4206
Диаметр 8 А240, L=м.п. | 251.52 | 213.84 | 393.12 | 398.39 | 655.2 | 498.72 | 655.2 | 408.44 | 262.08 | 247.28 | 171.92 | 209.6 | 375.86 | 739.54 | 367.55 | 304.96 | 239.63 |  | 1408.28 |  |  | 174.24 | [9 empty] | 43.44 | 8018.81 | 0.395 | 3389.15 | 3059.76 | 0.395 | 1293.2076 | 4915.61 | 0.395 | 2077.5826 | 43.44 | 0.395 | 18.3599
Диаметр 6 А240, L=м.п. | [28 empty] | 10.64 | 10.64 | 7.84 |  | 29.12 | 0.222 | 6.9172 | 0 | 0.222 | 0 | 0 | 0.222 | 0 | 29.12 | 0.222 | 6.9172
Сетка Ø5 Вр-I 100×100, м² | [28 empty] | 6.38 | 6.38 |  |  | 12.76 | 3.08 | 42.0519 | 0 | 3.08 | 0 | 0 | 3.08 | 0 | 12.76 | 3.08 | 42.0519
Масса чистая (без К зап), кг | 557.7671 | 462.8086 | 477.8424 | 930.3723 | 833.384 | 927.1236 | 905.22 | 1080.1953 | 298.8416 | 535.5493 | 295.3718 | 403.1034 | 1012.1894 | 1510.9764 | 752.8076 | 882.7589 | 857.0881 | 2661.5545 | 616.9587 | 0 | 6423.0687 | 274.0637 | 0 | 0 | 85.588 | 167.2916 | 176.7546 | 492.366 | 305.0208 | 305.0208 | 73.5593 | 99.7826 |  | Итого: | 24404.4288 |  | Итого: | 4769.888 |  | Итого: | 18851.1573 |  | Итого: | 783.3834
Всего с К зап, кг | 596.8108 | 495.2052 | 511.2914 | 995.4984 | 891.7209 | 992.0222 | 968.5854 | 1155.809 | 319.7605 | 573.0377 | 316.0478 | 431.3206 | 1083.0426 | 1616.7447 | 805.5042 | 944.552 | 917.0843 | 2847.8633 | 660.1458 | 0 | 6872.6835 | 293.2481 | 0 | 0 | 91.5791 | 179.002 | 189.1274 | 526.8316 | 326.3722 | 326.3722 | 78.7084 | 106.7674 |  | Итого (кг): | 26112.7388 |  | Итого (кг): | 5103.7802 |  | Итого (кг): | 20170.7383 |  | Итого (кг): | 838.2203
[34 empty] | Итого (т): | 26.1127 |  | Итого (т): | 5.1038 |  | Итого (т): | 20.1707 |  | Итого (т): | 0.83822
Контроль: чистая масса = «Ведомость», 5 этаж | [34 empty] | 0 | ← должно быть 0
Бетон, (м3)
Бетон В25, м3 | 5.568 | 4.5936 | 3.7584 | 4.7047 | 6.264 | 5.1867 | 6.264 | 5.1867 | 2.5056 | 4.4544 | 2.5056 | 3.48 | 4.5441 | 7.8624 | 3.4128 | 3.9312 | 3.4128 | 8.5884 |  |  | 60.8112 | [7 empty] | 1.0423 | 1.0423 | 0.6069 | 0.37845 | 150.1046 |  | 150.1046 | 39.3936 |  | 39.3936 | 107.6411 |  | 107.6411 | 3.07 |  | 3.07
Удельный расход (чистый), кг/м³ | [34 empty] | 162.5828 |  |  | 121.0828 |  |  | 175.1298 |  |  | 255.1762
Прочие материалы, (шт.)
АШ-1, д14, шт. | 16 | 8 | [7 empty] | 8 |  | 10 | [20 empty] | 42 |  |  | 42 |  |  | 0 |  |  | 0
АШ-2, д16, шт. |  | 4 | [7 empty] | 6 | 6 | [21 empty] | 16 |  |  | 16 |  |  | 0 |  |  | 0
АШ-3, д18, шт. | 4 | 4 | [30 empty] | 8 |  |  | 8 |  |  | 0 |  |  | 0
АШ-4, д20, шт. | 8 | 8 | 24 |  | 42 |  | 24 |  | 16 | 8 | 8 | 8 | [5 empty] | 16 | [14 empty] | 162 |  |  | 146 |  |  | 16 |  |  | 0
АШ-5, д22, шт. | 12 | 12 | [7 empty] | 18 |  | 12 |  |  | 2 | [17 empty] | 56 |  |  | 54 |  |  | 2 |  |  | 0
АШ-6, д25, шт. | 6 | [9 empty] | 6 | [5 empty] | 2 | 72 | [13 empty] | 16 | 102 |  |  | 12 |  |  | 74 |  |  | 16
АШ-7, д28, шт. | 4 | 4 | 4 | 8 |  | 8 | 4 | 8 | 8 | 4 | 4 | 4 | 8 | 16 | 8 | 10 | 8 | [15 empty] | 110 |  |  | 36 |  |  | 74 |  |  | 0
АШ-8, д32, шт. |  |  | 8 |  | 20 |  | 8 | [25 empty] | 36 |  |  | 36 |  |  | 0 |  |  | 0
ВН32, шт. (стыки ванной сваркой) |  |  | 8 |  | 20 |  | 16 | [25 empty] | 44 |  |  | 44 |  |  | 0 |  |  | 0
ВН28, шт. (стыки ванной сваркой) | 4 | 4 | 4 | 8 |  | 8 | 4 | 8 | 8 | 4 | 4 | 4 | 8 | 8 | 4 | 4 | 4 | [15 empty] | 88 |  |  | 36 |  |  | 52 |  |  | 0
ВН25, шт. (стыки ванной сваркой) | 6 | [9 empty] | 6 | [6 empty] | 40 | [14 empty] | 52 |  |  | 12 |  |  | 40 |  |  | 0
ВН22, шт. (стыки ванной сваркой) | 12 | 12 | [7 empty] | 18 |  | 12 | [20 empty] | 54 |  |  | 54 |  |  | 0 |  |  | 0
ВН20, шт. (стыки ванной сваркой) | 8 | 8 | 24 |  | 42 |  | 40 |  | 16 | 8 | 8 | 8 | [20 empty] | 162 |  |  | 162 |  |  | 0 |  |  | 0
Примечания:
1. Порядок колонок — как в вашем шаблоне «Лист1»: ось А (Дм-1, Дм-2, колонны, ригель) → ось Б → ось В → ось Г (колонны, Дм-3, Дм-4, Дм-5, ригель) → ригели по цифровым осям → балки → перекрытие → С-1 → лестница.
2. Добавлены колонки: «Край» плиты (2Ø14 сеч.6-6 + пешки), «С-1» (сетки-гребёнки) и «Площадка» лестницы — в шаблоне для них места не было.
3. Ригель «1/5» — две рамы (оси 1 и 5, лист АС-24) — ×2. Колонны: К 1-1 / К 2-2 (кол-во в скобках) — без колонн в составе Дм.
4. Ванная сварка: вертикали Дм и колонн Ø≥20 — 1 стык на стержень на этаж; продольные Ø28 ригелей и Ø25 балок > 11,7 м — стыки прутков.
5. Отверстия: отдельного армирования нет — проёмы обрамлены балками 2-2, 4-4, 5-5 (в «Балки»).
Note on B31: Дм: (колонна 600×600 + полки 700×400 + ребро ×400) × (4,0 − 0,12 плита).
Note on B77: Дм: (колонна 600×600 + полки 700×400 + ребро ×400) × (3,6 − 0,12 плита).
Note on B123: Дм: (колонна 600×600 + полки 700×400 + ребро ×400) × (3,6 − 0,12 плита).
Note on B169: Дм: (колонна 600×600 + полки 700×400 + ребро ×400) × (3,6 − 0,12 плита).
Note on B215: Дм: (колонна 600×600 + полки 700×400 + ребро ×400) × (3,6 − 0,12 плита).
Note on D31: Колонны 600×600 × (4,0 − 0,12), включая узел с ригелем.
Note on D77: Колонны 600×600 × (3,6 − 0,12), включая узел с ригелем.
Note on D123: Колонны 600×600 × (3,6 − 0,12), включая узел с ригелем.
Note on D169: Колонны 600×600 × (3,6 − 0,12), включая узел с ригелем.
Note on D215: Колонны 600×600 × (3,6 − 0,12), включая узел с ригелем.
Note on E31: Ригель 450 × (600 − 120 плита) × сумма пролётов в свету между гранями колонн и диафрагм.
Note on E41: Аш (АС-33): на концах стержней Ø>20 у торцов рамы — 4Ø28 поз.2 × 2 конца + ОС у торцов (АС-31 Б-Б «Аш-... свыше Ø20»).
Note on E77: Ригель 450 × (600 − 120 плита) × сумма пролётов в свету между гранями колонн и диафрагм.
Note on E87: Аш (АС-33): на концах стержней Ø>20 у торцов рамы — 4Ø28 поз.2 × 2 конца + ОС у торцов (АС-31 Б-Б «Аш-... свыше Ø20»).
Note on E123: Ригель 450 × (600 − 120 плита) × сумма пролётов в свету между гранями колонн и диафрагм.
Note on E133: Аш (АС-33): на концах стержней Ø>20 у торцов рамы — 4Ø28 поз.2 × 2 конца + ОС у торцов (АС-31 Б-Б «Аш-... свыше Ø20»).
Note on E169: Ригель 450 × (600 − 120 плита) × сумма пролётов в свету между гранями колонн и диафрагм.
Note on E179: Аш (АС-33): на концах стержней Ø>20 у торцов рамы — 4Ø28 поз.2 × 2 конца + ОС у торцов (АС-31 Б-Б «Аш-... свыше Ø20»).
Note on E215: Ригель 450 × (600 − 120 плита) × сумма пролётов в свету между гранями колонн и диафрагм.
Note on E225: Аш (АС-33): на концах стержней Ø>20 у торцов рамы — 4Ø28 поз.2 × 2 конца + ОС у торцов (АС-31 Б-Б «Аш-... свыше Ø20»).
Note on S40: Аш балок плиты (АС-57 узел «1», АС-56 узел «Б»): на концах 2 верхних + 2 нижних стержней балки, заходящих в ригель. Ø25: VB1–VB4, HB1, HB2, HB3a, HB3b — по 2 конца, B2a, B2b — по 1 = 18 концов × 4 = 72 шт. Ø20 (Аш-4): B4b, B4c, B4d (+B4e со 2 этажа) — по 1 концу. Ø22 (Аш-5, 1–4 этаж): краевые балки эркеров — 9 концов × 4 = 36 (уточнить). Концы балок на других балках — узла нет, не включены.
Note on S86: Аш балок плиты (АС-57 узел «1», АС-56 узел «Б»): на концах 2 верхних + 2 нижних стержней балки, заходящих в ригель. Ø25: VB1–VB4, HB1, HB2, HB3a, HB3b — по 2 конца, B2a, B2b — по 1 = 18 концов × 4 = 72 шт. Ø20 (Аш-4): B4b, B4c, B4d (+B4e со 2 этажа) — по 1 концу. Ø22 (Аш-5, 1–4 этаж): краевые балки эркеров — 9 концов × 4 = 36 (уточнить). Концы балок на других балках — узла нет, не включены.
Note on S132: Аш балок плиты (АС-57 узел «1», АС-56 узел «Б»): на концах 2 верхних + 2 нижних стержней балки, заходящих в ригель. Ø25: VB1–VB4, HB1, HB2, HB3a, HB3b — по 2 конца, B2a, B2b — по 1 = 18 концов × 4 = 72 шт. Ø20 (Аш-4): B4b, B4c, B4d (+B4e со 2 этажа) — по 1 концу. Ø22 (Аш-5, 1–4 этаж): краевые балки эркеров — 9 концов × 4 = 36 (уточнить). Концы балок на других балках — узла нет, не включены.
Note on S178: Аш балок плиты (АС-57 узел «1», АС-56 узел «Б»): на концах 2 верхних + 2 нижних стержней балки, заходящих в ригель. Ø25: VB1–VB4, HB1, HB2, HB3a, HB3b — по 2 конца, B2a, B2b — по 1 = 18 концов × 4 = 72 шт. Ø20 (Аш-4): B4b, B4c, B4d (+B4e со 2 этажа) — по 1 концу. Ø22 (Аш-5, 1–4 этаж): краевые балки эркеров — 9 концов × 4 = 36 (уточнить). Концы балок на других балках — узла нет, не включены.
Note on S224: Аш балок плиты (АС-57 узел «1», АС-56 узел «Б»): на концах 2 верхних + 2 нижних стержней балки, заходящих в ригель. Ø25: VB1–VB4, HB1, HB2, HB3a, HB3b — по 2 конца, B2a, B2b — по 1 = 18 концов × 4 = 72 шт. Ø20 (Аш-4): B4b, B4c, B4d (+B4e со 2 этажа) — по 1 концу. Ø22 (Аш-5, 1–4 этаж): краевые балки эркеров — 9 концов × 4 = 36 (уточнить). Концы балок на других балках — узла нет, не включены.
Note on V31: Площадь плиты по контуру АС-47 за вычетом проёмов = 542.03 м² × 0,12 м.
Note on V77: Площадь плиты по контуру АС-48 за вычетом проёмов = 541.54 м² × 0,12 м.
Note on V123: Площадь плиты по контуру АС-48 за вычетом проёмов = 541.54 м² × 0,12 м.
Note on V169: Площадь плиты по контуру АС-48 за вычетом проёмов = 541.54 м² × 0,12 м.
Note on V215: Площадь плиты по контуру АС-52, без эркеров за вычетом проёмов = 506.76 м² × 0,12 м.
Note on AD40: АС-68 узел «2»: «Аш-6» на концах 18Ø18 у балки. По таблице АС-33 для Ø18 — Аш-3. Посчитано как Аш-6 по узлу — уточнить.
Note on AG40: АС-69: Аш-6 на концах 4Ø25 ригеля (2 конца) и 4Ø25 стойки (2 конца) = 16 шт.
Note on AG86: АС-69: Аш-6 на концах 4Ø25 ригеля (2 конца) и 4Ø25 стойки (2 конца) = 16 шт.
Note on AG132: АС-69: Аш-6 на концах 4Ø25 ригеля (2 конца) и 4Ø25 стойки (2 конца) = 16 шт.
Note on AG178: АС-69: Аш-6 на концах 4Ø25 ригеля (2 конца) и 4Ø25 стойки (2 конца) = 16 шт.
Note on AG224: АС-69: Аш-6 на концах 4Ø25 ригеля (2 конца) и 4Ø25 стойки (2 конца) = 16 шт.

## Сверка ПТО
Сверка с расчётом коллеги ПТО — 1 этаж, Блок 14 (по 2 этажу данных коллеги нет)
К(зап) в таблице коллеги (предположение, как в образце 1,07): |  |  |  |  | 1.07
Данные коллеги — синие (скриншот, колонки «1 этаж: вертикалка / перекрытие»); мои — формулы с листа «потребность» (1 этаж) × К(зап).
Диаметр | Коллега: вертикалка, кг | Коллега: перекрытие, кг | Коллега: всего, кг | Мой ×К: вертикалка (колонны, Дм), кг | Мой ×К: перекрытие (плита, балки, ригели, ЛВ-1, С-1), кг | Мой ×К: всего, кг | Разница (коллега − мой), кг | Разница, % | Вероятная причина / что сверить
Диаметр 32 А500С | 2066.59 | 691.12 | 2757.71 | 2161.5712 | 688.3253 | 2849.8965 | -92.1865 | -3.235%
Диаметр 28 А500С | 2699.82 | 5151.56 | 7851.38 | 2151.7101 | 4934.9678 | 7086.6778 | 764.7022 | 10.79% | У коллеги в «вертикалке» стержни сечения 2-2 (2 этаж) в «переходе» — см. сверку по элементам ниже.
Диаметр 25 А500С | 1611.55 | 3251.93 | 4863.48 | 593.6702 | 3207.3859 | 3801.0562 | 1062.4238 | 27.95%
Диаметр 22 А500С | 422.31 | 668.01 | 1090.32 | 501.2822 | 689.9814 | 1191.2635 | -100.9435 | -8.474%
Диаметр 20 А500С | 2230.61 | 188.17 | 2418.78 | 1854.1583 | 219.3749 | 2073.5331 | 345.2469 | 16.65%
Диаметр 18 А500С | 896.23 | 912.5 | 1808.73 | 300.6686 | 1412.3302 | 1712.9988 | 95.7312 | 5.589% | Лестница ЛВ-1 (Ø18) у меня в «перекрытии».
Диаметр 16 А500С | 148.77 | 932.2 | 1080.97 | 741.9093 | 904.3865 | 1646.2958 | -565.3258 | -34.34% | Горизонтали Дм — у меня обе стены, у коллеги одна.
Диаметр 14 А500С | 41.09 | 87.57 | 128.66 | 78.7169 | 232.0921 | 310.809 | -182.149 | -58.6%
Диаметр 12 А500С | 0 | 208.66 | 208.66 | 0 | 230.1135 | 230.1135 | -21.4535 | -9.323%
Диаметр 10 А500С | 0 | 7659.36 | 7659.36 | 8.1203 | 8628.8682 | 8636.9885 | -977.6285 | -11.32% | У меня сетки-гребёнки С-1 (492 кг) и Ø10 лестницы.
Диаметр 8 А500С | 0 | 0 | 0 | 0 | 0 | 0 | 0 | 0%
Диаметр 16 А240 | 0 | 0 | 0 | 0 | 1.4183 | 1.4183 | -1.4183 | -100%
Диаметр 12 А240 | 0 | 0 | 0 | 0 | 0 | 0 | 0 | 0%
Диаметр 10 А240 | 291.39 | 312.23 | 603.62 | 347.8277 | 1564.241 | 1912.0687 | -1308.4487 | -68.43% | Хомуты Ø10 ригелей в заштрихованных зонах (поз.13, 15) — у коллеги нет.
Диаметр 8 А240 | 1566.46 | 2695.97 | 4262.43 | 1314.5598 | 1889.9767 | 3204.5365 | 1057.8935 | 33.01% | Зеркально к Ø10 А240.
Диаметр 6 А240 | 0 | 0 | 0 | 0 | 7.3827 | 7.3827 | -7.3827 | -100%
Сетка Ø5 Вр-I (лестн. С-1) | 0 | 0 | 0 | 0 | 46.1384 | 46.1384 | -46.1384 | -100% | Сетка С-1 лестницы — у коллеги нет.
ИТОГО | 11974.82 | 22759.28 | 34734.1 | 10054.1947 | 24656.9828 | 34711.1775 | 22.9225 | 0.06604% | По сумме близко, но по диаметрам расхождения взаимно гасятся.
Без К(зап): мой проектный расход 1 этажа, кг | [5 empty] | 32440.3528
Коллега без К(зап) (если в его числах 1,07), кг |  |  | 32461.7757
СВЕРКА ПО ЭЛЕМЕНТАМ — файл коллеги «14.xlsx» (листы «верт 1», «перекр 1»), чистая масса без К(зап), кг
Позиция | Коллега, кг | Источник у коллеги |  |  |  | Мой расчёт, кг | Разница (коллега − мой), кг |  | Причина расхождения (по чертежам)
Колонны: вертикали 1-1 (4Ø32+8Ø20) | 2630.3 | «верт 1» стр.2–3, 8–9 |  |  |  | 2698.8 | -68.5 |  | У коллеги 4 колонны по 3,6 м, 11 — по 4,0 м. Высота 1 этажа −0.050…+3.950 = 4,0 м.
Колонны: хомуты поз.10, 11 | 846.1 | «верт 1» стр.4–5, 10–11 |  |  |  | 851.778 | -5.678 |  | Совпадает.
Колонны: «переход 2-2» (4Ø28+8Ø20 L=2,0 × 4 шт) | 312.6 | «верт 1» стр.6–7 |  |  |  | 0 | 312.6 |  | Сечение 2-2 — это 2 этаж: в этой книге посчитано во 2 этаже (колонны К 2-2).
Дм-1…5: вертикали сеч.1-1 | 3467.8 | «верт 1» блоки «дм-1…5» |  |  |  | 4037.0531 | -569.2531 |  | У коллеги L=3,6 м; на 1 этаже 4,0 м (+8d у Ø18).
Дм-1…5: «переход 2-2» (L=4,0) | 2527.5 | «верт 1» блоки «переход 2-2» |  |  |  | 0 | 2527.5 |  | Стержни сечения 2-2 — 2 этаж (в этой книге — во 2 этаже, L=3,6 м).
Дм: горизонтальные «Осн. стержни» | 516.8 | «верт 1» стр.25, 47, 64, 98 |  |  |  | 876.492 | -359.692 |  | У коллеги по одной стене на Дм; по развёрткам — обе стены.
Дм: доп. стержни у отм. −0.050 | 0 | нет |  |  |  | 230.4653 | -230.4653 |  | «Доп. стержень 10Ø20 L=1950», «6Ø20 L=1200», «10Ø22 L=1300» и др. — у коллеги не учтены.
Дм: хомуты, шпильки, П-образные | 890.2 | «верт 1» блоки «дм-1…5» |  |  |  | 701.8552 | 188.3448 |  | Разное число внутренних хомутов и шпилек; поз.12* Ø8/Ø10.
Ригели: продольные 4Ø28 + 2Ø18 + 2Ø16 | 5645.5 | «перекр 1» |  |  |  | 5429.5281 | 215.9719 |  | У коллеги нахлёсты Ø28 (по АС-19 — ванная сварка встык).
Ригели: ОС, Ос (бок) | 2496.9 | «перекр 1» по рамам |  |  |  | 2445.7317 | 51.1683 |  | Практически совпадает.
Ригели: хомуты и шпильки | 1739.4 | «перекр 1» «поз 12, 16, 17» |  |  |  | 2149.7571 | -410.3571 |  | У коллеги все хомуты Ø8; в заштрихованных зонах — Ø10 поз.13/15.
Балки монолитной плиты | 3840.2 | «перекр 1» стр.129–140 |  |  |  | 3768.9434 | 71.2566 |  | Совпадает (±0,5 %).
Плита: основная сетка + фиксаторы + шпильки | 6904.5 | «перекр 1» стр.153–156 |  |  |  | 7149.8539 | -245.3539 |  | У меня нахлёсты сетки > 11,7 м и эркеры по контуру АС-47.
Плита: доп. стержни, край, пешки | 643.8 | «перекр 1» стр.141–152 |  |  |  | 804.2642 | -160.4642 |  | У меня край плиты 2Ø14 (сеч.6-6) и 4 доп. Ø20 L=3000.
Сетки-гребёнки С-1 (200 шт) | 0 | нет |  |  |  | 492.366 | -492.366 |  | У коллеги не учтены.
Лестница ЛВ-1 + рама Лрм-1 | 0 | нет |  |  |  | 803.4647 | -803.4647 |  | У коллеги не учтена.
ИТОГО (без К(зап)) | 32461.6 |  |  |  |  | 32440.3528 | 21.2472 |  | Мой итог = «Ведомость», 1 этаж.
Контроль: мой итог по элементам = «Ведомость» 1 этаж | [6 empty] | 0 |  | ← должно быть 0

## Исходные
Исходные данные, нормативы и принятые допущения
Объект | 5,7,9-эт. жилые дома с объектами СКБ, подземным автопаркингом и помещениями футбольной академии на 1 этажах, ул. Токомбаева (Блоки 11–15)
Корпус/блок | Блок 14 (проект ОсОО «Билд-Форм», стадия РП, раздел АС)
1 этаж | Дм-1…Дм-5 и 15 колонн от -0.050 до +3.950 (H=4,0 м, сечения 1-1); ригели и плита перекрытия +3.950 (АС-47); С-1; лестница ЛВ-1: марши 0.000→1.920→4.000, площадка 1.920, рама Лрм-1
2 этаж | Дм-1…Дм-5 и 15 колонн от +3.950 до +7.550 (H=3,6 м, сечения 2-2 / 3-3 «2 этаж»); ригели и плита перекрытия +7.550 (АС-48); С-1; лестница ЛВ-1: марши 4.000→5.800→7.600, площадка 5.800, рама Лрм-2
Цель расчёта | Чистый проектный расход + раскрой под прутки 11,7 м для заказа, поэтажно
Бетон | В25 (прим. АС-19, АС-34, АС-55)
3 этаж | Дм-1…Дм-5 и 15 колонн от +7.550 до +11.150 (H=3,6 м; Дм-1, Дм-2, Дм-5 — сечения «3÷5 этаж», Дм-3, Дм-4 — 2-2); ригели и плита перекрытия +11.150 (АС-48 «7.550÷14.750»); С-1; лестница ЛВ-1: марши 7.600→9.400→11.200, площадка 9.400, рама Лрм-2
4 этаж | Дм-1…Дм-5 и 15 колонн от +11.150 до +14.750 (H=3,6 м; Дм-1, 2, 5 — «3÷5 этаж», Дм-3 — 3-3 «4, 5 этаж», Дм-4 — 2-2 «2÷5»); ригели и плита +14.750 (АС-48 «7.550÷14.750»); С-1; лестница: марши 11.200→13.000→14.800, площадка 13.000, рама Лрм-2
5 этаж (верхний) | Дм-1…Дм-5 и 15 колонн от +14.750 до +18.350 (вертикали — от стыка до верха плиты: ½ L=2,75 м, ½ L=2,25 м, Аш; В/3, В/4 идут в надстройку — 3,6 м; Б/4 — сеч.3-3); ригели +18.350; плита покрытия +18.350 (АС-52, АС-54, без эркеров) с выпусками парапета; С-1; лестница: марши 14.800→16.600→18.400, площадка 16.600, рама Лрм-2. Надстройка выше +18.350 (лестн.-лифт. узел до +21.750) не входит.
Арматура | А500С, А240 по ГОСТ 34028-2016; сетка Ø5 Вр-I
Параметры (синим — вводимые значения)
Длина стандартного прутка, м | 11.7
К(зап) арматура | 1.07 | как в вашем шаблоне (Лист1!AA2 = 1,07). Умножает только колонки «Всего» на листе «По осям». Чистая проектная масса (без запаса) показана отдельно везде.
К(зап) бетон | 1
Теоретическая масса 1 м.п. (ГОСТ 34028-2016)
Ø, мм | кг/м
5 | 0.154
6 | 0.222
8 | 0.395
10 | 0.617
12 | 0.888
14 | 1.208
16 | 1.578
18 | 1.998
20 | 2.466
22 | 2.984
25 | 3.853
28 | 4.834
32 | 6.313
Сетка Ø5 Вр-I 100×100, кг/м² | 3.08 | 20 м проволоки на 1 м² (10 + 10 стержней)
Нахлёсты и стыки
Сетки плиты Ø10 / Ø12 / Ø14 | нахлёст 400 / 500 / 560 мм вразбежку (АС-58 «Деталь стыка арматуры армирования плиты»)
Стержни Ø20 и более | ванная сварка в инвентарных медных формах встык, без нахлёста (АС-19 прим.1; АС-34 прим.1)
Стержни Ø18 и менее (вертикали Дм, ригели) | нахлёст с электродуговой сваркой Lшва=8d (АС-19, АС-34 прим.1) → +8d к длине
Выпуски вертикалей Дм и колонн | перепуск 800/500 мм над перекрытием (АС-34 прим.3, АС-32) → длина стержня на этаж = высота этажа: 1 этаж 4,0 м, 2 этаж 3,6 м
Защитный слой | сетки плиты — 20 мм до оси (АС-55); торцы стержней — 25 мм
Использованные листы (стр. PDF → лист)
Стр. PDF | Лист | Содержание | Использование
2 | АС-19 | Монтажная схема рам, примечания | расположение Дм-1…Дм-5, число колонн, правила стыков
3–10 | АС-20…АС-27 | Рамы по осям А, Б, В, Г, 1, 5, 2, 3, 4 | ригели +3.950 и +7.550: ОС, Ос (бок), привязки, штриховка хомутов; сечения колонн 1-1 / 2-2 по этажам
11 | АС-28 | Сечения колонн 1-1…3-3, ригелей 4-4, 5-5; ведомость деталей; Фрагмент №1 | колонны 1-1: 4Ø32+8Ø20, 2-2: 4Ø28+8Ø20 (у А/1, В/1, Г/1, Г/5 со 2 этажа); ригели 4Ø28+2Ø18+2Ø16; хомуты поз.10–17
12–14 | АС-29…АС-31 | Узлы, расстановка хомутов ригелей, сетка-гребёнка С-1 | С-1 «попарно шаг 90», 7Ø10 × 570
15 | АС-32 | Схема расстановки хомутов колонн | 1 этаж: 100×12 + 200 + 100×12 (30 шт); 2÷4 этаж 3600: 28 шт
16 | АС-33 | Таблица анкерующих шайб | марки Аш-1…Аш-8
17–25 | АС-34…АС-42 | Дм-1…Дм-5: развертки, сечения 1-1 «Подвал, 1 этаж», 2-2 / 3-3 «2 этаж», ведомость деталей | вся арматура диафрагм обоих этажей
29 | АС-47 | План перекрытия на отм. 3.950 | контур плиты 1 эт., проёмы, балки, доп. 1Ø20 L=3000
30 | АС-48 | План перекрытия на отм. 7.550 | контур плиты 2 эт. (край 420), проём лестницы, балка 4-4, доп. 2Ø20 L=3000, 1Ø18 L=3000 и L=1700
31 | АС-50 | Нижняя сетка перекрытия 3.950÷14.750 | осн. сетка, доп. нижние зоны (одинаково для +3.950 и +7.550)
32 | АС-51 | Верхняя сетка перекрытия 3.950÷14.750 | доп. верхние зоны, Ø12 (одинаково для обоих этажей)
33 | АС-52 | План перекрытия на отм. 18.350 | контур покрытия (без эркеров), доп. стержни и учащённые хомуты балок у лестницы/лифта, выпуски парапета ш.1500
34 | АС-54 | Сетки перекрытия на отм. 18.350 | осн. сетка Ø10/200 верх и низ; доп. Ø10 в верхней зоне у лестницы
35–38 | АС-55…АС-58 | Сечения балок 1-1…6-6, узлы, ведомость деталей | балки, край плиты, фиксаторы, пешки, нахлёсты
скрин | АС-67…АС-69 | Лестница ЛВ-1, узлы, сечения; рама Лрм-1 (Лрм-2) | марши 1–4, площадки 1.920 и 5.800, Лрм-1, Лрм-2, А-1, Зд-1, сетка С-1
Анкерующие шайбы Аш (АС-33, бетон В20 и выше) — масса 1 шт
Ø стержня, мм | Марка | Масса 1 шт, кг | Длина анкеровки, мм
14 | Аш-1 | 0.19 | 250
16 | Аш-2 | 0.19 | 300
18 | Аш-3 | 0.26 | 350
20 | Аш-4 | 0.4 | 350
22 | Аш-5 | 0.6 | 350
25 | Аш-6 | 0.77 | 375
28 | Аш-7 | 1.1 | 420
32 | Аш-8 | 1.59 | 480
Площади для пересчёта расходников (синим — вводимые)
Прошлый объект (шаблон): этаж 18 × 18 м, м² | 324 |  | ваши нормы «на этаж» (гвозди 250 / 100, пена 13, труба 250, бур 15, диск 20, дюбель 15) были на этот объект
Блок 14: площадь перекрытия, 1 этаж, м² | 542.03 |  | по контуру плиты за вычетом проёмов (АС-47)
Блок 14: площадь перекрытия, 2 этаж, м² | 541.54 |  | по контуру плиты за вычетом проёмов (АС-48)
Блок 14: площадь перекрытия, 3 этаж, м² | 541.54 |  | по контуру плиты за вычетом проёмов (АС-48)
Блок 14: площадь перекрытия, 4 этаж, м² | 541.54 |  | по контуру плиты за вычетом проёмов (АС-48)
Блок 14: площадь перекрытия, 5 этаж, м² | 506.76 |  | по контуру плиты за вычетом проёмов (без эркеров, АС-52)
Нормы прочих материалов (синим — вводимые; по вашему шаблону «Лист1», строки «Электроды»…«Рулонная гидроизоляция»)
Материал | Норма | Ед. нормы | Основание
Электроды | 7 | кг на 1 т арматуры | шаблон: «=масса кг/1000×7»; масса — с К зап (как в шаблоне: «Всего» = м.п. × кг/м × К зап)
Вязальная проволока | 11 | кг на 1 т арматуры | шаблон: «=масса/1000×11»
Вулканит (круг отрезной по металлу) | 2 | шт на 1 т арматуры | шаблон: «=масса/1000×2»
Гвозди строительные — колонны | 45 | кг на 100 м³ бетона | ГЭСН 06-01-026-04 (колонны в деревянной опалубке до 4 м, периметр до 2 м): 0,045 т/100 м³. Для периметра до 3 м (наши 600×600 = 2,4 м, расценка -05) значение не подтверждено — принято по -04 (верхняя оценка)
Гвозди строительные — диафрагмы (как стены 300 мм) | 85.6 | кг на 100 м³ бетона | ГЭСН-2020 06-06-002-14 / 06-06-001-09 (стены толщиной 300 мм): 0,0856 т/100 м³
Гвозди строительные — перекрытие ребристое (плита + балки + ригели) | 116 | кг на 100 м³ бетона | ГЭСН 06-01-041-05 (перекрытия ребристые на высоте до 6 м): 0,116 т/100 м³; для сравнения безбалочные (-01) — 0,079 т
Гвозди строительные — лестницы | 78.4 | кг на 100 м³ бетона | ГЭСН 29-01-216-01 (монолитные ж/б лестницы и площадки): 0,0784 т/100 м³ — уточнить
Гвозди 100 мм | 250 | кг на этаж 18×18 | шаблон «Гвозди 100/70 — 250 / 100»: 250 кг гвоздей 100 мм на этаж прошлого объекта
Гвозди 70 мм | 100 | кг на этаж 18×18 | шаблон: 100 кг гвоздей 70 мм на этаж прошлого объекта
Пена монтажная | 13 | баллон на этаж 18×18 | шаблон (13 на этаж прошлого объекта)
Труба квадратная 25×25×0,8 | 250 | м на этаж 18×18 | шаблон (250 м на этаж прошлого объекта)
Бур по бетону 260×12 | 15 | шт на этаж 18×18 | шаблон (15 на этаж прошлого объекта)
Диск по дереву 180/230 | 20 | шт на этаж 18×18 | шаблон (20 на этаж прошлого объекта)
Дюбель-гвоздь для бетона 4,5×50 | 15 | кг на этаж 18×18 | шаблон (15 кг на этаж прошлого объекта)
Толь, 2 слоя под площадку на раме Лрм | 1.734 | м² на этаж | АС-67 узел «1» «проложить 2 слоя толи»: 2 слоя × ширина Лрм 0,3 м × длина площадки 2,89 м — РАЗМЕР ПРИНЯТ (уточнить)

## Ведомость
Рабочая ведомость подсчёта арматуры — Блок 14, 1–5 этаж (Дм-1…Дм-5, колонны, ригели, плита, балки, С-1, ЛВ-1)
Общая длина = Кол-во элементов × Стержней в 1 элементе × Длина 1 шт.; Масса = Общая длина × кг/м. Синим — исходные данные из чертежей. Колонки V, W — ключи для листов «По осям» и «потребность».
№ | Этаж/отметка | Конструкция | Оси/участок | Марка элемента | Поз. | Описание | Ø | Класс | Шаг, мм | Кол-во элементов | Стержней в 1 элементе | Длина 1 шт., м | Общая длина, м | кг/м | Масса, кг | Основание | Статус | Примечание / расшифровка | Группа | Допущение (1/0) | Колонка листа «По осям» | Этаж №
1 ЭТАЖ (-0.050…+3.950)
1.1. ДИАФРАГМЫ Дм-1…Дм-5 — отм. -0.050…+3.950, сечения 1-1 «Подвал, 1 этаж»
1 | 1 этаж (отм. -0.050…+3.950) | Диафрагмы | А/4 | Дм-1 | 1 | Вертикальные: колонна, угловые | 32 | А500С | — | 1 | 4 | 4 | 16 | 6.313 | 101.008 | АС-34 сеч.1-1 «Подвал, 1 этаж»; прим.1,3 | по проекту | стык ванной сваркой (Ø≥20), длина = высота этажа. поз.1 4Ø32 | Колонны, диафрагмы | 0 | Дм-1 | 1
2 | 1 этаж (отм. -0.050…+3.950) | Диафрагмы | А/4 | Дм-1 | 5 | Вертикальные: колонна, промежуточные | 20 | А500С | — | 1 | 8 | 4 | 32 | 2.466 | 78.912 | АС-34 сеч.1-1 «Подвал, 1 этаж»; прим.1,3 | по проекту | стык ванной сваркой (Ø≥20), длина = высота этажа. поз.5 8Ø20 | Колонны, диафрагмы | 0 | Дм-1 | 1
3 | 1 этаж (отм. -0.050…+3.950) | Диафрагмы | А/4 | Дм-1 | 2 | Вертикальные: полка (2 торцевых эл-та × 11) | 28 | А500С | — | 1 | 22 | 4 | 88 | 4.834 | 425.392 | АС-34 сеч.1-1 «Подвал, 1 этаж»; прим.1,3 | по проекту | стык ванной сваркой (Ø≥20), длина = высота этажа. выноска «6Ø28» на 6 стержней + 5 симметричных без выноски | Колонны, диафрагмы | 0 | Дм-1 | 1
4 | 1 этаж (отм. -0.050…+3.950) | Диафрагмы | А/4 | Дм-1 | 3 | Вертикальные: полка, стенка (2 × 4) | 25 | А500С | — | 1 | 8 | 4 | 32 | 3.853 | 123.296 | АС-34 сеч.1-1 «Подвал, 1 этаж»; прим.1,3 | по проекту | стык ванной сваркой (Ø≥20), длина = высота этажа. выноска «2Ø25» + 2 симметричных | Колонны, диафрагмы | 0 | Дм-1 | 1
5 | 1 этаж (отм. -0.050…+3.950) | Диафрагмы | А/4 | Дм-1 | 2 | Вертикальные: ребро, торцевой элемент | 28 | А500С | — | 1 | 10 | 4 | 40 | 4.834 | 193.36 | АС-34 сеч.1-1 «Подвал, 1 этаж»; прим.1,3 | по проекту | стык ванной сваркой (Ø≥20), длина = высота этажа. выноска «5Ø28» + 5 симметричных | Колонны, диафрагмы | 0 | Дм-1 | 1
6 | 1 этаж (отм. -0.050…+3.950) | Диафрагмы | А/4 | Дм-1 | 5 | Вертикальные: ребро, стенка | 20 | А500С | — | 1 | 8 | 4 | 32 | 2.466 | 78.912 | АС-34 сеч.1-1 «Подвал, 1 этаж»; прим.1,3 | по проекту | стык ванной сваркой (Ø≥20), длина = высота этажа. выноска «4Ø20» + 4 симметричных | Колонны, диафрагмы | 0 | Дм-1 | 1
7 | 1 этаж (отм. -0.050…+3.950) | Диафрагмы | А/4 | Дм-1 | 6 | Вертикальные: ребро, стенка (4+4) + 1 на торце | 18 | А500С | — | 1 | 9 | 4.144 | 37.296 | 1.998 | 74.5174 | АС-34 сеч.1-1 «Подвал, 1 этаж»; прим.1,3 | по проекту | нахлёст 8d со сваркой (Ø≤18), учтён в длине. выноски «4Ø18» и «1Ø18» | Колонны, диафрагмы | 0 | Дм-1 | 1
8 | 1 этаж (отм. -0.050…+3.950) | Диафрагмы | А/4 | Дм-1 | гор. | Горизонтальные «Осн. стержни»: полка вдоль оси А, L=2000-2×25 | 18 | А500С | 200 | 1 | 36 | 1.95 | 70.2 | 1.998 | 140.2596 | АС-34 развертка, шаг 200x16+100 (18 рядов × 2 грани) | по геометрии (уточнить) | L=1950 как у доп. стержней полки | Колонны, диафрагмы | 1 | Дм-1 | 1
9 | 1 этаж (отм. -0.050…+3.950) | Диафрагмы | А/4 | Дм-1 | гор. | Горизонтальные «Осн. стержни»: ребро вдоль оси 4, L=2300-2×25 | 16 | А500С | 200 | 1 | 36 | 2.25 | 81 | 1.578 | 127.818 | АС-34 развертка, шаг 200x16+100 (18 рядов × 2 грани) | по геометрии (уточнить) | ребро 1700 + колонна 600 | Колонны, диафрагмы | 1 | Дм-1 | 1
10 | 1 этаж (отм. -0.050…+3.950) | Диафрагмы | А/4 | Дм-1 | доп. | Доп. стержни: полка у отм. -0.050, 10Ø20 L=1950 | 20 | А500С | 200 | 1 | 10 | 1.95 | 19.5 | 2.466 | 48.087 | АС-34 развертка, выноска «Доп. стержень» | по проекту |  | Колонны, диафрагмы | 0 | Дм-1 | 1
11 | 1 этаж (отм. -0.050…+3.950) | Диафрагмы | А/4 | Дм-1 | доп. | Доп. стержни: ребро у отм. -0.050, 6Ø20 L=1200 | 20 | А500С | 200 | 1 | 6 | 1.2 | 7.2 | 2.466 | 17.7552 | АС-34 развертка, выноска «Доп. стержень» | по проекту |  | Колонны, диафрагмы | 0 | Дм-1 | 1
12 | 1 этаж (отм. -0.050…+3.950) | Диафрагмы | А/4 | Дм-1 | доп. | Доп. стержни: ребро у отм. -0.050, 4Ø10 L=1200 | 10 | А500С | 200 | 1 | 4 | 1.2 | 4.8 | 0.617 | 2.9616 | АС-34 развертка, выноска «Доп. стержень» | по проекту |  | Колонны, диафрагмы | 0 | Дм-1 | 1
13 | 1 этаж (отм. -0.050…+3.950) | Диафрагмы | А/4 | Дм-1 | 14 | П-образный стержень на торцах стенки: 3 шт/ряд × 18 рядов | 10 | А240 | 200 | 1 | 54 | 1.33 | 71.82 | 0.617 | 44.3129 | сечение 1-1; АС-42 ведомость деталей поз.14 L=1330 | по проекту |  | Колонны, диафрагмы | 0 | Дм-1 | 1
14 | 1 этаж (отм. -0.050…+3.950) | Диафрагмы | А/4 | Дм-1 | 12* | Хомут торцевого элемента полки: 2 шт/ряд × 18 | 10 | А240 | 200 | 1 | 36 | 1.56 | 56.16 | 0.617 | 34.6507 | сечение 1-1 «хом.Ø10 ш.200»; АС-42 ведомость деталей поз.12 L=1560 | по проекту |  | Колонны, диафрагмы | 0 | Дм-1 | 1
15 | 1 этаж (отм. -0.050…+3.950) | Диафрагмы | А/4 | Дм-1 | 15* | Хомут торцевого элемента ребра: 1 шт/ряд × 18 | 10 | А240 | 200 | 1 | 18 | 1.76 | 31.68 | 0.617 | 19.5466 | сечение 1-1; АС-42 ведомость деталей поз.15,(15*) L=1760 | по проекту |  | Колонны, диафрагмы | 0 | Дм-1 | 1
16 | 1 этаж (отм. -0.050…+3.950) | Диафрагмы | А/4 | Дм-1 | 10 | Хомут колонны наружный (шаг 100 у опор ×12, 200 в середине) — 30 шт | 8 | А240 | 200 | 1 | 30 | 2.44 | 73.2 | 0.395 | 28.914 | АС-32 схема хомутов колонн; АС-42 ведомость деталей поз.10 L=2440 | по проекту |  | Колонны, диафрагмы | 0 | Дм-1 | 1
17 | 1 этаж (отм. -0.050…+3.950) | Диафрагмы | А/4 | Дм-1 | 11 | Хомут колонны внутренний: 2 шт/ряд × 18 | 8 | А240 | 200 | 1 | 36 | 1.96 | 70.56 | 0.395 | 27.8712 | сечение 1-1 «ш.200»; АС-42 ведомость деталей поз.11 L=1960 | по проекту |  | Колонны, диафрагмы | 0 | Дм-1 | 1
18 | 1 этаж (отм. -0.050…+3.950) | Диафрагмы | А/4 | Дм-1 | 13 | Шпилька ш.400 в шахм. порядке: 10 мест × 9 рядов | 8 | А240 | 200 | 1 | 90 | 0.53 | 47.7 | 0.395 | 18.8415 | сечение 1-1, прим.6; АС-42 ведомость деталей поз.13 L=530 | по проекту |  | Колонны, диафрагмы | 0 | Дм-1 | 1
19 | 1 этаж (отм. -0.050…+3.950) | Диафрагмы | А/2 | Дм-2 | 1 | Вертикальные: колонна, угловые | 32 | А500С | — | 1 | 4 | 4 | 16 | 6.313 | 101.008 | АС-36 сеч.1-1 «Подвал, 1 этаж»; прим.1,3 | по проекту | стык ванной сваркой (Ø≥20), длина = высота этажа. поз.1 4Ø32 | Колонны, диафрагмы | 0 | Дм-2 | 1
20 | 1 этаж (отм. -0.050…+3.950) | Диафрагмы | А/2 | Дм-2 | 3 | Вертикальные: колонна (1 этаж — поз.3 2Ø25 + 2 симметр.) | 25 | А500С | — | 1 | 4 | 4 | 16 | 3.853 | 61.648 | АС-36 сеч.1-1 «Подвал, 1 этаж»; прим.1,3 | по проекту | стык ванной сваркой (Ø≥20), длина = высота этажа. «2,(3) 2Ø28 (2Ø25)»; в скобках — 1 этаж | Колонны, диафрагмы | 0 | Дм-2 | 1
21 | 1 этаж (отм. -0.050…+3.950) | Диафрагмы | А/2 | Дм-2 | 5 | Вертикальные: колонна (2Ø20 + 2 симметр.) | 20 | А500С | — | 1 | 4 | 4 | 16 | 2.466 | 39.456 | АС-36 сеч.1-1 «Подвал, 1 этаж»; прим.1,3 | по проекту | стык ванной сваркой (Ø≥20), длина = высота этажа. поз.5 2Ø20 | Колонны, диафрагмы | 0 | Дм-2 | 1
22 | 1 этаж (отм. -0.050…+3.950) | Диафрагмы | А/2 | Дм-2 | 2 | Вертикальные: полка, торцевой эл-т | 28 | А500С | — | 1 | 11 | 4 | 44 | 4.834 | 212.696 | АС-36 сеч.1-1 «Подвал, 1 этаж»; прим.1,3 | по проекту | стык ванной сваркой (Ø≥20), длина = высота этажа. выноска «6Ø28» + 5 симметр. | Колонны, диафрагмы | 0 | Дм-2 | 1
23 | 1 этаж (отм. -0.050…+3.950) | Диафрагмы | А/2 | Дм-2 | 3 | Вертикальные: полка, стенка | 25 | А500С | — | 1 | 4 | 4 | 16 | 3.853 | 61.648 | АС-36 сеч.1-1 «Подвал, 1 этаж»; прим.1,3 | по проекту | стык ванной сваркой (Ø≥20), длина = высота этажа. «2Ø25» + 2 симметр. | Колонны, диафрагмы | 0 | Дм-2 | 1
24 | 1 этаж (отм. -0.050…+3.950) | Диафрагмы | А/2 | Дм-2 | 2 | Вертикальные: ребро, торцевой эл-т | 28 | А500С | — | 1 | 11 | 4 | 44 | 4.834 | 212.696 | АС-36 сеч.1-1 «Подвал, 1 этаж»; прим.1,3 | по проекту | стык ванной сваркой (Ø≥20), длина = высота этажа. выноска «6Ø28» + 5 симметр. | Колонны, диафрагмы | 0 | Дм-2 | 1
25 | 1 этаж (отм. -0.050…+3.950) | Диафрагмы | А/2 | Дм-2 | 4 | Вертикальные: ребро, стенка | 22 | А500С | — | 1 | 16 | 4 | 64 | 2.984 | 190.976 | АС-36 сеч.1-1 «Подвал, 1 этаж»; прим.1,3 | по проекту | стык ванной сваркой (Ø≥20), длина = высота этажа. две выноски «4Ø22» + 8 симметр. | Колонны, диафрагмы | 0 | Дм-2 | 1
26 | 1 этаж (отм. -0.050…+3.950) | Диафрагмы | А/2 | Дм-2 | гор. | Горизонтальные «Осн. стержни»: полка вдоль оси А, L=1300-2×25 | 16 | А500С | 200 | 1 | 36 | 1.25 | 45 | 1.578 | 71.01 | АС-36 развертка, шаг 200x16+100 (18 рядов × 2 грани) | по геометрии (уточнить) | L=1250 как у доп. стержней полки | Колонны, диафрагмы | 1 | Дм-2 | 1
27 | 1 этаж (отм. -0.050…+3.950) | Диафрагмы | А/2 | Дм-2 | гор. | Горизонтальные «Осн. стержни»: ребро вдоль оси 2, L=2300-2×25 | 16 | А500С | 200 | 1 | 36 | 2.25 | 81 | 1.578 | 127.818 | АС-36 развертка, шаг 200x16+100 (18 рядов × 2 грани) | по геометрии (уточнить) |  | Колонны, диафрагмы | 1 | Дм-2 | 1
28 | 1 этаж (отм. -0.050…+3.950) | Диафрагмы | А/2 | Дм-2 | доп. | Доп. стержни: ребро у отм. -0.050, 10Ø20 L=1200 | 20 | А500С | 200 | 1 | 10 | 1.2 | 12 | 2.466 | 29.592 | АС-36 развертка, выноска «Доп. стержень» | по проекту |  | Колонны, диафрагмы | 0 | Дм-2 | 1
29 | 1 этаж (отм. -0.050…+3.950) | Диафрагмы | А/2 | Дм-2 | 14 | П-образный стержень на торцах стенки: 2 шт/ряд × 18 рядов | 10 | А240 | 200 | 1 | 36 | 1.33 | 47.88 | 0.617 | 29.542 | сечение 1-1; АС-42 ведомость деталей поз.14 L=1330 | по проекту |  | Колонны, диафрагмы | 0 | Дм-2 | 1
30 | 1 этаж (отм. -0.050…+3.950) | Диафрагмы | А/2 | Дм-2 | 12* | Хомут торцевого элемента полки: 1 шт/ряд × 18 | 10 | А240 | 200 | 1 | 18 | 1.56 | 28.08 | 0.617 | 17.3254 | сечение 1-1 «хом.Ø10 ш.200»; АС-42 ведомость деталей поз.12 L=1560 | по проекту |  | Колонны, диафрагмы | 0 | Дм-2 | 1
31 | 1 этаж (отм. -0.050…+3.950) | Диафрагмы | А/2 | Дм-2 | 15* | Хомут торцевого элемента ребра: 1 шт/ряд × 18 | 10 | А240 | 200 | 1 | 18 | 1.76 | 31.68 | 0.617 | 19.5466 | сечение 1-1; АС-42 ведомость деталей поз.15,(15*) L=1760 | по проекту |  | Колонны, диафрагмы | 0 | Дм-2 | 1
32 | 1 этаж (отм. -0.050…+3.950) | Диафрагмы | А/2 | Дм-2 | 10 | Хомут колонны наружный (шаг 100 у опор ×12, 200 в середине) — 30 шт | 8 | А240 | 200 | 1 | 30 | 2.44 | 73.2 | 0.395 | 28.914 | АС-32 схема хомутов колонн; АС-42 ведомость деталей поз.10 L=2440 | по проекту |  | Колонны, диафрагмы | 0 | Дм-2 | 1
33 | 1 этаж (отм. -0.050…+3.950) | Диафрагмы | А/2 | Дм-2 | 11 | Хомут колонны внутренний: 2 шт/ряд × 18 | 8 | А240 | 200 | 1 | 36 | 1.96 | 70.56 | 0.395 | 27.8712 | сечение 1-1 «ш.200»; АС-42 ведомость деталей поз.11 L=1960 | по проекту |  | Колонны, диафрагмы | 0 | Дм-2 | 1
34 | 1 этаж (отм. -0.050…+3.950) | Диафрагмы | А/2 | Дм-2 | 13 | Шпилька ш.400 в шахм. порядке: 7 мест × 9 рядов | 8 | А240 | 200 | 1 | 63 | 0.53 | 33.39 | 0.395 | 13.189 | сечение 1-1, прим.6; АС-42 ведомость деталей поз.13 L=530 | по проекту |  | Колонны, диафрагмы | 0 | Дм-2 | 1
35 | 1 этаж (отм. -0.050…+3.950) | Диафрагмы | Г/2 | Дм-3 | 1 | Вертикальные: колонна, угловые | 32 | А500С | — | 1 | 4 | 4 | 16 | 6.313 | 101.008 | АС-38 сеч.1-1 «Подвал, 1 этаж»; прим.1,3 | по проекту | стык ванной сваркой (Ø≥20), длина = высота этажа. поз.1 | Колонны, диафрагмы | 0 | Дм-3 | 1
36 | 1 этаж (отм. -0.050…+3.950) | Диафрагмы | Г/2 | Дм-3 | 5 | Вертикальные: колонна, промежуточные | 20 | А500С | — | 1 | 8 | 4 | 32 | 2.466 | 78.912 | АС-38 сеч.1-1 «Подвал, 1 этаж»; прим.1,3 | по проекту | стык ванной сваркой (Ø≥20), длина = высота этажа. поз.5 8Ø20 | Колонны, диафрагмы | 0 | Дм-3 | 1
37 | 1 этаж (отм. -0.050…+3.950) | Диафрагмы | Г/2 | Дм-3 | 2 | Вертикальные: полка (2 торцевых эл-та × 11) | 28 | А500С | — | 1 | 22 | 4 | 88 | 4.834 | 425.392 | АС-38 сеч.1-1 «Подвал, 1 этаж»; прим.1,3 | по проекту | стык ванной сваркой (Ø≥20), длина = высота этажа. «6Ø28» + 5 симметр. в каждом | Колонны, диафрагмы | 0 | Дм-3 | 1
38 | 1 этаж (отм. -0.050…+3.950) | Диафрагмы | Г/2 | Дм-3 | 4 | Вертикальные: полка, стенка (2 × 4) | 22 | А500С | — | 1 | 8 | 4 | 32 | 2.984 | 95.488 | АС-38 сеч.1-1 «Подвал, 1 этаж»; прим.1,3 | по проекту | стык ванной сваркой (Ø≥20), длина = высота этажа. «2Ø22» + 2 симметр. | Колонны, диафрагмы | 0 | Дм-3 | 1
39 | 1 этаж (отм. -0.050…+3.950) | Диафрагмы | Г/2 | Дм-3 | 4 | Вертикальные: ребро, стенка | 22 | А500С | — | 1 | 6 | 4 | 24 | 2.984 | 71.616 | АС-38 сеч.1-1 «Подвал, 1 этаж»; прим.1,3 | по проекту | стык ванной сваркой (Ø≥20), длина = высота этажа. «3Ø22» + 3 симметр. | Колонны, диафрагмы | 0 | Дм-3 | 1
40 | 1 этаж (отм. -0.050…+3.950) | Диафрагмы | Г/2 | Дм-3 | 3 | Вертикальные: ребро, торцевой эл-т | 25 | А500С | — | 1 | 10 | 4 | 40 | 3.853 | 154.12 | АС-38 сеч.1-1 «Подвал, 1 этаж»; прим.1,3 | по проекту | стык ванной сваркой (Ø≥20), длина = высота этажа. «5Ø25» + 5 симметр. | Колонны, диафрагмы | 0 | Дм-3 | 1
41 | 1 этаж (отм. -0.050…+3.950) | Диафрагмы | Г/2 | Дм-3 | 6 | Вертикальные: ребро, торец | 18 | А500С | — | 1 | 1 | 4.144 | 4.144 | 1.998 | 8.2797 | АС-38 сеч.1-1 «Подвал, 1 этаж»; прим.1,3 | по проекту | нахлёст 8d со сваркой (Ø≤18), учтён в длине. «1Ø18» | Колонны, диафрагмы | 0 | Дм-3 | 1
42 | 1 этаж (отм. -0.050…+3.950) | Диафрагмы | Г/2 | Дм-3 | гор. | Горизонтальные «Осн. стержни»: полка вдоль оси Г, L=2000-2×25 | 16 | А500С | 200 | 1 | 36 | 1.95 | 70.2 | 1.578 | 110.7756 | АС-38 развертка, шаг 200x16+100 (18 рядов × 2 грани) | по геометрии (уточнить) |  | Колонны, диафрагмы | 1 | Дм-3 | 1
43 | 1 этаж (отм. -0.050…+3.950) | Диафрагмы | Г/2 | Дм-3 | гор. | Горизонтальные «Осн. стержни»: ребро вдоль оси 2, L=1500-2×25 | 14 | А500С | 200 | 1 | 36 | 1.45 | 52.2 | 1.208 | 63.0576 | АС-38 развертка, шаг 200x16+100 (18 рядов × 2 грани) | по геометрии (уточнить) | L=1450 как у доп. стержней | Колонны, диафрагмы | 1 | Дм-3 | 1
44 | 1 этаж (отм. -0.050…+3.950) | Диафрагмы | Г/2 | Дм-3 | доп. | Доп. стержни: полка у отм. -0.050, 10Ø22 L=1300 | 22 | А500С | 200 | 1 | 10 | 1.3 | 13 | 2.984 | 38.792 | АС-38 развертка, выноска «Доп. стержень» | по проекту |  | Колонны, диафрагмы | 0 | Дм-3 | 1
45 | 1 этаж (отм. -0.050…+3.950) | Диафрагмы | Г/2 | Дм-3 | доп. | Доп. стержни: ребро у отм. -0.050, 10Ø18 L=1450 | 18 | А500С | 200 | 1 | 10 | 1.45 | 14.5 | 1.998 | 28.971 | АС-38 развертка, выноска «Доп. стержень» | по проекту |  | Колонны, диафрагмы | 0 | Дм-3 | 1
46 | 1 этаж (отм. -0.050…+3.950) | Диафрагмы | Г/2 | Дм-3 | доп. | Доп. стержни: вертикальные у отм. +3.950 «по 4Ø16 L=1600» × 2 места | 16 | А500С | 200 | 1 | 8 | 1.6 | 12.8 | 1.578 | 20.1984 | АС-38 развертка, выноска «Доп. стержень» | по проекту |  | Колонны, диафрагмы | 0 | Дм-3 | 1
47 | 1 этаж (отм. -0.050…+3.950) | Диафрагмы | Г/2 | Дм-3 | 14 | П-образный стержень на торцах стенки: 3 шт/ряд × 18 рядов | 10 | А240 | 200 | 1 | 54 | 1.33 | 71.82 | 0.617 | 44.3129 | сечение 1-1; АС-42 ведомость деталей поз.14 L=1330 | по проекту |  | Колонны, диафрагмы | 0 | Дм-3 | 1
48 | 1 этаж (отм. -0.050…+3.950) | Диафрагмы | Г/2 | Дм-3 | 12* | Хомут торцевого элемента полки: 2 шт/ряд × 18 | 10 | А240 | 200 | 1 | 36 | 1.56 | 56.16 | 0.617 | 34.6507 | сечение 1-1 «хом.Ø10 ш.200»; АС-42 ведомость деталей поз.12 L=1560 | по проекту |  | Колонны, диафрагмы | 0 | Дм-3 | 1
49 | 1 этаж (отм. -0.050…+3.950) | Диафрагмы | Г/2 | Дм-3 | 15 | Хомут торцевого элемента ребра: 1 шт/ряд × 18 | 8 | А240 | 200 | 1 | 18 | 1.76 | 31.68 | 0.395 | 12.5136 | сечение 1-1; АС-42 ведомость деталей поз.15,(15*) L=1760 | по проекту |  | Колонны, диафрагмы | 0 | Дм-3 | 1
50 | 1 этаж (отм. -0.050…+3.950) | Диафрагмы | Г/2 | Дм-3 | 10 | Хомут колонны наружный (шаг 100 у опор ×12, 200 в середине) — 30 шт | 8 | А240 | 200 | 1 | 30 | 2.44 | 73.2 | 0.395 | 28.914 | АС-32 схема хомутов колонн; АС-42 ведомость деталей поз.10 L=2440 | по проекту |  | Колонны, диафрагмы | 0 | Дм-3 | 1
51 | 1 этаж (отм. -0.050…+3.950) | Диафрагмы | Г/2 | Дм-3 | 11 | Хомут колонны внутренний: 2 шт/ряд × 18 | 8 | А240 | 200 | 1 | 36 | 1.96 | 70.56 | 0.395 | 27.8712 | сечение 1-1 «ш.200»; АС-42 ведомость деталей поз.11 L=1960 | по проекту |  | Колонны, диафрагмы | 0 | Дм-3 | 1
52 | 1 этаж (отм. -0.050…+3.950) | Диафрагмы | Г/2 | Дм-3 | 13 | Шпилька ш.400 в шахм. порядке: 9 мест × 9 рядов | 8 | А240 | 200 | 1 | 81 | 0.53 | 42.93 | 0.395 | 16.9574 | сечение 1-1, прим.6; АС-42 ведомость деталей поз.13 L=530 | по проекту |  | Колонны, диафрагмы | 0 | Дм-3 | 1
53 | 1 этаж (отм. -0.050…+3.950) | Диафрагмы | Г/3 | Дм-4 | 1 | Вертикальные: колонна, угловые | 32 | А500С | — | 1 | 4 | 4 | 16 | 6.313 | 101.008 | АС-40 сеч.1-1 «Подвал, 1 этаж»; прим.1,3 | по проекту | стык ванной сваркой (Ø≥20), длина = высота этажа. поз.1 | Колонны, диафрагмы | 0 | Дм-4 | 1
54 | 1 этаж (отм. -0.050…+3.950) | Диафрагмы | Г/3 | Дм-4 | 2 | Вертикальные: колонна (2Ø28 + 2 симметр.) | 28 | А500С | — | 1 | 4 | 4 | 16 | 4.834 | 77.344 | АС-40 сеч.1-1 «Подвал, 1 этаж»; прим.1,3 | по проекту | стык ванной сваркой (Ø≥20), длина = высота этажа. поз.2 2Ø28 | Колонны, диафрагмы | 0 | Дм-4 | 1
55 | 1 этаж (отм. -0.050…+3.950) | Диафрагмы | Г/3 | Дм-4 | 5 | Вертикальные: колонна (2Ø20 + 2 симметр.) | 20 | А500С | — | 1 | 4 | 4 | 16 | 2.466 | 39.456 | АС-40 сеч.1-1 «Подвал, 1 этаж»; прим.1,3 | по проекту | стык ванной сваркой (Ø≥20), длина = высота этажа. поз.5 2Ø20 | Колонны, диафрагмы | 0 | Дм-4 | 1
56 | 1 этаж (отм. -0.050…+3.950) | Диафрагмы | Г/3 | Дм-4 | 5 | Вертикальные: стенка | 20 | А500С | — | 1 | 6 | 4 | 24 | 2.466 | 59.184 | АС-40 сеч.1-1 «Подвал, 1 этаж»; прим.1,3 | по проекту | стык ванной сваркой (Ø≥20), длина = высота этажа. «3Ø20» + 3 симметр. | Колонны, диафрагмы | 0 | Дм-4 | 1
57 | 1 этаж (отм. -0.050…+3.950) | Диафрагмы | Г/3 | Дм-4 | 2 | Вертикальные: торцевой эл-т | 28 | А500С | — | 1 | 10 | 4 | 40 | 4.834 | 193.36 | АС-40 сеч.1-1 «Подвал, 1 этаж»; прим.1,3 | по проекту | стык ванной сваркой (Ø≥20), длина = высота этажа. «5Ø28» + 5 симметр. | Колонны, диафрагмы | 0 | Дм-4 | 1
58 | 1 этаж (отм. -0.050…+3.950) | Диафрагмы | Г/3 | Дм-4 | гор. | Горизонтальные «Осн. стержни»: вдоль оси Г, L=1500-2×25 | 16 | А500С | 200 | 1 | 36 | 1.45 | 52.2 | 1.578 | 82.3716 | АС-40 развертка, шаг 200x16+100 (18 рядов × 2 грани) | по геометрии (уточнить) |  | Колонны, диафрагмы | 1 | Дм-4 | 1
59 | 1 этаж (отм. -0.050…+3.950) | Диафрагмы | Г/3 | Дм-4 | доп. | Доп. стержни: у отм. -0.050, 10Ø18 L=1450 | 18 | А500С | 200 | 1 | 10 | 1.45 | 14.5 | 1.998 | 28.971 | АС-40 развертка, выноска «Доп. стержень» | по проекту |  | Колонны, диафрагмы | 0 | Дм-4 | 1
60 | 1 этаж (отм. -0.050…+3.950) | Диафрагмы | Г/3 | Дм-4 | 14 | П-образный стержень на торцах стенки: 1 шт/ряд × 18 рядов | 10 | А240 | 200 | 1 | 18 | 1.33 | 23.94 | 0.617 | 14.771 | сечение 1-1; АС-42 ведомость деталей поз.14 L=1330 | по проекту |  | Колонны, диафрагмы | 0 | Дм-4 | 1
61 | 1 этаж (отм. -0.050…+3.950) | Диафрагмы | Г/3 | Дм-4 | 15* | Хомут торцевого элемента ребра: 1 шт/ряд × 18 | 10 | А240 | 200 | 1 | 18 | 1.76 | 31.68 | 0.617 | 19.5466 | сечение 1-1; АС-42 ведомость деталей поз.15,(15*) L=1760 | по проекту |  | Колонны, диафрагмы | 0 | Дм-4 | 1
62 | 1 этаж (отм. -0.050…+3.950) | Диафрагмы | Г/3 | Дм-4 | 10 | Хомут колонны наружный (шаг 100 у опор ×12, 200 в середине) — 30 шт | 8 | А240 | 200 | 1 | 30 | 2.44 | 73.2 | 0.395 | 28.914 | АС-32 схема хомутов колонн; АС-42 ведомость деталей поз.10 L=2440 | по проекту |  | Колонны, диафрагмы | 0 | Дм-4 | 1
63 | 1 этаж (отм. -0.050…+3.950) | Диафрагмы | Г/3 | Дм-4 | 11 | Хомут колонны внутренний: 2 шт/ряд × 18 | 8 | А240 | 200 | 1 | 36 | 1.96 | 70.56 | 0.395 | 27.8712 | сечение 1-1 «ш.200»; АС-42 ведомость деталей поз.11 L=1960 | по проекту |  | Колонны, диафрагмы | 0 | Дм-4 | 1
64 | 1 этаж (отм. -0.050…+3.950) | Диафрагмы | Г/3 | Дм-4 | 13 | Шпилька ш.400 в шахм. порядке: 4 мест × 9 рядов | 8 | А240 | 200 | 1 | 36 | 0.53 | 19.08 | 0.395 | 7.5366 | сечение 1-1, прим.6; АС-42 ведомость деталей поз.13 L=530 | по проекту |  | Колонны, диафрагмы | 0 | Дм-4 | 1
65 | 1 этаж (отм. -0.050…+3.950) | Диафрагмы | Г/4 | Дм-5 | 1 | Вертикальные: колонна, угловые | 32 | А500С | — | 1 | 4 | 4 | 16 | 6.313 | 101.008 | АС-41 сеч.1-1 «Подвал, 1 этаж»; прим.1,3 | по проекту | стык ванной сваркой (Ø≥20), длина = высота этажа. поз.1 | Колонны, диафрагмы | 0 | Дм-5 | 1
66 | 1 этаж (отм. -0.050…+3.950) | Диафрагмы | Г/4 | Дм-5 | 2 | Вертикальные: колонна (2Ø28 + 2 симметр.) | 28 | А500С | — | 1 | 4 | 4 | 16 | 4.834 | 77.344 | АС-41 сеч.1-1 «Подвал, 1 этаж»; прим.1,3 | по проекту | стык ванной сваркой (Ø≥20), длина = высота этажа. поз.2 | Колонны, диафрагмы | 0 | Дм-5 | 1
67 | 1 этаж (отм. -0.050…+3.950) | Диафрагмы | Г/4 | Дм-5 | 5 | Вертикальные: колонна (2Ø20 + 2 симметр.) | 20 | А500С | — | 1 | 4 | 4 | 16 | 2.466 | 39.456 | АС-41 сеч.1-1 «Подвал, 1 этаж»; прим.1,3 | по проекту | стык ванной сваркой (Ø≥20), длина = высота этажа. поз.5 | Колонны, диафрагмы | 0 | Дм-5 | 1
68 | 1 этаж (отм. -0.050…+3.950) | Диафрагмы | Г/4 | Дм-5 | 2 | Вертикальные: полка, торцевой эл-т | 28 | А500С | — | 1 | 10 | 4 | 40 | 4.834 | 193.36 | АС-41 сеч.1-1 «Подвал, 1 этаж»; прим.1,3 | по проекту | стык ванной сваркой (Ø≥20), длина = высота этажа. «5Ø28» + 5 симметр. | Колонны, диафрагмы | 0 | Дм-5 | 1
69 | 1 этаж (отм. -0.050…+3.950) | Диафрагмы | Г/4 | Дм-5 | 5 | Вертикальные: полка, стенка | 20 | А500С | — | 1 | 4 | 4 | 16 | 2.466 | 39.456 | АС-41 сеч.1-1 «Подвал, 1 этаж»; прим.1,3 | по проекту | стык ванной сваркой (Ø≥20), длина = высота этажа. «2Ø20» + 2 симметр. | Колонны, диафрагмы | 0 | Дм-5 | 1
70 | 1 этаж (отм. -0.050…+3.950) | Диафрагмы | Г/4 | Дм-5 | 4 | Вертикальные: ребро, стенка | 22 | А500С | — | 1 | 6 | 4 | 24 | 2.984 | 71.616 | АС-41 сеч.1-1 «Подвал, 1 этаж»; прим.1,3 | по проекту | стык ванной сваркой (Ø≥20), длина = высота этажа. «3Ø22» + 3 симметр. | Колонны, диафрагмы | 0 | Дм-5 | 1
71 | 1 этаж (отм. -0.050…+3.950) | Диафрагмы | Г/4 | Дм-5 | 3 | Вертикальные: ребро, торцевой эл-т | 25 | А500С | — | 1 | 10 | 4 | 40 | 3.853 | 154.12 | АС-41 сеч.1-1 «Подвал, 1 этаж»; прим.1,3 | по проекту | стык ванной сваркой (Ø≥20), длина = высота этажа. «5Ø25» + 5 симметр. | Колонны, диафрагмы | 0 | Дм-5 | 1
72 | 1 этаж (отм. -0.050…+3.950) | Диафрагмы | Г/4 | Дм-5 | гор. | Горизонтальные «Осн. стержни»: полка вдоль оси Г, L=1300-2×25 | 16 | А500С | 200 | 1 | 36 | 1.25 | 45 | 1.578 | 71.01 | АС-41 развертка, шаг 200x16+100 (18 рядов × 2 грани) | по геометрии (уточнить) | L=1250 как у доп. стержней | Колонны, диафрагмы | 1 | Дм-5 | 1
73 | 1 этаж (отм. -0.050…+3.950) | Диафрагмы | Г/4 | Дм-5 | гор. | Горизонтальные «Осн. стержни»: ребро вдоль оси 4, L=1500-2×25 | 16 | А500С | 200 | 1 | 36 | 1.45 | 52.2 | 1.578 | 82.3716 | АС-41 развертка, шаг 200x16+100 (18 рядов × 2 грани) | по геометрии (уточнить) |  | Колонны, диафрагмы | 1 | Дм-5 | 1
74 | 1 этаж (отм. -0.050…+3.950) | Диафрагмы | Г/4 | Дм-5 | доп. | Доп. стержни: полка у отм. -0.050, 6Ø10 L=1250 | 10 | А500С | 200 | 1 | 6 | 1.25 | 7.5 | 0.617 | 4.6275 | АС-41 развертка, выноска «Доп. стержень» | по проекту |  | Колонны, диафрагмы | 0 | Дм-5 | 1
75 | 1 этаж (отм. -0.050…+3.950) | Диафрагмы | Г/4 | Дм-5 | доп. | Доп. стержни: ребро у отм. -0.050, 6Ø14 L=1450 | 14 | А500С | 200 | 1 | 6 | 1.45 | 8.7 | 1.208 | 10.5096 | АС-41 развертка, выноска «Доп. стержень» | по проекту |  | Колонны, диафрагмы | 0 | Дм-5 | 1
76 | 1 этаж (отм. -0.050…+3.950) | Диафрагмы | Г/4 | Дм-5 | 14 | П-образный стержень на торцах стенки: 2 шт/ряд × 18 рядов | 10 | А240 | 200 | 1 | 36 | 1.33 | 47.88 | 0.617 | 29.542 | сечение 1-1; АС-42 ведомость деталей поз.14 L=1330 | по проекту |  | Колонны, диафрагмы | 0 | Дм-5 | 1
77 | 1 этаж (отм. -0.050…+3.950) | Диафрагмы | Г/4 | Дм-5 | 12* | Хомут торцевого элемента полки: 1 шт/ряд × 18 | 10 | А240 | 200 | 1 | 18 | 1.56 | 28.08 | 0.617 | 17.3254 | сечение 1-1 «хом.Ø10 ш.200»; АС-42 ведомость деталей поз.12 L=1560 | по проекту |  | Колонны, диафрагмы | 0 | Дм-5 | 1
78 | 1 этаж (отм. -0.050…+3.950) | Диафрагмы | Г/4 | Дм-5 | 15 | Хомут торцевого элемента ребра: 1 шт/ряд × 18 | 8 | А240 | 200 | 1 | 18 | 1.76 | 31.68 | 0.395 | 12.5136 | сечение 1-1; АС-42 ведомость деталей поз.15,(15*) L=1760 | по проекту |  | Колонны, диафрагмы | 0 | Дм-5 | 1
79 | 1 этаж (отм. -0.050…+3.950) | Диафрагмы | Г/4 | Дм-5 | 10 | Хомут колонны наружный (шаг 100 у опор ×12, 200 в середине) — 30 шт | 8 | А240 | 200 | 1 | 30 | 2.44 | 73.2 | 0.395 | 28.914 | АС-32 схема хомутов колонн; АС-42 ведомость деталей поз.10 L=2440 | по проекту |  | Колонны, диафрагмы | 0 | Дм-5 | 1
80 | 1 этаж (отм. -0.050…+3.950) | Диафрагмы | Г/4 | Дм-5 | 11 | Хомут колонны внутренний: 2 шт/ряд × 18 | 8 | А240 | 200 | 1 | 36 | 1.96 | 70.56 | 0.395 | 27.8712 | сечение 1-1 «ш.200»; АС-42 ведомость деталей поз.11 L=1960 | по проекту |  | Колонны, диафрагмы | 0 | Дм-5 | 1
81 | 1 этаж (отм. -0.050…+3.950) | Диафрагмы | Г/4 | Дм-5 | 13 | Шпилька ш.400 в шахм. порядке: 6 мест × 9 рядов | 8 | А240 | 200 | 1 | 54 | 0.53 | 28.62 | 0.395 | 11.3049 | сечение 1-1, прим.6; АС-42 ведомость деталей поз.13 L=530 | по проекту |  | Колонны, диафрагмы | 0 | Дм-5 | 1
1.2. КОЛОННЫ 600×600 вне диафрагм (15 шт) — сеч.1-1 (4Ø32+8Ø20), H=4,0 м
82 | 1 этаж (отм. -0.050…+3.950) | Колонны | ось А: А/1, А/3, А/5 | К-А | 1 | Вертикальные: угловые 4Ø32 (сеч.1-1) | 32 | А500С | — | 3 | 4 | 4 | 48 | 6.313 | 303.024 | АС-28 сеч.1-1 поз.1; сечение по рамам АС-20…23 (1-1 у отм. -3.900…-0.050, принято и для 1 этажа) | принято (уточнить) | Длина = высота этажа 4,0 м (стык ванной сваркой, разбежка 800/500 — АС-32, АС-19 прим.1). | Колонны, диафрагмы | 1 | К-А | 1
83 | 1 этаж (отм. -0.050…+3.950) | Колонны | ось А: А/1, А/3, А/5 | К-А | 5 | Вертикальные: промежуточные 8Ø20 (сеч.1-1) | 20 | А500С | — | 3 | 8 | 4 | 96 | 2.466 | 236.736 | АС-28 сеч.1-1 поз.5 | принято (уточнить) | Длина = высота этажа 4,0 м, стык ванной сваркой. | Колонны, диафрагмы | 1 | К-А | 1
84 | 1 этаж (отм. -0.050…+3.950) | Колонны | ось А: А/1, А/3, А/5 | К-А | 10 | Хомут наружный Ø8 L=2440: 13 (100×12 низ) + 4 (ш.200) + 13 (100×12 верх) = 30 шт | 8 | А240 | 100/200 | 3 | 30 | 2.44 | 219.6 | 0.395 | 86.742 | АС-32 схема хомутов колонн (1 этаж: 50+100×12+200×n+100×12+50+600); АС-28 поз.10 L=2440 | по проекту |  | Колонны, диафрагмы | 0 | К-А | 1
85 | 1 этаж (отм. -0.050…+3.950) | Колонны | ось А: А/1, А/3, А/5 | К-А | 11 | Хомут внутренний Ø8 L=1960 ш.200: 2 шт × 18 рядов | 8 | А240 | 200 | 3 | 36 | 1.96 | 211.68 | 0.395 | 83.6136 | АС-28 сеч.1-1 «11 хом.Ø8 ш.200», поз.11 L=1960 | по проекту |  | Колонны, диафрагмы | 0 | К-А | 1
86 | 1 этаж (отм. -0.050…+3.950) | Колонны | ось Б: Б/1, Б/2, Б/3, Б/4, Б/5 | К-Б | 1 | Вертикальные: угловые 4Ø32 (сеч.1-1) | 32 | А500С | — | 5 | 4 | 4 | 80 | 6.313 | 505.04 | АС-28 сеч.1-1 поз.1; сечение по рамам АС-20…23 (1-1 у отм. -3.900…-0.050, принято и для 1 этажа) | принято (уточнить) | Длина = высота этажа 4,0 м (стык ванной сваркой, разбежка 800/500 — АС-32, АС-19 прим.1). | Колонны, диафрагмы | 1 | К-Б | 1
87 | 1 этаж (отм. -0.050…+3.950) | Колонны | ось Б: Б/1, Б/2, Б/3, Б/4, Б/5 | К-Б | 5 | Вертикальные: промежуточные 8Ø20 (сеч.1-1) | 20 | А500С | — | 5 | 8 | 4 | 160 | 2.466 | 394.56 | АС-28 сеч.1-1 поз.5 | принято (уточнить) | Длина = высота этажа 4,0 м, стык ванной сваркой. | Колонны, диафрагмы | 1 | К-Б | 1
88 | 1 этаж (отм. -0.050…+3.950) | Колонны | ось Б: Б/1, Б/2, Б/3, Б/4, Б/5 | К-Б | 10 | Хомут наружный Ø8 L=2440: 13 (100×12 низ) + 4 (ш.200) + 13 (100×12 верх) = 30 шт | 8 | А240 | 100/200 | 5 | 30 | 2.44 | 366 | 0.395 | 144.57 | АС-32 схема хомутов колонн (1 этаж: 50+100×12+200×n+100×12+50+600); АС-28 поз.10 L=2440 | по проекту |  | Колонны, диафрагмы | 0 | К-Б | 1
89 | 1 этаж (отм. -0.050…+3.950) | Колонны | ось Б: Б/1, Б/2, Б/3, Б/4, Б/5 | К-Б | 11 | Хомут внутренний Ø8 L=1960 ш.200: 2 шт × 18 рядов | 8 | А240 | 200 | 5 | 36 | 1.96 | 352.8 | 0.395 | 139.356 | АС-28 сеч.1-1 «11 хом.Ø8 ш.200», поз.11 L=1960 | по проекту |  | Колонны, диафрагмы | 0 | К-Б | 1
90 | 1 этаж (отм. -0.050…+3.950) | Колонны | ось В: В/1, В/2, В/3, В/4, В/5 | К-В | 1 | Вертикальные: угловые 4Ø32 (сеч.1-1) | 32 | А500С | — | 5 | 4 | 4 | 80 | 6.313 | 505.04 | АС-28 сеч.1-1 поз.1; сечение по рамам АС-20…23 (1-1 у отм. -3.900…-0.050, принято и для 1 этажа) | принято (уточнить) | Длина = высота этажа 4,0 м (стык ванной сваркой, разбежка 800/500 — АС-32, АС-19 прим.1). | Колонны, диафрагмы | 1 | К-В | 1
91 | 1 этаж (отм. -0.050…+3.950) | Колонны | ось В: В/1, В/2, В/3, В/4, В/5 | К-В | 5 | Вертикальные: промежуточные 8Ø20 (сеч.1-1) | 20 | А500С | — | 5 | 8 | 4 | 160 | 2.466 | 394.56 | АС-28 сеч.1-1 поз.5 | принято (уточнить) | Длина = высота этажа 4,0 м, стык ванной сваркой. | Колонны, диафрагмы | 1 | К-В | 1
92 | 1 этаж (отм. -0.050…+3.950) | Колонны | ось В: В/1, В/2, В/3, В/4, В/5 | К-В | 10 | Хомут наружный Ø8 L=2440: 13 (100×12 низ) + 4 (ш.200) + 13 (100×12 верх) = 30 шт | 8 | А240 | 100/200 | 5 | 30 | 2.44 | 366 | 0.395 | 144.57 | АС-32 схема хомутов колонн (1 этаж: 50+100×12+200×n+100×12+50+600); АС-28 поз.10 L=2440 | по проекту |  | Колонны, диафрагмы | 0 | К-В | 1
93 | 1 этаж (отм. -0.050…+3.950) | Колонны | ось В: В/1, В/2, В/3, В/4, В/5 | К-В | 11 | Хомут внутренний Ø8 L=1960 ш.200: 2 шт × 18 рядов | 8 | А240 | 200 | 5 | 36 | 1.96 | 352.8 | 0.395 | 139.356 | АС-28 сеч.1-1 «11 хом.Ø8 ш.200», поз.11 L=1960 | по проекту |  | Колонны, диафрагмы | 0 | К-В | 1
94 | 1 этаж (отм. -0.050…+3.950) | Колонны | ось Г: Г/1, Г/5 | К-Г | 1 | Вертикальные: угловые 4Ø32 (сеч.1-1) | 32 | А500С | — | 2 | 4 | 4 | 32 | 6.313 | 202.016 | АС-28 сеч.1-1 поз.1; сечение по рамам АС-20…23 (1-1 у отм. -3.900…-0.050, принято и для 1 этажа) | принято (уточнить) | Длина = высота этажа 4,0 м (стык ванной сваркой, разбежка 800/500 — АС-32, АС-19 прим.1). | Колонны, диафрагмы | 1 | К-Г | 1
95 | 1 этаж (отм. -0.050…+3.950) | Колонны | ось Г: Г/1, Г/5 | К-Г | 5 | Вертикальные: промежуточные 8Ø20 (сеч.1-1) | 20 | А500С | — | 2 | 8 | 4 | 64 | 2.466 | 157.824 | АС-28 сеч.1-1 поз.5 | принято (уточнить) | Длина = высота этажа 4,0 м, стык ванной сваркой. | Колонны, диафрагмы | 1 | К-Г | 1
96 | 1 этаж (отм. -0.050…+3.950) | Колонны | ось Г: Г/1, Г/5 | К-Г | 10 | Хомут наружный Ø8 L=2440: 13 (100×12 низ) + 4 (ш.200) + 13 (100×12 верх) = 30 шт | 8 | А240 | 100/200 | 2 | 30 | 2.44 | 146.4 | 0.395 | 57.828 | АС-32 схема хомутов колонн (1 этаж: 50+100×12+200×n+100×12+50+600); АС-28 поз.10 L=2440 | по проекту |  | Колонны, диафрагмы | 0 | К-Г | 1
97 | 1 этаж (отм. -0.050…+3.950) | Колонны | ось Г: Г/1, Г/5 | К-Г | 11 | Хомут внутренний Ø8 L=1960 ш.200: 2 шт × 18 рядов | 8 | А240 | 200 | 2 | 36 | 1.96 | 141.12 | 0.395 | 55.7424 | АС-28 сеч.1-1 «11 хом.Ø8 ш.200», поз.11 L=1960 | по проекту |  | Колонны, диафрагмы | 0 | К-Г | 1
1.3. РИГЕЛИ РАМ (450×600, сеч.4-4/5-5), 9 рам — отм. +3.950
98 | 1 этаж (отм. -0.050…+3.950) | Ригели | ось А (отм. +3.950) | Р-А | 2 | Продольные угловые 4Ø28 (сеч.4-4/5-5), сквозные, концы с Аш | 28 | А500С | — | 1 | 4 | 25.5 | 102 | 4.834 | 493.068 | АС-20 рама + АС-28 сеч.4-4/5-5 поз.2; длина = 25000+2×250 (до 50 мм от наружной грани крайней колонны) | по геометрии чертежа | Стыки ванной сваркой без нахлёста: 2 на стержень (всего 8). | Ригели, балки, плита, С-1 | 0 | Р-А | 1
99 | 1 этаж (отм. -0.050…+3.950) | Ригели | ось А (отм. +3.950) | Р-А | 6 | Продольные средние верх/низ 2Ø18 (сеч.4-4/5-5) | 18 | А500С | — | 1 | 2 | 25.5 | 51 | 1.998 | 101.898 | АС-28 сеч.4-4/5-5 поз.6 | по геометрии чертежа |  | Ригели, балки, плита, С-1 | 0 | Р-А | 1
100 | 1 этаж (отм. -0.050…+3.950) | Ригели | ось А (отм. +3.950) | Р-А | 6-нахл | Нахлёсты стыков к поз. «Продольные средние верх/низ 2Ø18 (сеч.4-4/5-5)» (L=25.500 м > 11,7 м): 3 куска, 2 стык(а) на стержень × 2 стерж. | 18 | А500С | — | 2 | 2 | 0.144 | 0.576 | 1.998 | 1.1508 | АС-19 прим.1: Ø18 и менее — внахлёстку электродуговой сваркой, Lшва=8d = 144 мм | по проекту (стыковка прутков 11,7 м) | Чистая длина 25.500 м; кусков 3; стыков 2; Lнахл=2×0.144=0.288 м на стержень | Ригели, балки, плита, С-1 | 0 | Р-А | 1
101 | 1 этаж (отм. -0.050…+3.950) | Ригели | ось А (отм. +3.950) | Р-А | 7 | Боковые стержни 2Ø16 (сеч.4-4/5-5) | 16 | А500С | — | 1 | 2 | 25.5 | 51 | 1.578 | 80.478 | АС-28 сеч.4-4/5-5 «Боковые стержни 2Ø16» | по геометрии чертежа |  | Ригели, балки, плита, С-1 | 0 | Р-А | 1
102 | 1 этаж (отм. -0.050…+3.950) | Ригели | ось А (отм. +3.950) | Р-А | 7-нахл | Нахлёсты стыков к поз. «Боковые стержни 2Ø16 (сеч.4-4/5-5)» (L=25.500 м > 11,7 м): 3 куска, 2 стык(а) на стержень × 2 стерж. | 16 | А500С | — | 2 | 2 | 0.128 | 0.512 | 1.578 | 0.80794 | АС-19 прим.1: Ø18 и менее — внахлёстку электродуговой сваркой, Lшва=8d = 128 мм | по проекту (стыковка прутков 11,7 м) | Чистая длина 25.500 м; кусков 3; стыков 2; Lнахл=2×0.128=0.256 м на стержень | Ригели, балки, плита, С-1 | 0 | Р-А | 1
103 | 1 этаж (отм. -0.050…+3.950) | Ригели | ось А (отм. +3.950) | Р-А | ОС | ОС верх: 2Ø28, участок 0…1800 мм + 250 до торца | 28 | А500С | — | 1 | 2 | 2.05 | 4.1 | 4.834 | 19.8194 | АС-20: выноска «ОС 2Ø28 А500С»; длина по привязкам отдельных стержней | по геометрии чертежа | Координаты от оси 1: 0…1800 мм; конец заведён до торца крайней колонны (+250) | Ригели, балки, плита, С-1 | 0 | Р-А | 1
104 | 1 этаж (отм. -0.050…+3.950) | Ригели | ось А (отм. +3.950) | Р-А | ОС | ОС верх: 2Ø25, участок 4700…9200 мм | 25 | А500С | — | 1 | 2 | 4.5 | 9 | 3.853 | 34.677 | АС-20: выноска «ОС 2Ø25 А500С»; длина по привязкам отдельных стержней | по геометрии чертежа | Координаты от оси 1: 4700…9200 мм | Ригели, балки, плита, С-1 | 0 | Р-А | 1
105 | 1 этаж (отм. -0.050…+3.950) | Ригели | ось А (отм. +3.950) | Р-А | ОС | ОС верх ств.: 2Ø22, участок 4700…9200 мм | 22 | А500С | — | 1 | 2 | 4.5 | 9 | 2.984 | 26.856 | АС-20: выноска «ОС 2Ø22 А500С»; длина по привязкам отдельных стержней | по геометрии чертежа | Координаты от оси 1: 4700…9200 мм | Ригели, балки, плита, С-1 | 0 | Р-А | 1
106 | 1 этаж (отм. -0.050…+3.950) | Ригели | ось А (отм. +3.950) | Р-А | ОС | ОС верх: 2Ø32, участок 11800…15100 мм | 32 | А500С | — | 1 | 2 | 3.3 | 6.6 | 6.313 | 41.6658 | АС-20: выноска «ОС 2Ø32 А500С»; длина по привязкам отдельных стержней | по геометрии чертежа | Координаты от оси 1: 11800…15100 мм | Ригели, балки, плита, С-1 | 0 | Р-А | 1
107 | 1 этаж (отм. -0.050…+3.950) | Ригели | ось А (отм. +3.950) | Р-А | ОС | ОС верх: 2Ø25, участок 17400…25000 мм + 250 до торца | 25 | А500С | — | 1 | 2 | 7.85 | 15.7 | 3.853 | 60.4921 | АС-20: выноска «ОС 2Ø25 А500С»; длина по привязкам отдельных стержней | по геометрии чертежа | Координаты от оси 1: 17400…25000 мм; конец заведён до торца крайней колонны (+250) | Ригели, балки, плита, С-1 | 0 | Р-А | 1
108 | 1 этаж (отм. -0.050…+3.950) | Ригели | ось А (отм. +3.950) | Р-А | ОС | ОС верх ств.: 2Ø25, участок 17400…25000 мм + 250 до торца | 25 | А500С | — | 1 | 2 | 7.85 | 15.7 | 3.853 | 60.4921 | АС-20: выноска «ОС 2Ø25 А500С»; длина по привязкам отдельных стержней | по геометрии чертежа | Координаты от оси 1: 17400…25000 мм; конец заведён до торца крайней колонны (+250) | Ригели, балки, плита, С-1 | 0 | Р-А | 1
109 | 1 этаж (отм. -0.050…+3.950) | Ригели | ось А (отм. +3.950) | Р-А | ОС | ОС низ: 2Ø16, участок 0…9200 мм + 250 до торца | 16 | А500С | — | 1 | 2 | 9.45 | 18.9 | 1.578 | 29.8242 | АС-20: выноска «ОС 2Ø16 А500С»; длина по привязкам отдельных стержней | по геометрии чертежа | Координаты от оси 1: 0…9200 мм; конец заведён до торца крайней колонны (+250) | Ригели, балки, плита, С-1 | 0 | Р-А | 1
110 | 1 этаж (отм. -0.050…+3.950) | Ригели | ось А (отм. +3.950) | Р-А | ОС | ОС низ: 2Ø16, участок 11800…15100 мм | 16 | А500С | — | 1 | 2 | 3.3 | 6.6 | 1.578 | 10.4148 | АС-20: выноска «ОС 2Ø16 А500С»; длина по привязкам отдельных стержней | по геометрии чертежа | Координаты от оси 1: 11800…15100 мм | Ригели, балки, плита, С-1 | 0 | Р-А | 1
111 | 1 этаж (отм. -0.050…+3.950) | Ригели | ось А (отм. +3.950) | Р-А | ОС | ОС низ: 2Ø28, участок 17400…25000 мм + 250 до торца | 28 | А500С | — | 1 | 2 | 7.85 | 15.7 | 4.834 | 75.8938 | АС-20: выноска «ОС 2Ø28 А500С»; длина по привязкам отдельных стержней | по геометрии чертежа | Координаты от оси 1: 17400…25000 мм; конец заведён до торца крайней колонны (+250) | Ригели, балки, плита, С-1 | 0 | Р-А | 1
112 | 1 этаж (отм. -0.050…+3.950) | Ригели | ось А (отм. +3.950) | Р-А | 12 | Хомут Ø8 L=2060 ш.100 у опор (100×12), ш.150 в пролёте, 80×4 у балок плиты — вне заштрихованных участков | 8 | А240 | 100/150 | 1 | 134 | 2.06 | 276.04 | 0.395 | 109.0358 | АС-28 сеч.4-4/5-5 поз.12; АС-29 «Расстановка хомутов в ригелях» | по проекту | Пролёты в свету [(300, 6200), (7500, 13200), (13800, 19000), (21000, 24700)], сумма 20500 мм | Ригели, балки, плита, С-1 | 0 | Р-А | 1
113 | 1 этаж (отм. -0.050…+3.950) | Ригели | ось А (отм. +3.950) | Р-А | 13 | Хомут наружный Ø10 L=2060 ш.100 — заштрихованные участки рамы | 10 | А240 | 100 | 1 | 35 | 2.06 | 72.1 | 0.617 | 44.4857 | АС-20 штриховка «100×15»; АС-28 Фрагмент №1, поз.13 | по проекту | Участки (мм): одинарные [(7500, 8700), (17500, 18900)], двойные [(21000, 22200)] | Ригели, балки, плита, С-1 | 0 | Р-А | 1
114 | 1 этаж (отм. -0.050…+3.950) | Ригели | ось А (отм. +3.950) | Р-А | 15 | Хомут внутренний Ø10 L=1600 ш.100 — участки двойных хомутов | 10 | А240 | 100 | 1 | 8 | 1.6 | 12.8 | 0.617 | 7.8976 | АС-20 двойная штриховка; АС-28 Фрагмент №1, поз.15 | по проекту |  | Ригели, балки, плита, С-1 | 0 | Р-А | 1
115 | 1 этаж (отм. -0.050…+3.950) | Ригели | ось А (отм. +3.950) | Р-А | 17 | Шпилька вертикальная Ø8 L=750: ш.200 у опор, ш.150 в пролёте (нет в зонах двойных хомутов) | 8 | А240 | 200/150 | 1 | 105 | 0.75 | 78.75 | 0.395 | 31.1062 | АС-28 сеч.4-4/5-5 поз.17 | по проекту |  | Ригели, балки, плита, С-1 | 0 | Р-А | 1
116 | 1 этаж (отм. -0.050…+3.950) | Ригели | ось А (отм. +3.950) | Р-А | 16 | Шпилька горизонтальная Ø8 L=580 ш.300 (связь боковых 2Ø16) | 8 | А240 | 300 | 1 | 70 | 0.58 | 40.6 | 0.395 | 16.037 | АС-28 сеч.4-4/5-5 «шп.Ø8 А240 ш.300», поз.16 L=580 | принято (уточнить) | Номер позиции на сечении не указан — принята поз.16 (L=580) по ведомости деталей. | Ригели, балки, плита, С-1 | 1 | Р-А | 1
117 | 1 этаж (отм. -0.050…+3.950) | Ригели | ось Б (отм. +3.950) | Р-Б | 2 | Продольные угловые 4Ø28 (сеч.4-4/5-5), сквозные, концы с Аш | 28 | А500С | — | 1 | 4 | 25.5 | 102 | 4.834 | 493.068 | АС-21 рама + АС-28 сеч.4-4/5-5 поз.2; длина = 25000+2×250 (до 50 мм от наружной грани крайней колонны) | по геометрии чертежа | Стыки ванной сваркой без нахлёста: 2 на стержень (всего 8). | Ригели, балки, плита, С-1 | 0 | Р-Б | 1
118 | 1 этаж (отм. -0.050…+3.950) | Ригели | ось Б (отм. +3.950) | Р-Б | 6 | Продольные средние верх/низ 2Ø18 (сеч.4-4/5-5) | 18 | А500С | — | 1 | 2 | 25.5 | 51 | 1.998 | 101.898 | АС-28 сеч.4-4/5-5 поз.6 | по геометрии чертежа |  | Ригели, балки, плита, С-1 | 0 | Р-Б | 1
119 | 1 этаж (отм. -0.050…+3.950) | Ригели | ось Б (отм. +3.950) | Р-Б | 6-нахл | Нахлёсты стыков к поз. «Продольные средние верх/низ 2Ø18 (сеч.4-4/5-5)» (L=25.500 м > 11,7 м): 3 куска, 2 стык(а) на стержень × 2 стерж. | 18 | А500С | — | 2 | 2 | 0.144 | 0.576 | 1.998 | 1.1508 | АС-19 прим.1: Ø18 и менее — внахлёстку электродуговой сваркой, Lшва=8d = 144 мм | по проекту (стыковка прутков 11,7 м) | Чистая длина 25.500 м; кусков 3; стыков 2; Lнахл=2×0.144=0.288 м на стержень | Ригели, балки, плита, С-1 | 0 | Р-Б | 1
120 | 1 этаж (отм. -0.050…+3.950) | Ригели | ось Б (отм. +3.950) | Р-Б | 7 | Боковые стержни 2Ø16 (сеч.4-4/5-5) | 16 | А500С | — | 1 | 2 | 25.5 | 51 | 1.578 | 80.478 | АС-28 сеч.4-4/5-5 «Боковые стержни 2Ø16» | по геометрии чертежа |  | Ригели, балки, плита, С-1 | 0 | Р-Б | 1
121 | 1 этаж (отм. -0.050…+3.950) | Ригели | ось Б (отм. +3.950) | Р-Б | 7-нахл | Нахлёсты стыков к поз. «Боковые стержни 2Ø16 (сеч.4-4/5-5)» (L=25.500 м > 11,7 м): 3 куска, 2 стык(а) на стержень × 2 стерж. | 16 | А500С | — | 2 | 2 | 0.128 | 0.512 | 1.578 | 0.80794 | АС-19 прим.1: Ø18 и менее — внахлёстку электродуговой сваркой, Lшва=8d = 128 мм | по проекту (стыковка прутков 11,7 м) | Чистая длина 25.500 м; кусков 3; стыков 2; Lнахл=2×0.128=0.256 м на стержень | Ригели, балки, плита, С-1 | 0 | Р-Б | 1
122 | 1 этаж (отм. -0.050…+3.950) | Ригели | ось Б (отм. +3.950) | Р-Б | ОС | ОС верх: 2Ø25, участок 0…1800 мм + 250 до торца | 25 | А500С | — | 1 | 2 | 2.05 | 4.1 | 3.853 | 15.7973 | АС-21: выноска «ОС 2Ø25 А500С»; длина по привязкам отдельных стержней | по геометрии чертежа | Координаты от оси 1: 0…1800 мм; конец заведён до торца крайней колонны (+250) | Ригели, балки, плита, С-1 | 0 | Р-Б | 1
123 | 1 этаж (отм. -0.050…+3.950) | Ригели | ось Б (отм. +3.950) | Р-Б | ОС | ОС верх: 2Ø32, участок 4700…8400 мм | 32 | А500С | — | 1 | 2 | 3.7 | 7.4 | 6.313 | 46.7162 | АС-21: выноска «ОС 2Ø32 А500С»; длина по привязкам отдельных стержней | по геометрии чертежа | Координаты от оси 1: 4700…8400 мм | Ригели, балки, плита, С-1 | 0 | Р-Б | 1
124 | 1 этаж (отм. -0.050…+3.950) | Ригели | ось Б (отм. +3.950) | Р-Б | ОС | ОС верх: 2Ø28, участок 11600…15300 мм | 28 | А500С | — | 1 | 2 | 3.7 | 7.4 | 4.834 | 35.7716 | АС-21: выноска «ОС 2Ø28 А500С»; длина по привязкам отдельных стержней | по геометрии чертежа | Координаты от оси 1: 11600…15300 мм | Ригели, балки, плита, С-1 | 0 | Р-Б | 1
125 | 1 этаж (отм. -0.050…+3.950) | Ригели | ось Б (отм. +3.950) | Р-Б | ОС | ОС верх: 2Ø28, участок 18200…21800 мм | 28 | А500С | — | 1 | 2 | 3.6 | 7.2 | 4.834 | 34.8048 | АС-21: выноска «ОС 2Ø28 А500С»; длина по привязкам отдельных стержней | по геометрии чертежа | Координаты от оси 1: 18200…21800 мм | Ригели, балки, плита, С-1 | 0 | Р-Б | 1
126 | 1 этаж (отм. -0.050…+3.950) | Ригели | ось Б (отм. +3.950) | Р-Б | ОС | ОС верх: 2Ø25, участок 23200…25000 мм + 250 до торца | 25 | А500С | — | 1 | 2 | 2.05 | 4.1 | 3.853 | 15.7973 | АС-21: выноска «ОС 2Ø25 А500С»; длина по привязкам отдельных стержней | по геометрии чертежа | Координаты от оси 1: 23200…25000 мм; конец заведён до торца крайней колонны (+250) | Ригели, балки, плита, С-1 | 0 | Р-Б | 1
127 | 1 этаж (отм. -0.050…+3.950) | Ригели | ось Б (отм. +3.950) | Р-Б | ОС | ОС низ: 2Ø16, участок 1800…4700 мм | 16 | А500С | — | 1 | 2 | 2.9 | 5.8 | 1.578 | 9.1524 | АС-21: выноска «ОС 2Ø16 А500С»; длина по привязкам отдельных стержней | по геометрии чертежа | Координаты от оси 1: 1800…4700 мм | Ригели, балки, плита, С-1 | 0 | Р-Б | 1
128 | 1 этаж (отм. -0.050…+3.950) | Ригели | ось Б (отм. +3.950) | Р-Б | ОС | ОС низ: 2Ø22, участок 8400…11600 мм | 22 | А500С | — | 1 | 2 | 3.2 | 6.4 | 2.984 | 19.0976 | АС-21: выноска «ОС 2Ø22 А500С»; длина по привязкам отдельных стержней | по геометрии чертежа | Координаты от оси 1: 8400…11600 мм | Ригели, балки, плита, С-1 | 0 | Р-Б | 1
129 | 1 этаж (отм. -0.050…+3.950) | Ригели | ось Б (отм. +3.950) | Р-Б | ОС | ОС низ: 2Ø16, участок 15300…18200 мм | 16 | А500С | — | 1 | 2 | 2.9 | 5.8 | 1.578 | 9.1524 | АС-21: выноска «ОС 2Ø16 А500С»; длина по привязкам отдельных стержней | по геометрии чертежа | Координаты от оси 1: 15300…18200 мм | Ригели, балки, плита, С-1 | 0 | Р-Б | 1
130 | 1 этаж (отм. -0.050…+3.950) | Ригели | ось Б (отм. +3.950) | Р-Б | ОС | ОС низ 2-й ряд: 2Ø14, участок 4700…8400 мм | 14 | А500С | — | 1 | 2 | 3.7 | 7.4 | 1.208 | 8.9392 | АС-21: выноска «ОС 2Ø14 А500С»; длина по привязкам отдельных стержней | по геометрии чертежа | Координаты от оси 1: 4700…8400 мм | Ригели, балки, плита, С-1 | 0 | Р-Б | 1
131 | 1 этаж (отм. -0.050…+3.950) | Ригели | ось Б (отм. +3.950) | Р-Б | ОС | ОС низ 2-й ряд: 2Ø14, участок 11600…15300 мм | 14 | А500С | — | 1 | 2 | 3.7 | 7.4 | 1.208 | 8.9392 | АС-21: выноска «ОС 2Ø14 А500С»; длина по привязкам отдельных стержней | по геометрии чертежа | Координаты от оси 1: 11600…15300 мм | Ригели, балки, плита, С-1 | 0 | Р-Б | 1
132 | 1 этаж (отм. -0.050…+3.950) | Ригели | ось Б (отм. +3.950) | Р-Б | ОС | Ос (бок) бок: 2Ø12, участок 4700…15300 мм | 12 | А500С | — | 1 | 2 | 10.6 | 21.2 | 0.888 | 18.8256 | АС-21: выноска «Ос (бок) 2Ø12 А500С» (бок); длина по привязкам отдельных стержней | по геометрии чертежа | Координаты от оси 1: 4700…15300 мм | Ригели, балки, плита, С-1 | 0 | Р-Б | 1
133 | 1 этаж (отм. -0.050…+3.950) | Ригели | ось Б (отм. +3.950) | Р-Б | ОС | Ос (бок) бок: 2Ø12, участок 18200…21800 мм | 12 | А500С | — | 1 | 2 | 3.6 | 7.2 | 0.888 | 6.3936 | АС-21: выноска «Ос (бок) 2Ø12 А500С» (бок); длина по привязкам отдельных стержней | по геометрии чертежа | Координаты от оси 1: 18200…21800 мм | Ригели, балки, плита, С-1 | 0 | Р-Б | 1
134 | 1 этаж (отм. -0.050…+3.950) | Ригели | ось Б (отм. +3.950) | Р-Б | 12 | Хомут Ø8 L=2060 ш.100 у опор (100×12), ш.150 в пролёте, 80×4 у балок плиты — вне заштрихованных участков | 8 | А240 | 100/150 | 1 | 99 | 2.06 | 203.94 | 0.395 | 80.5563 | АС-28 сеч.4-4/5-5 поз.12; АС-29 «Расстановка хомутов в ригелях» | по проекту | Пролёты в свету [(300, 6200), (6800, 13200), (13800, 19700), (20300, 24700)], сумма 22600 мм | Ригели, балки, плита, С-1 | 0 | Р-Б | 1
135 | 1 этаж (отм. -0.050…+3.950) | Ригели | ось Б (отм. +3.950) | Р-Б | 13 | Хомут наружный Ø10 L=2060 ш.100 — заштрихованные участки рамы | 10 | А240 | 100 | 1 | 95 | 2.06 | 195.7 | 0.617 | 120.7469 | АС-21 штриховка «100×15»; АС-28 Фрагмент №1, поз.13 | по проекту | Участки (мм): одинарные [(0, 1500), (7700, 12300), (13500, 14700), (18200, 20000)], двойные [(6500, 7700), (12300, 13500)] | Ригели, балки, плита, С-1 | 0 | Р-Б | 1
136 | 1 этаж (отм. -0.050…+3.950) | Ригели | ось Б (отм. +3.950) | Р-Б | 15 | Хомут внутренний Ø10 L=1600 ш.100 — участки двойных хомутов | 10 | А240 | 100 | 1 | 19 | 1.6 | 30.4 | 0.617 | 18.7568 | АС-21 двойная штриховка; АС-28 Фрагмент №1, поз.15 | по проекту |  | Ригели, балки, плита, С-1 | 0 | Р-Б | 1
137 | 1 этаж (отм. -0.050…+3.950) | Ригели | ось Б (отм. +3.950) | Р-Б | 17 | Шпилька вертикальная Ø8 L=750: ш.200 у опор, ш.150 в пролёте (нет в зонах двойных хомутов) | 8 | А240 | 200/150 | 1 | 113 | 0.75 | 84.75 | 0.395 | 33.4763 | АС-28 сеч.4-4/5-5 поз.17 | по проекту |  | Ригели, балки, плита, С-1 | 0 | Р-Б | 1
138 | 1 этаж (отм. -0.050…+3.950) | Ригели | ось Б (отм. +3.950) | Р-Б | 16 | Шпилька горизонтальная Ø8 L=580 ш.300 (связь боковых 2Ø16) | 8 | А240 | 300 | 1 | 77 | 0.58 | 44.66 | 0.395 | 17.6407 | АС-28 сеч.4-4/5-5 «шп.Ø8 А240 ш.300», поз.16 L=580 | принято (уточнить) | Номер позиции на сечении не указан — принята поз.16 (L=580) по ведомости деталей. | Ригели, балки, плита, С-1 | 1 | Р-Б | 1
139 | 1 этаж (отм. -0.050…+3.950) | Ригели | ось В (отм. +3.950) | Р-В | 2 | Продольные угловые 4Ø28 (сеч.4-4/5-5), сквозные, концы с Аш | 28 | А500С | — | 1 | 4 | 25.5 | 102 | 4.834 | 493.068 | АС-22 рама + АС-28 сеч.4-4/5-5 поз.2; длина = 25000+2×250 (до 50 мм от наружной грани крайней колонны) | по геометрии чертежа | Стыки ванной сваркой без нахлёста: 2 на стержень (всего 8). | Ригели, балки, плита, С-1 | 0 | Р-В | 1
140 | 1 этаж (отм. -0.050…+3.950) | Ригели | ось В (отм. +3.950) | Р-В | 6 | Продольные средние верх/низ 2Ø18 (сеч.4-4/5-5) | 18 | А500С | — | 1 | 2 | 25.5 | 51 | 1.998 | 101.898 | АС-28 сеч.4-4/5-5 поз.6 | по геометрии чертежа |  | Ригели, балки, плита, С-1 | 0 | Р-В | 1
141 | 1 этаж (отм. -0.050…+3.950) | Ригели | ось В (отм. +3.950) | Р-В | 6-нахл | Нахлёсты стыков к поз. «Продольные средние верх/низ 2Ø18 (сеч.4-4/5-5)» (L=25.500 м > 11,7 м): 3 куска, 2 стык(а) на стержень × 2 стерж. | 18 | А500С | — | 2 | 2 | 0.144 | 0.576 | 1.998 | 1.1508 | АС-19 прим.1: Ø18 и менее — внахлёстку электродуговой сваркой, Lшва=8d = 144 мм | по проекту (стыковка прутков 11,7 м) | Чистая длина 25.500 м; кусков 3; стыков 2; Lнахл=2×0.144=0.288 м на стержень | Ригели, балки, плита, С-1 | 0 | Р-В | 1
142 | 1 этаж (отм. -0.050…+3.950) | Ригели | ось В (отм. +3.950) | Р-В | 7 | Боковые стержни 2Ø16 (сеч.4-4/5-5) | 16 | А500С | — | 1 | 2 | 25.5 | 51 | 1.578 | 80.478 | АС-28 сеч.4-4/5-5 «Боковые стержни 2Ø16» | по геометрии чертежа |  | Ригели, балки, плита, С-1 | 0 | Р-В | 1
143 | 1 этаж (отм. -0.050…+3.950) | Ригели | ось В (отм. +3.950) | Р-В | 7-нахл | Нахлёсты стыков к поз. «Боковые стержни 2Ø16 (сеч.4-4/5-5)» (L=25.500 м > 11,7 м): 3 куска, 2 стык(а) на стержень × 2 стерж. | 16 | А500С | — | 2 | 2 | 0.128 | 0.512 | 1.578 | 0.80794 | АС-19 прим.1: Ø18 и менее — внахлёстку электродуговой сваркой, Lшва=8d = 128 мм | по проекту (стыковка прутков 11,7 м) | Чистая длина 25.500 м; кусков 3; стыков 2; Lнахл=2×0.128=0.256 м на стержень | Ригели, балки, плита, С-1 | 0 | Р-В | 1
144 | 1 этаж (отм. -0.050…+3.950) | Ригели | ось В (отм. +3.950) | Р-В | ОС | ОС верх: 2Ø28, участок 0…1800 мм + 250 до торца | 28 | А500С | — | 1 | 2 | 2.05 | 4.1 | 4.834 | 19.8194 | АС-22: выноска «ОС 2Ø28 А500С»; длина по привязкам отдельных стержней | по геометрии чертежа | Координаты от оси 1: 0…1800 мм; конец заведён до торца крайней колонны (+250) | Ригели, балки, плита, С-1 | 0 | Р-В | 1
145 | 1 этаж (отм. -0.050…+3.950) | Ригели | ось В (отм. +3.950) | Р-В | ОС | ОС верх: 2Ø32, участок 4700…8400 мм | 32 | А500С | — | 1 | 2 | 3.7 | 7.4 | 6.313 | 46.7162 | АС-22: выноска «ОС 2Ø32 А500С»; длина по привязкам отдельных стержней | по геометрии чертежа | Координаты от оси 1: 4700…8400 мм | Ригели, балки, плита, С-1 | 0 | Р-В | 1
146 | 1 этаж (отм. -0.050…+3.950) | Ригели | ось В (отм. +3.950) | Р-В | ОС | ОС верх: 2Ø32, участок 11600…15300 мм | 32 | А500С | — | 1 | 2 | 3.7 | 7.4 | 6.313 | 46.7162 | АС-22: выноска «ОС 2Ø32 А500С»; длина по привязкам отдельных стержней | по геометрии чертежа | Координаты от оси 1: 11600…15300 мм | Ригели, балки, плита, С-1 | 0 | Р-В | 1
147 | 1 этаж (отм. -0.050…+3.950) | Ригели | ось В (отм. +3.950) | Р-В | ОС | ОС верх: 2Ø28, участок 18200…21800 мм | 28 | А500С | — | 1 | 2 | 3.6 | 7.2 | 4.834 | 34.8048 | АС-22: выноска «ОС 2Ø28 А500С»; длина по привязкам отдельных стержней | по геометрии чертежа | Координаты от оси 1: 18200…21800 мм | Ригели, балки, плита, С-1 | 0 | Р-В | 1
148 | 1 этаж (отм. -0.050…+3.950) | Ригели | ось В (отм. +3.950) | Р-В | ОС | ОС верх: 2Ø25, участок 23200…25000 мм + 250 до торца | 25 | А500С | — | 1 | 2 | 2.05 | 4.1 | 3.853 | 15.7973 | АС-22: выноска «ОС 2Ø25 А500С»; длина по привязкам отдельных стержней | по геометрии чертежа | Координаты от оси 1: 23200…25000 мм; конец заведён до торца крайней колонны (+250) | Ригели, балки, плита, С-1 | 0 | Р-В | 1
149 | 1 этаж (отм. -0.050…+3.950) | Ригели | ось В (отм. +3.950) | Р-В | ОС | ОС верх 2-й ряд: 2Ø14, участок 7900…12100 мм | 14 | А500С | — | 1 | 2 | 4.2 | 8.4 | 1.208 | 10.1472 | АС-22: выноска «ОС 2Ø14 А500С»; длина по привязкам отдельных стержней | по геометрии чертежа | Координаты от оси 1: 7900…12100 мм | Ригели, балки, плита, С-1 | 0 | Р-В | 1
150 | 1 этаж (отм. -0.050…+3.950) | Ригели | ось В (отм. +3.950) | Р-В | ОС | ОС верх 2-й ряд: 2Ø14, участок 14800…18700 мм | 14 | А500С | — | 1 | 2 | 3.9 | 7.8 | 1.208 | 9.4224 | АС-22: выноска «ОС 2Ø14 А500С»; длина по привязкам отдельных стержней | по геометрии чертежа | Координаты от оси 1: 14800…18700 мм | Ригели, балки, плита, С-1 | 0 | Р-В | 1
151 | 1 этаж (отм. -0.050…+3.950) | Ригели | ось В (отм. +3.950) | Р-В | ОС | ОС низ: 2Ø16, участок 1800…4700 мм | 16 | А500С | — | 1 | 2 | 2.9 | 5.8 | 1.578 | 9.1524 | АС-22: выноска «ОС 2Ø16 А500С»; длина по привязкам отдельных стержней | по геометрии чертежа | Координаты от оси 1: 1800…4700 мм | Ригели, балки, плита, С-1 | 0 | Р-В | 1
152 | 1 этаж (отм. -0.050…+3.950) | Ригели | ось В (отм. +3.950) | Р-В | ОС | ОС низ: 2Ø22, участок 8400…11600 мм | 22 | А500С | — | 1 | 2 | 3.2 | 6.4 | 2.984 | 19.0976 | АС-22: выноска «ОС 2Ø22 А500С»; длина по привязкам отдельных стержней | по геометрии чертежа | Координаты от оси 1: 8400…11600 мм | Ригели, балки, плита, С-1 | 0 | Р-В | 1
153 | 1 этаж (отм. -0.050…+3.950) | Ригели | ось В (отм. +3.950) | Р-В | ОС | ОС низ: 2Ø16, участок 15300…18200 мм | 16 | А500С | — | 1 | 2 | 2.9 | 5.8 | 1.578 | 9.1524 | АС-22: выноска «ОС 2Ø16 А500С»; длина по привязкам отдельных стержней | по геометрии чертежа | Координаты от оси 1: 15300…18200 мм | Ригели, балки, плита, С-1 | 0 | Р-В | 1
154 | 1 этаж (отм. -0.050…+3.950) | Ригели | ось В (отм. +3.950) | Р-В | ОС | ОС низ 2-й ряд: 2Ø14, участок 4700…8400 мм | 14 | А500С | — | 1 | 2 | 3.7 | 7.4 | 1.208 | 8.9392 | АС-22: выноска «ОС 2Ø14 А500С»; длина по привязкам отдельных стержней | по геометрии чертежа | Координаты от оси 1: 4700…8400 мм | Ригели, балки, плита, С-1 | 0 | Р-В | 1
155 | 1 этаж (отм. -0.050…+3.950) | Ригели | ось В (отм. +3.950) | Р-В | ОС | ОС низ 2-й ряд: 2Ø14, участок 11600…15800 мм | 14 | А500С | — | 1 | 2 | 4.2 | 8.4 | 1.208 | 10.1472 | АС-22: выноска «ОС 2Ø14 А500С»; длина по привязкам отдельных стержней | по геометрии чертежа | Координаты от оси 1: 11600…15800 мм | Ригели, балки, плита, С-1 | 0 | Р-В | 1
156 | 1 этаж (отм. -0.050…+3.950) | Ригели | ось В (отм. +3.950) | Р-В | ОС | Ос (бок) бок: 4Ø12, участок 4700…21800 мм | 12 | А500С | — | 1 | 4 | 17.1 | 68.4 | 0.888 | 60.7392 | АС-22: выноска «Ос (бок) 4Ø12 А500С» (бок); длина по привязкам отдельных стержней | по геометрии чертежа | Координаты от оси 1: 4700…21800 мм | Ригели, балки, плита, С-1 | 0 | Р-В | 1
157 | 1 этаж (отм. -0.050…+3.950) | Ригели | ось В (отм. +3.950) | Р-В | ОС-нахл | Нахлёсты стыков к поз. «Ос (бок) бок: 4Ø12, участок 4700…21800 мм» (L=17.100 м > 11,7 м): 2 куска, 1 стык(а) на стержень × 4 стерж. | 12 | А500С | — | 4 | 1 | 0.096 | 0.384 | 0.888 | 0.34099 | АС-19 прим.1: Ø18 и менее — внахлёстку электродуговой сваркой, Lшва=8d = 96 мм | по проекту (стыковка прутков 11,7 м) | Чистая длина 17.100 м; кусков 2; стыков 1; Lнахл=1×0.096=0.096 м на стержень | Ригели, балки, плита, С-1 | 0 | Р-В | 1
158 | 1 этаж (отм. -0.050…+3.950) | Ригели | ось В (отм. +3.950) | Р-В | 12 | Хомут Ø8 L=2060 ш.100 у опор (100×12), ш.150 в пролёте, 80×4 у балок плиты — вне заштрихованных участков | 8 | А240 | 100/150 | 1 | 78 | 2.06 | 160.68 | 0.395 | 63.4686 | АС-28 сеч.4-4/5-5 поз.12; АС-29 «Расстановка хомутов в ригелях» | по проекту | Пролёты в свету [(300, 6200), (6800, 13200), (13800, 19700), (20300, 24700)], сумма 22600 мм | Ригели, балки, плита, С-1 | 0 | Р-В | 1
159 | 1 этаж (отм. -0.050…+3.950) | Ригели | ось В (отм. +3.950) | Р-В | 13 | Хомут наружный Ø10 L=2060 ш.100 — заштрихованные участки рамы | 10 | А240 | 100 | 1 | 124 | 2.06 | 255.44 | 0.617 | 157.6065 | АС-22 штриховка «100×15»; АС-28 Фрагмент №1, поз.13 | по проекту | Участки (мм): одинарные [(0, 1200)], двойные [(6500, 20000)] | Ригели, балки, плита, С-1 | 0 | Р-В | 1
160 | 1 этаж (отм. -0.050…+3.950) | Ригели | ось В (отм. +3.950) | Р-В | 15 | Хомут внутренний Ø10 L=1600 ш.100 — участки двойных хомутов | 10 | А240 | 100 | 1 | 115 | 1.6 | 184 | 0.617 | 113.528 | АС-22 двойная штриховка; АС-28 Фрагмент №1, поз.15 | по проекту |  | Ригели, балки, плита, С-1 | 0 | Р-В | 1
161 | 1 этаж (отм. -0.050…+3.950) | Ригели | ось В (отм. +3.950) | Р-В | 17 | Шпилька вертикальная Ø8 L=750: ш.200 у опор, ш.150 в пролёте (нет в зонах двойных хомутов) | 8 | А240 | 200/150 | 1 | 54 | 0.75 | 40.5 | 0.395 | 15.9975 | АС-28 сеч.4-4/5-5 поз.17 | по проекту |  | Ригели, балки, плита, С-1 | 0 | Р-В | 1
162 | 1 этаж (отм. -0.050…+3.950) | Ригели | ось В (отм. +3.950) | Р-В | 16 | Шпилька горизонтальная Ø8 L=580 ш.300 (связь боковых 2Ø16) | 8 | А240 | 300 | 1 | 77 | 0.58 | 44.66 | 0.395 | 17.6407 | АС-28 сеч.4-4/5-5 «шп.Ø8 А240 ш.300», поз.16 L=580 | принято (уточнить) | Номер позиции на сечении не указан — принята поз.16 (L=580) по ведомости деталей. | Ригели, балки, плита, С-1 | 1 | Р-В | 1
163 | 1 этаж (отм. -0.050…+3.950) | Ригели | ось Г (отм. +3.950) | Р-Г | 2 | Продольные угловые 4Ø28 (сеч.4-4/5-5), сквозные, концы с Аш | 28 | А500С | — | 1 | 4 | 25.5 | 102 | 4.834 | 493.068 | АС-23 рама + АС-28 сеч.4-4/5-5 поз.2; длина = 25000+2×250 (до 50 мм от наружной грани крайней колонны) | по геометрии чертежа | Стыки ванной сваркой без нахлёста: 2 на стержень (всего 8). | Ригели, балки, плита, С-1 | 0 | Р-Г | 1
164 | 1 этаж (отм. -0.050…+3.950) | Ригели | ось Г (отм. +3.950) | Р-Г | 6 | Продольные средние верх/низ 2Ø18 (сеч.4-4/5-5) | 18 | А500С | — | 1 | 2 | 25.5 | 51 | 1.998 | 101.898 | АС-28 сеч.4-4/5-5 поз.6 | по геометрии чертежа |  | Ригели, балки, плита, С-1 | 0 | Р-Г | 1
165 | 1 этаж (отм. -0.050…+3.950) | Ригели | ось Г (отм. +3.950) | Р-Г | 6-нахл | Нахлёсты стыков к поз. «Продольные средние верх/низ 2Ø18 (сеч.4-4/5-5)» (L=25.500 м > 11,7 м): 3 куска, 2 стык(а) на стержень × 2 стерж. | 18 | А500С | — | 2 | 2 | 0.144 | 0.576 | 1.998 | 1.1508 | АС-19 прим.1: Ø18 и менее — внахлёстку электродуговой сваркой, Lшва=8d = 144 мм | по проекту (стыковка прутков 11,7 м) | Чистая длина 25.500 м; кусков 3; стыков 2; Lнахл=2×0.144=0.288 м на стержень | Ригели, балки, плита, С-1 | 0 | Р-Г | 1
166 | 1 этаж (отм. -0.050…+3.950) | Ригели | ось Г (отм. +3.950) | Р-Г | 7 | Боковые стержни 2Ø16 (сеч.4-4/5-5) | 16 | А500С | — | 1 | 2 | 25.5 | 51 | 1.578 | 80.478 | АС-28 сеч.4-4/5-5 «Боковые стержни 2Ø16» | по геометрии чертежа |  | Ригели, балки, плита, С-1 | 0 | Р-Г | 1
167 | 1 этаж (отм. -0.050…+3.950) | Ригели | ось Г (отм. +3.950) | Р-Г | 7-нахл | Нахлёсты стыков к поз. «Боковые стержни 2Ø16 (сеч.4-4/5-5)» (L=25.500 м > 11,7 м): 3 куска, 2 стык(а) на стержень × 2 стерж. | 16 | А500С | — | 2 | 2 | 0.128 | 0.512 | 1.578 | 0.80794 | АС-19 прим.1: Ø18 и менее — внахлёстку электродуговой сваркой, Lшва=8d = 128 мм | по проекту (стыковка прутков 11,7 м) | Чистая длина 25.500 м; кусков 3; стыков 2; Lнахл=2×0.128=0.256 м на стержень | Ригели, балки, плита, С-1 | 0 | Р-Г | 1
168 | 1 этаж (отм. -0.050…+3.950) | Ригели | ось Г (отм. +3.950) | Р-Г | ОС | ОС верх: 2Ø28, участок 0…1600 мм + 250 до торца | 28 | А500С | — | 1 | 2 | 1.85 | 3.7 | 4.834 | 17.8858 | АС-23: выноска «ОС 2Ø28 А500С»; длина по привязкам отдельных стержней | по геометрии чертежа | Координаты от оси 1: 0…1600 мм; конец заведён до торца крайней колонны (+250) | Ригели, балки, плита, С-1 | 0 | Р-Г | 1
169 | 1 этаж (отм. -0.050…+3.950) | Ригели | ось Г (отм. +3.950) | Р-Г | ОС | ОС верх: 2Ø28, участок 3900…9400 мм | 28 | А500С | — | 1 | 2 | 5.5 | 11 | 4.834 | 53.174 | АС-23: выноска «ОС 2Ø28 А500С»; длина по привязкам отдельных стержней | по геометрии чертежа | Координаты от оси 1: 3900…9400 мм | Ригели, балки, плита, С-1 | 0 | Р-Г | 1
170 | 1 этаж (отм. -0.050…+3.950) | Ригели | ось Г (отм. +3.950) | Р-Г | ОС | ОС верх ств.: 2Ø22, участок 3900…9400 мм | 22 | А500С | — | 1 | 2 | 5.5 | 11 | 2.984 | 32.824 | АС-23: выноска «ОС 2Ø22 А500С»; длина по привязкам отдельных стержней | по геометрии чертежа | Координаты от оси 1: 3900…9400 мм | Ригели, балки, плита, С-1 | 0 | Р-Г | 1
171 | 1 этаж (отм. -0.050…+3.950) | Ригели | ось Г (отм. +3.950) | Р-Г | ОС | ОС верх: 2Ø28, участок 11300…16000 мм | 28 | А500С | — | 1 | 2 | 4.7 | 9.4 | 4.834 | 45.4396 | АС-23: выноска «ОС 2Ø28 А500С»; длина по привязкам отдельных стержней | по геометрии чертежа | Координаты от оси 1: 11300…16000 мм | Ригели, балки, плита, С-1 | 0 | Р-Г | 1
172 | 1 этаж (отм. -0.050…+3.950) | Ригели | ось Г (отм. +3.950) | Р-Г | ОС | ОС верх ств.: 2Ø22, участок 11300…16000 мм | 22 | А500С | — | 1 | 2 | 4.7 | 9.4 | 2.984 | 28.0496 | АС-23: выноска «ОС 2Ø22 А500С»; длина по привязкам отдельных стержней | по геометрии чертежа | Координаты от оси 1: 11300…16000 мм | Ригели, балки, плита, С-1 | 0 | Р-Г | 1
173 | 1 этаж (отм. -0.050…+3.950) | Ригели | ось Г (отм. +3.950) | Р-Г | ОС | ОС верх: 2Ø32, участок 17500…21800 мм | 32 | А500С | — | 1 | 2 | 4.3 | 8.6 | 6.313 | 54.2918 | АС-23: выноска «ОС 2Ø32 А500С»; длина по привязкам отдельных стержней | по геометрии чертежа | Координаты от оси 1: 17500…21800 мм | Ригели, балки, плита, С-1 | 0 | Р-Г | 1
174 | 1 этаж (отм. -0.050…+3.950) | Ригели | ось Г (отм. +3.950) | Р-Г | ОС | ОС верх: 2Ø25, участок 23200…25000 мм + 250 до торца | 25 | А500С | — | 1 | 2 | 2.05 | 4.1 | 3.853 | 15.7973 | АС-23: выноска «ОС 2Ø25 А500С»; длина по привязкам отдельных стержней | по геометрии чертежа | Координаты от оси 1: 23200…25000 мм; конец заведён до торца крайней колонны (+250) | Ригели, балки, плита, С-1 | 0 | Р-Г | 1
175 | 1 этаж (отм. -0.050…+3.950) | Ригели | ось Г (отм. +3.950) | Р-Г | ОС | ОС низ: 2Ø16, участок 0…1600 мм + 250 до торца | 16 | А500С | — | 1 | 2 | 1.85 | 3.7 | 1.578 | 5.8386 | АС-23: выноска «ОС 2Ø16 А500С»; длина по привязкам отдельных стержней | по геометрии чертежа | Координаты от оси 1: 0…1600 мм; конец заведён до торца крайней колонны (+250) | Ригели, балки, плита, С-1 | 0 | Р-Г | 1
176 | 1 этаж (отм. -0.050…+3.950) | Ригели | ось Г (отм. +3.950) | Р-Г | ОС | ОС низ: 2Ø22, участок 3900…9400 мм | 22 | А500С | — | 1 | 2 | 5.5 | 11 | 2.984 | 32.824 | АС-23: выноска «ОС 2Ø22 А500С»; длина по привязкам отдельных стержней | по геометрии чертежа | Координаты от оси 1: 3900…9400 мм | Ригели, балки, плита, С-1 | 0 | Р-Г | 1
177 | 1 этаж (отм. -0.050…+3.950) | Ригели | ось Г (отм. +3.950) | Р-Г | ОС | ОС низ: 2Ø28, участок 11300…16000 мм | 28 | А500С | — | 1 | 2 | 4.7 | 9.4 | 4.834 | 45.4396 | АС-23: выноска «ОС 2Ø28 А500С»; длина по привязкам отдельных стержней | по геометрии чертежа | Координаты от оси 1: 11300…16000 мм | Ригели, балки, плита, С-1 | 0 | Р-Г | 1
178 | 1 этаж (отм. -0.050…+3.950) | Ригели | ось Г (отм. +3.950) | Р-Г | ОС | ОС низ: 2Ø28, участок 17500…21800 мм | 28 | А500С | — | 1 | 2 | 4.3 | 8.6 | 4.834 | 41.5724 | АС-23: выноска «ОС 2Ø28 А500С»; длина по привязкам отдельных стержней | по геометрии чертежа | Координаты от оси 1: 17500…21800 мм | Ригели, балки, плита, С-1 | 0 | Р-Г | 1
179 | 1 этаж (отм. -0.050…+3.950) | Ригели | ось Г (отм. +3.950) | Р-Г | ОС | ОС низ: 2Ø22, участок 23200…25000 мм + 250 до торца | 22 | А500С | — | 1 | 2 | 2.05 | 4.1 | 2.984 | 12.2344 | АС-23: выноска «ОС 2Ø22 А500С»; длина по привязкам отдельных стержней | по геометрии чертежа | Координаты от оси 1: 23200…25000 мм; конец заведён до торца крайней колонны (+250) | Ригели, балки, плита, С-1 | 0 | Р-Г | 1
180 | 1 этаж (отм. -0.050…+3.950) | Ригели | ось Г (отм. +3.950) | Р-Г | 12 | Хомут Ø8 L=2060 ш.100 у опор (100×12), ш.150 в пролёте, 80×4 у балок плиты — вне заштрихованных участков | 8 | А240 | 100/150 | 1 | 125 | 2.06 | 257.5 | 0.395 | 101.7125 | АС-28 сеч.4-4/5-5 поз.12; АС-29 «Расстановка хомутов в ригелях» | по проекту | Пролёты в свету [(300, 5500), (7500, 13200), (14500, 19000), (20300, 24700)], сумма 19800 мм | Ригели, балки, плита, С-1 | 0 | Р-Г | 1
181 | 1 этаж (отм. -0.050…+3.950) | Ригели | ось Г (отм. +3.950) | Р-Г | 13 | Хомут наружный Ø10 L=2060 ш.100 — заштрихованные участки рамы | 10 | А240 | 100 | 1 | 45 | 2.06 | 92.7 | 0.617 | 57.1959 | АС-23 штриховка «100×15»; АС-28 Фрагмент №1, поз.13 | по проекту | Участки (мм): одинарные [(4000, 5500), (7500, 9000), (17500, 19000)], двойные [] | Ригели, балки, плита, С-1 | 0 | Р-Г | 1
182 | 1 этаж (отм. -0.050…+3.950) | Ригели | ось Г (отм. +3.950) | Р-Г | 17 | Шпилька вертикальная Ø8 L=750: ш.200 у опор, ш.150 в пролёте (нет в зонах двойных хомутов) | 8 | А240 | 200/150 | 1 | 106 | 0.75 | 79.5 | 0.395 | 31.4025 | АС-28 сеч.4-4/5-5 поз.17 | по проекту |  | Ригели, балки, плита, С-1 | 0 | Р-Г | 1
183 | 1 этаж (отм. -0.050…+3.950) | Ригели | ось Г (отм. +3.950) | Р-Г | 16 | Шпилька горизонтальная Ø8 L=580 ш.300 (связь боковых 2Ø16) | 8 | А240 | 300 | 1 | 67 | 0.58 | 38.86 | 0.395 | 15.3497 | АС-28 сеч.4-4/5-5 «шп.Ø8 А240 ш.300», поз.16 L=580 | принято (уточнить) | Номер позиции на сечении не указан — принята поз.16 (L=580) по ведомости деталей. | Ригели, балки, плита, С-1 | 1 | Р-Г | 1
184 | 1 этаж (отм. -0.050…+3.950) | Ригели | оси 1, 5 (отм. +3.950) | Р-1, 5 | 2 | Продольные угловые 4Ø28 (сеч.4-4/5-5), сквозные, концы с Аш | 28 | А500С | — | 2 | 4 | 20.5 | 164 | 4.834 | 792.776 | АС-24 рама + АС-28 сеч.4-4/5-5 поз.2; длина = 20000+2×250 (до 50 мм от наружной грани крайней колонны) | по геометрии чертежа | Стыки ванной сваркой без нахлёста: 1 на стержень (всего 8). | Ригели, балки, плита, С-1 | 0 | Р-1, 5 | 1
185 | 1 этаж (отм. -0.050…+3.950) | Ригели | оси 1, 5 (отм. +3.950) | Р-1, 5 | 6 | Продольные средние верх/низ 2Ø18 (сеч.4-4/5-5) | 18 | А500С | — | 2 | 2 | 20.5 | 82 | 1.998 | 163.836 | АС-28 сеч.4-4/5-5 поз.6 | по геометрии чертежа |  | Ригели, балки, плита, С-1 | 0 | Р-1, 5 | 1
186 | 1 этаж (отм. -0.050…+3.950) | Ригели | оси 1, 5 (отм. +3.950) | Р-1, 5 | 6-нахл | Нахлёсты стыков к поз. «Продольные средние верх/низ 2Ø18 (сеч.4-4/5-5)» (L=20.500 м > 11,7 м): 2 куска, 1 стык(а) на стержень × 4 стерж. | 18 | А500С | — | 4 | 1 | 0.144 | 0.576 | 1.998 | 1.1508 | АС-19 прим.1: Ø18 и менее — внахлёстку электродуговой сваркой, Lшва=8d = 144 мм | по проекту (стыковка прутков 11,7 м) | Чистая длина 20.500 м; кусков 2; стыков 1; Lнахл=1×0.144=0.144 м на стержень | Ригели, балки, плита, С-1 | 0 | Р-1, 5 | 1
187 | 1 этаж (отм. -0.050…+3.950) | Ригели | оси 1, 5 (отм. +3.950) | Р-1, 5 | 7 | Боковые стержни 2Ø16 (сеч.4-4/5-5) | 16 | А500С | — | 2 | 2 | 20.5 | 82 | 1.578 | 129.396 | АС-28 сеч.4-4/5-5 «Боковые стержни 2Ø16» | по геометрии чертежа |  | Ригели, балки, плита, С-1 | 0 | Р-1, 5 | 1
188 | 1 этаж (отм. -0.050…+3.950) | Ригели | оси 1, 5 (отм. +3.950) | Р-1, 5 | 7-нахл | Нахлёсты стыков к поз. «Боковые стержни 2Ø16 (сеч.4-4/5-5)» (L=20.500 м > 11,7 м): 2 куска, 1 стык(а) на стержень × 4 стерж. | 16 | А500С | — | 4 | 1 | 0.128 | 0.512 | 1.578 | 0.80794 | АС-19 прим.1: Ø18 и менее — внахлёстку электродуговой сваркой, Lшва=8d = 128 мм | по проекту (стыковка прутков 11,7 м) | Чистая длина 20.500 м; кусков 2; стыков 1; Lнахл=1×0.128=0.128 м на стержень | Ригели, балки, плита, С-1 | 0 | Р-1, 5 | 1
189 | 1 этаж (отм. -0.050…+3.950) | Ригели | оси 1, 5 (отм. +3.950) | Р-1, 5 | ОС | ОС верх: 2Ø25, участок 0…1800 мм + 250 до торца | 25 | А500С | — | 2 | 2 | 2.05 | 8.2 | 3.853 | 31.5946 | АС-24: выноска «ОС 2Ø25 А500С»; длина по привязкам отдельных стержней | по геометрии чертежа | Координаты от оси А: 0…1800 мм; конец заведён до торца крайней колонны (+250) | Ригели, балки, плита, С-1 | 0 | Р-1, 5 | 1
190 | 1 этаж (отм. -0.050…+3.950) | Ригели | оси 1, 5 (отм. +3.950) | Р-1, 5 | ОС | ОС верх: 2Ø28, участок 4700…8500 мм | 28 | А500С | — | 2 | 2 | 3.8 | 15.2 | 4.834 | 73.4768 | АС-24: выноска «ОС 2Ø28 А500С»; длина по привязкам отдельных стержней | по геометрии чертежа | Координаты от оси А: 4700…8500 мм | Ригели, балки, плита, С-1 | 0 | Р-1, 5 | 1
191 | 1 этаж (отм. -0.050…+3.950) | Ригели | оси 1, 5 (отм. +3.950) | Р-1, 5 | ОС | ОС верх: 2Ø32, участок 11500…15300 мм | 32 | А500С | — | 2 | 2 | 3.8 | 15.2 | 6.313 | 95.9576 | АС-24: выноска «ОС 2Ø32 А500С»; длина по привязкам отдельных стержней | по геометрии чертежа | Координаты от оси А: 11500…15300 мм | Ригели, балки, плита, С-1 | 0 | Р-1, 5 | 1
192 | 1 этаж (отм. -0.050…+3.950) | Ригели | оси 1, 5 (отм. +3.950) | Р-1, 5 | ОС | ОС верх: 2Ø28, участок 18200…20000 мм + 250 до торца | 28 | А500С | — | 2 | 2 | 2.05 | 8.2 | 4.834 | 39.6388 | АС-24: выноска «ОС 2Ø28 А500С»; длина по привязкам отдельных стержней | по геометрии чертежа | Координаты от оси А: 18200…20000 мм; конец заведён до торца крайней колонны (+250) | Ригели, балки, плита, С-1 | 0 | Р-1, 5 | 1
193 | 1 этаж (отм. -0.050…+3.950) | Ригели | оси 1, 5 (отм. +3.950) | Р-1, 5 | ОС | ОС низ: 2Ø16, участок 0…4700 мм + 250 до торца | 16 | А500С | — | 2 | 2 | 4.95 | 19.8 | 1.578 | 31.2444 | АС-24: выноска «ОС 2Ø16 А500С»; длина по привязкам отдельных стержней | по геометрии чертежа | Координаты от оси А: 0…4700 мм; конец заведён до торца крайней колонны (+250) | Ригели, балки, плита, С-1 | 0 | Р-1, 5 | 1
194 | 1 этаж (отм. -0.050…+3.950) | Ригели | оси 1, 5 (отм. +3.950) | Р-1, 5 | ОС | ОС низ: 2Ø16, участок 8500…11500 мм | 16 | А500С | — | 2 | 2 | 3 | 12 | 1.578 | 18.936 | АС-24: выноска «ОС 2Ø16 А500С»; длина по привязкам отдельных стержней | по геометрии чертежа | Координаты от оси А: 8500…11500 мм | Ригели, балки, плита, С-1 | 0 | Р-1, 5 | 1
195 | 1 этаж (отм. -0.050…+3.950) | Ригели | оси 1, 5 (отм. +3.950) | Р-1, 5 | ОС | ОС низ: 2Ø16, участок 15300…18200 мм | 16 | А500С | — | 2 | 2 | 2.9 | 11.6 | 1.578 | 18.3048 | АС-24: выноска «ОС 2Ø16 А500С»; длина по привязкам отдельных стержней | по геометрии чертежа | Координаты от оси А: 15300…18200 мм | Ригели, балки, плита, С-1 | 0 | Р-1, 5 | 1
196 | 1 этаж (отм. -0.050…+3.950) | Ригели | оси 1, 5 (отм. +3.950) | Р-1, 5 | ОС | Ос (бок) бок: 4Ø12, участок 0…1800 мм + 250 до торца | 12 | А500С | — | 2 | 4 | 2.05 | 16.4 | 0.888 | 14.5632 | АС-24: выноска «Ос (бок) 4Ø12 А500С» (бок); длина по привязкам отдельных стержней | по геометрии чертежа | Координаты от оси А: 0…1800 мм; конец заведён до торца крайней колонны (+250) | Ригели, балки, плита, С-1 | 0 | Р-1, 5 | 1
197 | 1 этаж (отм. -0.050…+3.950) | Ригели | оси 1, 5 (отм. +3.950) | Р-1, 5 | 12 | Хомут Ø8 L=2060 ш.100 у опор (100×12), ш.150 в пролёте, 80×4 у балок плиты — вне заштрихованных участков | 8 | А240 | 100/150 | 2 | 112 | 2.06 | 461.44 | 0.395 | 182.2688 | АС-28 сеч.4-4/5-5 поз.12; АС-29 «Расстановка хомутов в ригелях» | по проекту | Пролёты в свету [(300, 6200), (6800, 13200), (13800, 19700)], сумма 18200 мм | Ригели, балки, плита, С-1 | 0 | Р-1, 5 | 1
198 | 1 этаж (отм. -0.050…+3.950) | Ригели | оси 1, 5 (отм. +3.950) | Р-1, 5 | 13 | Хомут наружный Ø10 L=2060 ш.100 — заштрихованные участки рамы | 10 | А240 | 100 | 2 | 36 | 2.06 | 148.32 | 0.617 | 91.5134 | АС-24 штриховка «100×15»; АС-28 Фрагмент №1, поз.13 | по проекту | Участки (мм): одинарные [(300, 1700), (5100, 7900)], двойные [] | Ригели, балки, плита, С-1 | 0 | Р-1, 5 | 1
199 | 1 этаж (отм. -0.050…+3.950) | Ригели | оси 1, 5 (отм. +3.950) | Р-1, 5 | 17 | Шпилька вертикальная Ø8 L=750: ш.200 у опор, ш.150 в пролёте (нет в зонах двойных хомутов) | 8 | А240 | 200/150 | 2 | 99 | 0.75 | 148.5 | 0.395 | 58.6575 | АС-28 сеч.4-4/5-5 поз.17 | по проекту |  | Ригели, балки, плита, С-1 | 0 | Р-1, 5 | 1
200 | 1 этаж (отм. -0.050…+3.950) | Ригели | оси 1, 5 (отм. +3.950) | Р-1, 5 | 16 | Шпилька горизонтальная Ø8 L=580 ш.300 (связь боковых 2Ø16) | 8 | А240 | 300 | 2 | 62 | 0.58 | 71.92 | 0.395 | 28.4084 | АС-28 сеч.4-4/5-5 «шп.Ø8 А240 ш.300», поз.16 L=580 | принято (уточнить) | Номер позиции на сечении не указан — принята поз.16 (L=580) по ведомости деталей. | Ригели, балки, плита, С-1 | 1 | Р-1, 5 | 1
201 | 1 этаж (отм. -0.050…+3.950) | Ригели | ось 2 (отм. +3.950) | Р-2 | 2 | Продольные угловые 4Ø28 (сеч.4-4/5-5), сквозные, концы с Аш | 28 | А500С | — | 1 | 4 | 20.5 | 82 | 4.834 | 396.388 | АС-25 рама + АС-28 сеч.4-4/5-5 поз.2; длина = 20000+2×250 (до 50 мм от наружной грани крайней колонны) | по геометрии чертежа | Стыки ванной сваркой без нахлёста: 1 на стержень (всего 4). | Ригели, балки, плита, С-1 | 0 | Р-2 | 1
202 | 1 этаж (отм. -0.050…+3.950) | Ригели | ось 2 (отм. +3.950) | Р-2 | 6 | Продольные средние верх/низ 2Ø18 (сеч.4-4/5-5) | 18 | А500С | — | 1 | 2 | 20.5 | 41 | 1.998 | 81.918 | АС-28 сеч.4-4/5-5 поз.6 | по геометрии чертежа |  | Ригели, балки, плита, С-1 | 0 | Р-2 | 1
203 | 1 этаж (отм. -0.050…+3.950) | Ригели | ось 2 (отм. +3.950) | Р-2 | 6-нахл | Нахлёсты стыков к поз. «Продольные средние верх/низ 2Ø18 (сеч.4-4/5-5)» (L=20.500 м > 11,7 м): 2 куска, 1 стык(а) на стержень × 2 стерж. | 18 | А500С | — | 2 | 1 | 0.144 | 0.288 | 1.998 | 0.57542 | АС-19 прим.1: Ø18 и менее — внахлёстку электродуговой сваркой, Lшва=8d = 144 мм | по проекту (стыковка прутков 11,7 м) | Чистая длина 20.500 м; кусков 2; стыков 1; Lнахл=1×0.144=0.144 м на стержень | Ригели, балки, плита, С-1 | 0 | Р-2 | 1
204 | 1 этаж (отм. -0.050…+3.950) | Ригели | ось 2 (отм. +3.950) | Р-2 | 7 | Боковые стержни 2Ø16 (сеч.4-4/5-5) | 16 | А500С | — | 1 | 2 | 20.5 | 41 | 1.578 | 64.698 | АС-28 сеч.4-4/5-5 «Боковые стержни 2Ø16» | по геометрии чертежа |  | Ригели, балки, плита, С-1 | 0 | Р-2 | 1
205 | 1 этаж (отм. -0.050…+3.950) | Ригели | ось 2 (отм. +3.950) | Р-2 | 7-нахл | Нахлёсты стыков к поз. «Боковые стержни 2Ø16 (сеч.4-4/5-5)» (L=20.500 м > 11,7 м): 2 куска, 1 стык(а) на стержень × 2 стерж. | 16 | А500С | — | 2 | 1 | 0.128 | 0.256 | 1.578 | 0.40397 | АС-19 прим.1: Ø18 и менее — внахлёстку электродуговой сваркой, Lшва=8d = 128 мм | по проекту (стыковка прутков 11,7 м) | Чистая длина 20.500 м; кусков 2; стыков 1; Lнахл=1×0.128=0.128 м на стержень | Ригели, балки, плита, С-1 | 0 | Р-2 | 1
206 | 1 этаж (отм. -0.050…+3.950) | Ригели | ось 2 (отм. +3.950) | Р-2 | ОС | ОС верх 2-й ряд: 1Ø20, участок 1000…3400 мм | 20 | А500С | — | 1 | 1 | 2.4 | 2.4 | 2.466 | 5.9184 | АС-25: выноска «ОС 1Ø20 А500С»; длина по привязкам отдельных стержней | по геометрии чертежа | Координаты от оси А: 1000…3400 мм | Ригели, балки, плита, С-1 | 0 | Р-2 | 1
207 | 1 этаж (отм. -0.050…+3.950) | Ригели | ось 2 (отм. +3.950) | Р-2 | ОС | ОС верх 2-й ряд: 2Ø14, участок 8000…12000 мм | 14 | А500С | — | 1 | 2 | 4 | 8 | 1.208 | 9.664 | АС-25: выноска «ОС 2Ø14 А500С»; длина по привязкам отдельных стержней | по геометрии чертежа | Координаты от оси А: 8000…12000 мм | Ригели, балки, плита, С-1 | 0 | Р-2 | 1
208 | 1 этаж (отм. -0.050…+3.950) | Ригели | ось 2 (отм. +3.950) | Р-2 | ОС | ОС верх: 2Ø32, участок 1000…8500 мм | 32 | А500С | — | 1 | 2 | 7.5 | 15 | 6.313 | 94.695 | АС-25: выноска «ОС 2Ø32 А500С»; длина по привязкам отдельных стержней | по геометрии чертежа | Координаты от оси А: 1000…8500 мм | Ригели, балки, плита, С-1 | 0 | Р-2 | 1
209 | 1 этаж (отм. -0.050…+3.950) | Ригели | ось 2 (отм. +3.950) | Р-2 | ОС | ОС верх: 2Ø32, участок 11500…15100 мм | 32 | А500С | — | 1 | 2 | 3.6 | 7.2 | 6.313 | 45.4536 | АС-25: выноска «ОС 2Ø32 А500С»; длина по привязкам отдельных стержней | по геометрии чертежа | Координаты от оси А: 11500…15100 мм | Ригели, балки, плита, С-1 | 0 | Р-2 | 1
210 | 1 этаж (отм. -0.050…+3.950) | Ригели | ось 2 (отм. +3.950) | Р-2 | ОС | ОС верх: 2Ø32, участок 17400…20000 мм + 250 до торца | 32 | А500С | — | 1 | 2 | 2.85 | 5.7 | 6.313 | 35.9841 | АС-25: выноска «ОС 2Ø32 А500С»; длина по привязкам отдельных стержней | по геометрии чертежа | Координаты от оси А: 17400…20000 мм; конец заведён до торца крайней колонны (+250) | Ригели, балки, плита, С-1 | 0 | Р-2 | 1
211 | 1 этаж (отм. -0.050…+3.950) | Ригели | ось 2 (отм. +3.950) | Р-2 | ОС | ОС низ: 2Ø25, участок 1000…11500 мм | 25 | А500С | — | 1 | 2 | 10.5 | 21 | 3.853 | 80.913 | АС-25: выноска «ОС 2Ø25 А500С»; длина по привязкам отдельных стержней | по геометрии чертежа | Координаты от оси А: 1000…11500 мм | Ригели, балки, плита, С-1 | 0 | Р-2 | 1
212 | 1 этаж (отм. -0.050…+3.950) | Ригели | ось 2 (отм. +3.950) | Р-2 | ОС | ОС низ: 2Ø20, участок 17400…20000 мм + 250 до торца | 20 | А500С | — | 1 | 2 | 2.85 | 5.7 | 2.466 | 14.0562 | АС-25: выноска «ОС 2Ø20 А500С»; длина по привязкам отдельных стержней | по геометрии чертежа | Координаты от оси А: 17400…20000 мм; конец заведён до торца крайней колонны (+250) | Ригели, балки, плита, С-1 | 0 | Р-2 | 1
213 | 1 этаж (отм. -0.050…+3.950) | Ригели | ось 2 (отм. +3.950) | Р-2 | ОС | ОС низ 2-й ряд: 2Ø16, участок 11500…15100 мм | 16 | А500С | — | 1 | 2 | 3.6 | 7.2 | 1.578 | 11.3616 | АС-25: выноска «ОС 2Ø16 А500С»; длина по привязкам отдельных стержней | по геометрии чертежа | Координаты от оси А: 11500…15100 мм | Ригели, балки, плита, С-1 | 0 | Р-2 | 1
214 | 1 этаж (отм. -0.050…+3.950) | Ригели | ось 2 (отм. +3.950) | Р-2 | ОС | Ос (бок) бок: 2Ø14, участок 1000…3400 мм | 14 | А500С | — | 1 | 2 | 2.4 | 4.8 | 1.208 | 5.7984 | АС-25: выноска «Ос (бок) 2Ø14 А500С» (бок); длина по привязкам отдельных стержней | по геометрии чертежа | Координаты от оси А: 1000…3400 мм | Ригели, балки, плита, С-1 | 0 | Р-2 | 1
215 | 1 этаж (отм. -0.050…+3.950) | Ригели | ось 2 (отм. +3.950) | Р-2 | ОС | Ос (бок) бок: 2Ø14, участок 5100…14200 мм | 14 | А500С | — | 1 | 2 | 9.1 | 18.2 | 1.208 | 21.9856 | АС-25: выноска «Ос (бок) 2Ø14 А500С» (бок); длина по привязкам отдельных стержней | по геометрии чертежа | Координаты от оси А: 5100…14200 мм | Ригели, балки, плита, С-1 | 0 | Р-2 | 1
216 | 1 этаж (отм. -0.050…+3.950) | Ригели | ось 2 (отм. +3.950) | Р-2 | ОС | Ос (бок) бок: 2Ø14, участок 17400…20000 мм + 250 до торца | 14 | А500С | — | 1 | 2 | 2.85 | 5.7 | 1.208 | 6.8856 | АС-25: выноска «Ос (бок) 2Ø14 А500С» (бок); длина по привязкам отдельных стержней | по геометрии чертежа | Координаты от оси А: 17400…20000 мм; конец заведён до торца крайней колонны (+250) | Ригели, балки, плита, С-1 | 0 | Р-2 | 1
217 | 1 этаж (отм. -0.050…+3.950) | Ригели | ось 2 (отм. +3.950) | Р-2 | 12 | Хомут Ø8 L=2060 ш.100 у опор (100×12), ш.150 в пролёте, 80×4 у балок плиты — вне заштрихованных участков | 8 | А240 | 100/150 | 1 | 47 | 2.06 | 96.82 | 0.395 | 38.2439 | АС-28 сеч.4-4/5-5 поз.12; АС-29 «Расстановка хомутов в ригелях» | по проекту | Пролёты в свету [(2000, 6200), (6800, 13200), (13800, 19000)], сумма 15800 мм | Ригели, балки, плита, С-1 | 0 | Р-2 | 1
218 | 1 этаж (отм. -0.050…+3.950) | Ригели | ось 2 (отм. +3.950) | Р-2 | 13 | Хомут наружный Ø10 L=2060 ш.100 — заштрихованные участки рамы | 10 | А240 | 100 | 1 | 92 | 2.06 | 189.52 | 0.617 | 116.9338 | АС-25 штриховка «100×15»; АС-28 Фрагмент №1, поз.13 | по проекту | Участки (мм): одинарные [(16400, 17400)], двойные [(2000, 3200), (6500, 13500), (17400, 19000)] | Ригели, балки, плита, С-1 | 0 | Р-2 | 1
219 | 1 этаж (отм. -0.050…+3.950) | Ригели | ось 2 (отм. +3.950) | Р-2 | 15 | Хомут внутренний Ø10 L=1600 ш.100 — участки двойных хомутов | 10 | А240 | 100 | 1 | 86 | 1.6 | 137.6 | 0.617 | 84.8992 | АС-25 двойная штриховка; АС-28 Фрагмент №1, поз.15 | по проекту |  | Ригели, балки, плита, С-1 | 0 | Р-2 | 1
220 | 1 этаж (отм. -0.050…+3.950) | Ригели | ось 2 (отм. +3.950) | Р-2 | 17 | Шпилька вертикальная Ø8 L=750: ш.200 у опор, ш.150 в пролёте (нет в зонах двойных хомутов) | 8 | А240 | 200/150 | 1 | 35 | 0.75 | 26.25 | 0.395 | 10.3688 | АС-28 сеч.4-4/5-5 поз.17 | по проекту |  | Ригели, балки, плита, С-1 | 0 | Р-2 | 1
221 | 1 этаж (отм. -0.050…+3.950) | Ригели | ось 2 (отм. +3.950) | Р-2 | 16 | Шпилька горизонтальная Ø8 L=580 ш.300 (связь боковых 2Ø16) | 8 | А240 | 300 | 1 | 54 | 0.58 | 31.32 | 0.395 | 12.3714 | АС-28 сеч.4-4/5-5 «шп.Ø8 А240 ш.300», поз.16 L=580 | принято (уточнить) | Номер позиции на сечении не указан — принята поз.16 (L=580) по ведомости деталей. | Ригели, балки, плита, С-1 | 1 | Р-2 | 1
222 | 1 этаж (отм. -0.050…+3.950) | Ригели | ось 3 (отм. +3.950) | Р-3 | 2 | Продольные угловые 4Ø28 (сеч.4-4/5-5), сквозные, концы с Аш | 28 | А500С | — | 1 | 4 | 20.5 | 82 | 4.834 | 396.388 | АС-26 рама + АС-28 сеч.4-4/5-5 поз.2; длина = 20000+2×250 (до 50 мм от наружной грани крайней колонны) | по геометрии чертежа | Стыки ванной сваркой без нахлёста: 1 на стержень (всего 4). | Ригели, балки, плита, С-1 | 0 | Р-3 | 1
223 | 1 этаж (отм. -0.050…+3.950) | Ригели | ось 3 (отм. +3.950) | Р-3 | 6 | Продольные средние верх/низ 2Ø18 (сеч.4-4/5-5) | 18 | А500С | — | 1 | 2 | 20.5 | 41 | 1.998 | 81.918 | АС-28 сеч.4-4/5-5 поз.6 | по геометрии чертежа |  | Ригели, балки, плита, С-1 | 0 | Р-3 | 1
224 | 1 этаж (отм. -0.050…+3.950) | Ригели | ось 3 (отм. +3.950) | Р-3 | 6-нахл | Нахлёсты стыков к поз. «Продольные средние верх/низ 2Ø18 (сеч.4-4/5-5)» (L=20.500 м > 11,7 м): 2 куска, 1 стык(а) на стержень × 2 стерж. | 18 | А500С | — | 2 | 1 | 0.144 | 0.288 | 1.998 | 0.57542 | АС-19 прим.1: Ø18 и менее — внахлёстку электродуговой сваркой, Lшва=8d = 144 мм | по проекту (стыковка прутков 11,7 м) | Чистая длина 20.500 м; кусков 2; стыков 1; Lнахл=1×0.144=0.144 м на стержень | Ригели, балки, плита, С-1 | 0 | Р-3 | 1
225 | 1 этаж (отм. -0.050…+3.950) | Ригели | ось 3 (отм. +3.950) | Р-3 | 7 | Боковые стержни 2Ø16 (сеч.4-4/5-5) | 16 | А500С | — | 1 | 2 | 20.5 | 41 | 1.578 | 64.698 | АС-28 сеч.4-4/5-5 «Боковые стержни 2Ø16» | по геометрии чертежа |  | Ригели, балки, плита, С-1 | 0 | Р-3 | 1
226 | 1 этаж (отм. -0.050…+3.950) | Ригели | ось 3 (отм. +3.950) | Р-3 | 7-нахл | Нахлёсты стыков к поз. «Боковые стержни 2Ø16 (сеч.4-4/5-5)» (L=20.500 м > 11,7 м): 2 куска, 1 стык(а) на стержень × 2 стерж. | 16 | А500С | — | 2 | 1 | 0.128 | 0.256 | 1.578 | 0.40397 | АС-19 прим.1: Ø18 и менее — внахлёстку электродуговой сваркой, Lшва=8d = 128 мм | по проекту (стыковка прутков 11,7 м) | Чистая длина 20.500 м; кусков 2; стыков 1; Lнахл=1×0.128=0.128 м на стержень | Ригели, балки, плита, С-1 | 0 | Р-3 | 1
227 | 1 этаж (отм. -0.050…+3.950) | Ригели | ось 3 (отм. +3.950) | Р-3 | ОС | ОС верх: 2Ø28, участок 0…1800 мм + 250 до торца | 28 | А500С | — | 1 | 2 | 2.05 | 4.1 | 4.834 | 19.8194 | АС-26: выноска «ОС 2Ø28 А500С»; длина по привязкам отдельных стержней | по геометрии чертежа | Координаты от оси А: 0…1800 мм; конец заведён до торца крайней колонны (+250) | Ригели, балки, плита, С-1 | 0 | Р-3 | 1
228 | 1 этаж (отм. -0.050…+3.950) | Ригели | ось 3 (отм. +3.950) | Р-3 | ОС | ОС верх: 2Ø28, участок 4700…8500 мм | 28 | А500С | — | 1 | 2 | 3.8 | 7.6 | 4.834 | 36.7384 | АС-26: выноска «ОС 2Ø28 А500С»; длина по привязкам отдельных стержней | по геометрии чертежа | Координаты от оси А: 4700…8500 мм | Ригели, балки, плита, С-1 | 0 | Р-3 | 1
229 | 1 этаж (отм. -0.050…+3.950) | Ригели | ось 3 (отм. +3.950) | Р-3 | ОС | ОС верх ств.: 2Ø25, участок 4700…8500 мм | 25 | А500С | — | 1 | 2 | 3.8 | 7.6 | 3.853 | 29.2828 | АС-26: выноска «ОС 2Ø25 А500С»; длина по привязкам отдельных стержней | по геометрии чертежа | Координаты от оси А: 4700…8500 мм | Ригели, балки, плита, С-1 | 0 | Р-3 | 1
230 | 1 этаж (отм. -0.050…+3.950) | Ригели | ось 3 (отм. +3.950) | Р-3 | ОС | ОС верх: 2Ø25, участок 11500…15300 мм | 25 | А500С | — | 1 | 2 | 3.8 | 7.6 | 3.853 | 29.2828 | АС-26: выноска «ОС 2Ø25 А500С»; длина по привязкам отдельных стержней | по геометрии чертежа | Координаты от оси А: 11500…15300 мм | Ригели, балки, плита, С-1 | 0 | Р-3 | 1
231 | 1 этаж (отм. -0.050…+3.950) | Ригели | ось 3 (отм. +3.950) | Р-3 | ОС | ОС верх ств.: 2Ø25, участок 11500…15300 мм | 25 | А500С | — | 1 | 2 | 3.8 | 7.6 | 3.853 | 29.2828 | АС-26: выноска «ОС 2Ø25 А500С»; длина по привязкам отдельных стержней | по геометрии чертежа | Координаты от оси А: 11500…15300 мм | Ригели, балки, плита, С-1 | 0 | Р-3 | 1
232 | 1 этаж (отм. -0.050…+3.950) | Ригели | ось 3 (отм. +3.950) | Р-3 | ОС | ОС верх: 2Ø32, участок 18200…20000 мм + 250 до торца | 32 | А500С | — | 1 | 2 | 2.05 | 4.1 | 6.313 | 25.8833 | АС-26: выноска «ОС 2Ø32 А500С»; длина по привязкам отдельных стержней | по геометрии чертежа | Координаты от оси А: 18200…20000 мм; конец заведён до торца крайней колонны (+250) | Ригели, балки, плита, С-1 | 0 | Р-3 | 1
233 | 1 этаж (отм. -0.050…+3.950) | Ригели | ось 3 (отм. +3.950) | Р-3 | ОС | ОС низ: 2Ø16, участок 1800…4700 мм | 16 | А500С | — | 1 | 2 | 2.9 | 5.8 | 1.578 | 9.1524 | АС-26: выноска «ОС 2Ø16 А500С»; длина по привязкам отдельных стержней | по геометрии чертежа | Координаты от оси А: 1800…4700 мм | Ригели, балки, плита, С-1 | 0 | Р-3 | 1
234 | 1 этаж (отм. -0.050…+3.950) | Ригели | ось 3 (отм. +3.950) | Р-3 | ОС | ОС низ: 2Ø28, участок 8500…11500 мм | 28 | А500С | — | 1 | 2 | 3 | 6 | 4.834 | 29.004 | АС-26: выноска «ОС 2Ø28 А500С»; длина по привязкам отдельных стержней | по геометрии чертежа | Координаты от оси А: 8500…11500 мм | Ригели, балки, плита, С-1 | 0 | Р-3 | 1
235 | 1 этаж (отм. -0.050…+3.950) | Ригели | ось 3 (отм. +3.950) | Р-3 | ОС | ОС низ: 2Ø16, участок 15300…20000 мм + 250 до торца | 16 | А500С | — | 1 | 2 | 4.95 | 9.9 | 1.578 | 15.6222 | АС-26: выноска «ОС 2Ø16 А500С»; длина по привязкам отдельных стержней | по геометрии чертежа | Координаты от оси А: 15300…20000 мм; конец заведён до торца крайней колонны (+250) | Ригели, балки, плита, С-1 | 0 | Р-3 | 1
236 | 1 этаж (отм. -0.050…+3.950) | Ригели | ось 3 (отм. +3.950) | Р-3 | ОС | Ос (бок) бок: 4Ø12, участок 4700…8500 мм | 12 | А500С | — | 1 | 4 | 3.8 | 15.2 | 0.888 | 13.4976 | АС-26: выноска «Ос (бок) 4Ø12 А500С» (бок); длина по привязкам отдельных стержней | по геометрии чертежа | Координаты от оси А: 4700…8500 мм | Ригели, балки, плита, С-1 | 0 | Р-3 | 1
237 | 1 этаж (отм. -0.050…+3.950) | Ригели | ось 3 (отм. +3.950) | Р-3 | ОС | Ос (бок) бок: 4Ø12, участок 11500…15300 мм | 12 | А500С | — | 1 | 4 | 3.8 | 15.2 | 0.888 | 13.4976 | АС-26: выноска «Ос (бок) 4Ø12 А500С» (бок); длина по привязкам отдельных стержней | по геометрии чертежа | Координаты от оси А: 11500…15300 мм | Ригели, балки, плита, С-1 | 0 | Р-3 | 1
238 | 1 этаж (отм. -0.050…+3.950) | Ригели | ось 3 (отм. +3.950) | Р-3 | ОС | Ос (бок) бок: 4Ø12, участок 18200…20000 мм + 250 до торца | 12 | А500С | — | 1 | 4 | 2.05 | 8.2 | 0.888 | 7.2816 | АС-26: выноска «Ос (бок) 4Ø12 А500С» (бок); длина по привязкам отдельных стержней | по геометрии чертежа | Координаты от оси А: 18200…20000 мм; конец заведён до торца крайней колонны (+250) | Ригели, балки, плита, С-1 | 0 | Р-3 | 1
239 | 1 этаж (отм. -0.050…+3.950) | Ригели | ось 3 (отм. +3.950) | Р-3 | 12 | Хомут Ø8 L=2060 ш.100 у опор (100×12), ш.150 в пролёте, 80×4 у балок плиты — вне заштрихованных участков | 8 | А240 | 100/150 | 1 | 52 | 2.06 | 107.12 | 0.395 | 42.3124 | АС-28 сеч.4-4/5-5 поз.12; АС-29 «Расстановка хомутов в ригелях» | по проекту | Пролёты в свету [(300, 6200), (6800, 13200), (13800, 19700)], сумма 18200 мм | Ригели, балки, плита, С-1 | 0 | Р-3 | 1
240 | 1 этаж (отм. -0.050…+3.950) | Ригели | ось 3 (отм. +3.950) | Р-3 | 13 | Хомут наружный Ø10 L=2060 ш.100 — заштрихованные участки рамы | 10 | А240 | 100 | 1 | 106 | 2.06 | 218.36 | 0.617 | 134.7281 | АС-26 штриховка «100×15»; АС-28 Фрагмент №1, поз.13 | по проекту | Участки (мм): одинарные [(0, 1500), (5000, 6500), (8500, 9500), (10500, 11500), (13500, 15000)], двойные [(6500, 8500), (11500, 13500), (18200, 20000)] | Ригели, балки, плита, С-1 | 0 | Р-3 | 1
241 | 1 этаж (отм. -0.050…+3.950) | Ригели | ось 3 (отм. +3.950) | Р-3 | 15 | Хомут внутренний Ø10 L=1600 ш.100 — участки двойных хомутов | 10 | А240 | 100 | 1 | 50 | 1.6 | 80 | 0.617 | 49.36 | АС-26 двойная штриховка; АС-28 Фрагмент №1, поз.15 | по проекту |  | Ригели, балки, плита, С-1 | 0 | Р-3 | 1
242 | 1 этаж (отм. -0.050…+3.950) | Ригели | ось 3 (отм. +3.950) | Р-3 | 17 | Шпилька вертикальная Ø8 L=750: ш.200 у опор, ш.150 в пролёте (нет в зонах двойных хомутов) | 8 | А240 | 200/150 | 1 | 73 | 0.75 | 54.75 | 0.395 | 21.6262 | АС-28 сеч.4-4/5-5 поз.17 | по проекту |  | Ригели, балки, плита, С-1 | 0 | Р-3 | 1
243 | 1 этаж (отм. -0.050…+3.950) | Ригели | ось 3 (отм. +3.950) | Р-3 | 16 | Шпилька горизонтальная Ø8 L=580 ш.300 (связь боковых 2Ø16) | 8 | А240 | 300 | 1 | 62 | 0.58 | 35.96 | 0.395 | 14.2042 | АС-28 сеч.4-4/5-5 «шп.Ø8 А240 ш.300», поз.16 L=580 | принято (уточнить) | Номер позиции на сечении не указан — принята поз.16 (L=580) по ведомости деталей. | Ригели, балки, плита, С-1 | 1 | Р-3 | 1
244 | 1 этаж (отм. -0.050…+3.950) | Ригели | ось 4 (отм. +3.950) | Р-4 | 2 | Продольные угловые 4Ø28 (сеч.4-4/5-5), сквозные, концы с Аш | 28 | А500С | — | 1 | 4 | 20.5 | 82 | 4.834 | 396.388 | АС-27 рама + АС-28 сеч.4-4/5-5 поз.2; длина = 20000+2×250 (до 50 мм от наружной грани крайней колонны) | по геометрии чертежа | Стыки ванной сваркой без нахлёста: 1 на стержень (всего 4). | Ригели, балки, плита, С-1 | 0 | Р-4 | 1
245 | 1 этаж (отм. -0.050…+3.950) | Ригели | ось 4 (отм. +3.950) | Р-4 | 6 | Продольные средние верх/низ 2Ø18 (сеч.4-4/5-5) | 18 | А500С | — | 1 | 2 | 20.5 | 41 | 1.998 | 81.918 | АС-28 сеч.4-4/5-5 поз.6 | по геометрии чертежа |  | Ригели, балки, плита, С-1 | 0 | Р-4 | 1
246 | 1 этаж (отм. -0.050…+3.950) | Ригели | ось 4 (отм. +3.950) | Р-4 | 6-нахл | Нахлёсты стыков к поз. «Продольные средние верх/низ 2Ø18 (сеч.4-4/5-5)» (L=20.500 м > 11,7 м): 2 куска, 1 стык(а) на стержень × 2 стерж. | 18 | А500С | — | 2 | 1 | 0.144 | 0.288 | 1.998 | 0.57542 | АС-19 прим.1: Ø18 и менее — внахлёстку электродуговой сваркой, Lшва=8d = 144 мм | по проекту (стыковка прутков 11,7 м) | Чистая длина 20.500 м; кусков 2; стыков 1; Lнахл=1×0.144=0.144 м на стержень | Ригели, балки, плита, С-1 | 0 | Р-4 | 1
247 | 1 этаж (отм. -0.050…+3.950) | Ригели | ось 4 (отм. +3.950) | Р-4 | 7 | Боковые стержни 2Ø16 (сеч.4-4/5-5) | 16 | А500С | — | 1 | 2 | 20.5 | 41 | 1.578 | 64.698 | АС-28 сеч.4-4/5-5 «Боковые стержни 2Ø16» | по геометрии чертежа |  | Ригели, балки, плита, С-1 | 0 | Р-4 | 1
248 | 1 этаж (отм. -0.050…+3.950) | Ригели | ось 4 (отм. +3.950) | Р-4 | 7-нахл | Нахлёсты стыков к поз. «Боковые стержни 2Ø16 (сеч.4-4/5-5)» (L=20.500 м > 11,7 м): 2 куска, 1 стык(а) на стержень × 2 стерж. | 16 | А500С | — | 2 | 1 | 0.128 | 0.256 | 1.578 | 0.40397 | АС-19 прим.1: Ø18 и менее — внахлёстку электродуговой сваркой, Lшва=8d = 128 мм | по проекту (стыковка прутков 11,7 м) | Чистая длина 20.500 м; кусков 2; стыков 1; Lнахл=1×0.128=0.128 м на стержень | Ригели, балки, плита, С-1 | 0 | Р-4 | 1
249 | 1 этаж (отм. -0.050…+3.950) | Ригели | ось 4 (отм. +3.950) | Р-4 | ОС | ОС верх: 2Ø32, участок 1000…3400 мм | 32 | А500С | — | 1 | 2 | 2.4 | 4.8 | 6.313 | 30.3024 | АС-27: выноска «ОС 2Ø32 А500С»; длина по привязкам отдельных стержней | по геометрии чертежа | Координаты от оси А: 1000…3400 мм | Ригели, балки, плита, С-1 | 0 | Р-4 | 1
250 | 1 этаж (отм. -0.050…+3.950) | Ригели | ось 4 (отм. +3.950) | Р-4 | ОС | ОС верх: 2Ø32, участок 5100…8500 мм | 32 | А500С | — | 1 | 2 | 3.4 | 6.8 | 6.313 | 42.9284 | АС-27: выноска «ОС 2Ø32 А500С»; длина по привязкам отдельных стержней | по геометрии чертежа | Координаты от оси А: 5100…8500 мм | Ригели, балки, плита, С-1 | 0 | Р-4 | 1
251 | 1 этаж (отм. -0.050…+3.950) | Ригели | ось 4 (отм. +3.950) | Р-4 | ОС | ОС верх: 2Ø28, участок 11500…15100 мм | 28 | А500С | — | 1 | 2 | 3.6 | 7.2 | 4.834 | 34.8048 | АС-27: выноска «ОС 2Ø28 А500С»; длина по привязкам отдельных стержней | по геометрии чертежа | Координаты от оси А: 11500…15100 мм | Ригели, балки, плита, С-1 | 0 | Р-4 | 1
252 | 1 этаж (отм. -0.050…+3.950) | Ригели | ось 4 (отм. +3.950) | Р-4 | ОС | ОС верх: 2Ø32, участок 17400…20000 мм + 250 до торца | 32 | А500С | — | 1 | 2 | 2.85 | 5.7 | 6.313 | 35.9841 | АС-27: выноска «ОС 2Ø32 А500С»; длина по привязкам отдельных стержней | по геометрии чертежа | Координаты от оси А: 17400…20000 мм; конец заведён до торца крайней колонны (+250) | Ригели, балки, плита, С-1 | 0 | Р-4 | 1
253 | 1 этаж (отм. -0.050…+3.950) | Ригели | ось 4 (отм. +3.950) | Р-4 | ОС | ОС низ: 2Ø25, участок 1000…7200 мм | 25 | А500С | — | 1 | 2 | 6.2 | 12.4 | 3.853 | 47.7772 | АС-27: выноска «ОС 2Ø25 А500С»; длина по привязкам отдельных стержней | по геометрии чертежа | Координаты от оси А: 1000…7200 мм | Ригели, балки, плита, С-1 | 0 | Р-4 | 1
254 | 1 этаж (отм. -0.050…+3.950) | Ригели | ось 4 (отм. +3.950) | Р-4 | ОС | ОС низ: 2Ø20, участок 8500…11500 мм | 20 | А500С | — | 1 | 2 | 3 | 6 | 2.466 | 14.796 | АС-27: выноска «ОС 2Ø20 А500С»; длина по привязкам отдельных стержней | по геометрии чертежа | Координаты от оси А: 8500…11500 мм | Ригели, балки, плита, С-1 | 0 | Р-4 | 1
255 | 1 этаж (отм. -0.050…+3.950) | Ригели | ось 4 (отм. +3.950) | Р-4 | ОС | ОС низ: 2Ø16, участок 17400…19700 мм | 16 | А500С | — | 1 | 2 | 2.3 | 4.6 | 1.578 | 7.2588 | АС-27: выноска «ОС 2Ø16 А500С»; длина по привязкам отдельных стержней | по геометрии чертежа | Координаты от оси А: 17400…19700 мм | Ригели, балки, плита, С-1 | 0 | Р-4 | 1
256 | 1 этаж (отм. -0.050…+3.950) | Ригели | ось 4 (отм. +3.950) | Р-4 | ОС | Ос (бок) бок: 4Ø12, участок 1000…3400 мм | 12 | А500С | — | 1 | 4 | 2.4 | 9.6 | 0.888 | 8.5248 | АС-27: выноска «Ос (бок) 4Ø12 А500С» (бок); длина по привязкам отдельных стержней | по геометрии чертежа | Координаты от оси А: 1000…3400 мм | Ригели, балки, плита, С-1 | 0 | Р-4 | 1
257 | 1 этаж (отм. -0.050…+3.950) | Ригели | ось 4 (отм. +3.950) | Р-4 | ОС | Ос (бок) бок: 4Ø12, участок 5100…8500 мм | 12 | А500С | — | 1 | 4 | 3.4 | 13.6 | 0.888 | 12.0768 | АС-27: выноска «Ос (бок) 4Ø12 А500С» (бок); длина по привязкам отдельных стержней | по геометрии чертежа | Координаты от оси А: 5100…8500 мм | Ригели, балки, плита, С-1 | 0 | Р-4 | 1
258 | 1 этаж (отм. -0.050…+3.950) | Ригели | ось 4 (отм. +3.950) | Р-4 | ОС | Ос (бок) бок: 4Ø12, участок 11500…15100 мм | 12 | А500С | — | 1 | 4 | 3.6 | 14.4 | 0.888 | 12.7872 | АС-27: выноска «Ос (бок) 4Ø12 А500С» (бок); длина по привязкам отдельных стержней | по геометрии чертежа | Координаты от оси А: 11500…15100 мм | Ригели, балки, плита, С-1 | 0 | Р-4 | 1
259 | 1 этаж (отм. -0.050…+3.950) | Ригели | ось 4 (отм. +3.950) | Р-4 | ОС | Ос (бок) бок: 4Ø12, участок 17400…19700 мм | 12 | А500С | — | 1 | 4 | 2.3 | 9.2 | 0.888 | 8.1696 | АС-27: выноска «Ос (бок) 4Ø12 А500С» (бок); длина по привязкам отдельных стержней | по геометрии чертежа | Координаты от оси А: 17400…19700 мм | Ригели, балки, плита, С-1 | 0 | Р-4 | 1
260 | 1 этаж (отм. -0.050…+3.950) | Ригели | ось 4 (отм. +3.950) | Р-4 | 12 | Хомут Ø8 L=2060 ш.100 у опор (100×12), ш.150 в пролёте, 80×4 у балок плиты — вне заштрихованных участков | 8 | А240 | 100/150 | 1 | 51 | 2.06 | 105.06 | 0.395 | 41.4987 | АС-28 сеч.4-4/5-5 поз.12; АС-29 «Расстановка хомутов в ригелях» | по проекту | Пролёты в свету [(2000, 6200), (6800, 13200), (13800, 19000)], сумма 15800 мм | Ригели, балки, плита, С-1 | 0 | Р-4 | 1
261 | 1 этаж (отм. -0.050…+3.950) | Ригели | ось 4 (отм. +3.950) | Р-4 | 13 | Хомут наружный Ø10 L=2060 ш.100 — заштрихованные участки рамы | 10 | А240 | 100 | 1 | 86 | 2.06 | 177.16 | 0.617 | 109.3077 | АС-27 штриховка «100×15»; АС-28 Фрагмент №1, поз.13 | по проекту | Участки (мм): одинарные [(6500, 9500), (10500, 13500), (16400, 17400)], двойные [(2000, 3200), (17400, 19000)] | Ригели, балки, плита, С-1 | 0 | Р-4 | 1
262 | 1 этаж (отм. -0.050…+3.950) | Ригели | ось 4 (отм. +3.950) | Р-4 | 15 | Хомут внутренний Ø10 L=1600 ш.100 — участки двойных хомутов | 10 | А240 | 100 | 1 | 26 | 1.6 | 41.6 | 0.617 | 25.6672 | АС-27 двойная штриховка; АС-28 Фрагмент №1, поз.15 | по проекту |  | Ригели, балки, плита, С-1 | 0 | Р-4 | 1
263 | 1 этаж (отм. -0.050…+3.950) | Ригели | ось 4 (отм. +3.950) | Р-4 | 17 | Шпилька вертикальная Ø8 L=750: ш.200 у опор, ш.150 в пролёте (нет в зонах двойных хомутов) | 8 | А240 | 200/150 | 1 | 71 | 0.75 | 53.25 | 0.395 | 21.0338 | АС-28 сеч.4-4/5-5 поз.17 | по проекту |  | Ригели, балки, плита, С-1 | 0 | Р-4 | 1
264 | 1 этаж (отм. -0.050…+3.950) | Ригели | ось 4 (отм. +3.950) | Р-4 | 16 | Шпилька горизонтальная Ø8 L=580 ш.300 (связь боковых 2Ø16) | 8 | А240 | 300 | 1 | 54 | 0.58 | 31.32 | 0.395 | 12.3714 | АС-28 сеч.4-4/5-5 «шп.Ø8 А240 ш.300», поз.16 L=580 | принято (уточнить) | Номер позиции на сечении не указан — принята поз.16 (L=580) по ведомости деталей. | Ригели, балки, плита, С-1 | 1 | Р-4 | 1
1.4. ПЛИТА ПЕРЕКРЫТИЯ: сетки, доп. зоны, край, фиксаторы — отм. +3.950 (АС-47)
265 | 1 этаж (отм. -0.050…+3.950) | Плита перекрытия | 1–5 / А–Г | ПМ-3.950 | НX | Нижняя осн. сетка, направление X (вдоль осей 1–5) | 10 | А500С | 200 | 1 | 26 | 27.35 | 711.1 | 0.617 | 438.7487 | АС-50/АС-51 «Осн. сетка Ø10 А500С ш.200×200»; контур — АС-47 | по геометрии чертежа |  | Ригели, балки, плита, С-1 | 0 | П-сетка | 1
266 | 1 этаж (отм. -0.050…+3.950) | Плита перекрытия | 1–5 / А–Г | ПМ-3.950 | НX-нахл | Нахлёсты стыков к поз. «Нижняя осн. сетка, направление X (вдоль осей 1–5)» (L=27.350 м > 11,7 м): 3 куска, 2 стык(а) на стержень × 26 стерж. | 10 | А500С | — | 26 | 2 | 0.4 | 20.8 | 0.617 | 12.8336 | АС-58 «Деталь стыка арматуры армирования плиты»: нахлёст 400 мм для Ø10 | по проекту (стыковка прутков 11,7 м) | Чистая длина 27.350 м; кусков 3; стыков 2; Lнахл=2×0.400=0.8 м на стержень | Ригели, балки, плита, С-1 | 0 | П-сетка | 1
267 | 1 этаж (отм. -0.050…+3.950) | Плита перекрытия | 1–5 / А–Г | ПМ-3.950 | НX | Нижняя осн. сетка, направление X (вдоль осей 1–5) | 10 | А500С | 200 | 1 | 49 | 25.62 | 1255.38 | 0.617 | 774.5695 | АС-50/АС-51 «Осн. сетка Ø10 А500С ш.200×200»; контур — АС-47 | по геометрии чертежа |  | Ригели, балки, плита, С-1 | 0 | П-сетка | 1
268 | 1 этаж (отм. -0.050…+3.950) | Плита перекрытия | 1–5 / А–Г | ПМ-3.950 | НX-нахл | Нахлёсты стыков к поз. «Нижняя осн. сетка, направление X (вдоль осей 1–5)» (L=25.620 м > 11,7 м): 3 куска, 2 стык(а) на стержень × 49 стерж. | 10 | А500С | — | 49 | 2 | 0.4 | 39.2 | 0.617 | 24.1864 | АС-58 «Деталь стыка арматуры армирования плиты»: нахлёст 400 мм для Ø10 | по проекту (стыковка прутков 11,7 м) | Чистая длина 25.620 м; кусков 3; стыков 2; Lнахл=2×0.400=0.8 м на стержень | Ригели, балки, плита, С-1 | 0 | П-сетка | 1
269 | 1 этаж (отм. -0.050…+3.950) | Плита перекрытия | 1–5 / А–Г | ПМ-3.950 | НX | Нижняя осн. сетка, направление X (вдоль осей 1–5) | 10 | А500С | 200 | 1 | 1 | 22.2 | 22.2 | 0.617 | 13.6974 | АС-50/АС-51 «Осн. сетка Ø10 А500С ш.200×200»; контур — АС-47 | по геометрии чертежа |  | Ригели, балки, плита, С-1 | 0 | П-сетка | 1
270 | 1 этаж (отм. -0.050…+3.950) | Плита перекрытия | 1–5 / А–Г | ПМ-3.950 | НX-нахл | Нахлёсты стыков к поз. «Нижняя осн. сетка, направление X (вдоль осей 1–5)» (L=22.200 м > 11,7 м): 2 куска, 1 стык(а) на стержень × 1 стерж. | 10 | А500С | — | 1 | 1 | 0.4 | 0.4 | 0.617 | 0.2468 | АС-58 «Деталь стыка арматуры армирования плиты»: нахлёст 400 мм для Ø10 | по проекту (стыковка прутков 11,7 м) | Чистая длина 22.200 м; кусков 2; стыков 1; Lнахл=1×0.400=0.4 м на стержень | Ригели, балки, плита, С-1 | 0 | П-сетка | 1
271 | 1 этаж (отм. -0.050…+3.950) | Плита перекрытия | 1–5 / А–Г | ПМ-3.950 | НX | Нижняя осн. сетка, направление X (вдоль осей 1–5) | 10 | А500С | 200 | 1 | 16 | 15.62 | 249.92 | 0.617 | 154.2006 | АС-50/АС-51 «Осн. сетка Ø10 А500С ш.200×200»; контур — АС-47 | по геометрии чертежа |  | Ригели, балки, плита, С-1 | 0 | П-сетка | 1
272 | 1 этаж (отм. -0.050…+3.950) | Плита перекрытия | 1–5 / А–Г | ПМ-3.950 | НX-нахл | Нахлёсты стыков к поз. «Нижняя осн. сетка, направление X (вдоль осей 1–5)» (L=15.620 м > 11,7 м): 2 куска, 1 стык(а) на стержень × 16 стерж. | 10 | А500С | — | 16 | 1 | 0.4 | 6.4 | 0.617 | 3.9488 | АС-58 «Деталь стыка арматуры армирования плиты»: нахлёст 400 мм для Ø10 | по проекту (стыковка прутков 11,7 м) | Чистая длина 15.620 м; кусков 2; стыков 1; Lнахл=1×0.400=0.4 м на стержень | Ригели, балки, плита, С-1 | 0 | П-сетка | 1
273 | 1 этаж (отм. -0.050…+3.950) | Плита перекрытия | 1–5 / А–Г | ПМ-3.950 | НX | Нижняя осн. сетка, направление X (вдоль осей 1–5) | 10 | А500С | 200 | 1 | 12 | 13.9 | 166.8 | 0.617 | 102.9156 | АС-50/АС-51 «Осн. сетка Ø10 А500С ш.200×200»; контур — АС-47 | по геометрии чертежа |  | Ригели, балки, плита, С-1 | 0 | П-сетка | 1
274 | 1 этаж (отм. -0.050…+3.950) | Плита перекрытия | 1–5 / А–Г | ПМ-3.950 | НX-нахл | Нахлёсты стыков к поз. «Нижняя осн. сетка, направление X (вдоль осей 1–5)» (L=13.900 м > 11,7 м): 2 куска, 1 стык(а) на стержень × 12 стерж. | 10 | А500С | — | 12 | 1 | 0.4 | 4.8 | 0.617 | 2.9616 | АС-58 «Деталь стыка арматуры армирования плиты»: нахлёст 400 мм для Ø10 | по проекту (стыковка прутков 11,7 м) | Чистая длина 13.900 м; кусков 2; стыков 1; Lнахл=1×0.400=0.4 м на стержень | Ригели, балки, плита, С-1 | 0 | П-сетка | 1
275 | 1 этаж (отм. -0.050…+3.950) | Плита перекрытия | 1–5 / А–Г | ПМ-3.950 | НX | Нижняя осн. сетка, направление X (вдоль осей 1–5) | 10 | А500С | 200 | 1 | 1 | 10.8 | 10.8 | 0.617 | 6.6636 | АС-50/АС-51 «Осн. сетка Ø10 А500С ш.200×200»; контур — АС-47 | по геометрии чертежа |  | Ригели, балки, плита, С-1 | 0 | П-сетка | 1
276 | 1 этаж (отм. -0.050…+3.950) | Плита перекрытия | 1–5 / А–Г | ПМ-3.950 | НX | Нижняя осн. сетка, направление X (вдоль осей 1–5) | 10 | А500С | 200 | 1 | 14 | 8 | 112 | 0.617 | 69.104 | АС-50/АС-51 «Осн. сетка Ø10 А500С ш.200×200»; контур — АС-47 | по геометрии чертежа |  | Ригели, балки, плита, С-1 | 0 | П-сетка | 1
277 | 1 этаж (отм. -0.050…+3.950) | Плита перекрытия | 1–5 / А–Г | ПМ-3.950 | НX | Нижняя осн. сетка, направление X (вдоль осей 1–5) | 10 | А500С | 200 | 1 | 9 | 7.95 | 71.55 | 0.617 | 44.1463 | АС-50/АС-51 «Осн. сетка Ø10 А500С ш.200×200»; контур — АС-47 | по геометрии чертежа |  | Ригели, балки, плита, С-1 | 0 | П-сетка | 1
278 | 1 этаж (отм. -0.050…+3.950) | Плита перекрытия | 1–5 / А–Г | ПМ-3.950 | НX | Нижняя осн. сетка, направление X (вдоль осей 1–5) | 10 | А500С | 200 | 1 | 13 | 6.9 | 89.7 | 0.617 | 55.3449 | АС-50/АС-51 «Осн. сетка Ø10 А500С ш.200×200»; контур — АС-47 | по геометрии чертежа |  | Ригели, балки, плита, С-1 | 0 | П-сетка | 1
279 | 1 этаж (отм. -0.050…+3.950) | Плита перекрытия | 1–5 / А–Г | ПМ-3.950 | НX | Нижняя осн. сетка, направление X (вдоль осей 1–5) | 10 | А500С | 200 | 1 | 9 | 3.78 | 34.02 | 0.617 | 20.9903 | АС-50/АС-51 «Осн. сетка Ø10 А500С ш.200×200»; контур — АС-47 | по геометрии чертежа |  | Ригели, балки, плита, С-1 | 0 | П-сетка | 1
280 | 1 этаж (отм. -0.050…+3.950) | Плита перекрытия | 1–5 / А–Г | ПМ-3.950 | НY | Нижняя осн. сетка, направление Y (вдоль осей А–Г) | 10 | А500С | 200 | 1 | 40 | 22.35 | 894 | 0.617 | 551.598 | АС-50/АС-51 «Осн. сетка Ø10 А500С ш.200×200»; контур — АС-47 | по геометрии чертежа |  | Ригели, балки, плита, С-1 | 0 | П-сетка | 1
281 | 1 этаж (отм. -0.050…+3.950) | Плита перекрытия | 1–5 / А–Г | ПМ-3.950 | НY-нахл | Нахлёсты стыков к поз. «Нижняя осн. сетка, направление Y (вдоль осей А–Г)» (L=22.350 м > 11,7 м): 2 куска, 1 стык(а) на стержень × 40 стерж. | 10 | А500С | — | 40 | 1 | 0.4 | 16 | 0.617 | 9.872 | АС-58 «Деталь стыка арматуры армирования плиты»: нахлёст 400 мм для Ø10 | по проекту (стыковка прутков 11,7 м) | Чистая длина 22.350 м; кусков 2; стыков 1; Lнахл=1×0.400=0.4 м на стержень | Ригели, балки, плита, С-1 | 0 | П-сетка | 1
282 | 1 этаж (отм. -0.050…+3.950) | Плита перекрытия | 1–5 / А–Г | ПМ-3.950 | НY | Нижняя осн. сетка, направление Y (вдоль осей А–Г) | 10 | А500С | 200 | 1 | 39 | 20.62 | 804.18 | 0.617 | 496.1791 | АС-50/АС-51 «Осн. сетка Ø10 А500С ш.200×200»; контур — АС-47 | по геометрии чертежа |  | Ригели, балки, плита, С-1 | 0 | П-сетка | 1
283 | 1 этаж (отм. -0.050…+3.950) | Плита перекрытия | 1–5 / А–Г | ПМ-3.950 | НY-нахл | Нахлёсты стыков к поз. «Нижняя осн. сетка, направление Y (вдоль осей А–Г)» (L=20.620 м > 11,7 м): 2 куска, 1 стык(а) на стержень × 39 стерж. | 10 | А500С | — | 39 | 1 | 0.4 | 15.6 | 0.617 | 9.6252 | АС-58 «Деталь стыка арматуры армирования плиты»: нахлёст 400 мм для Ø10 | по проекту (стыковка прутков 11,7 м) | Чистая длина 20.620 м; кусков 2; стыков 1; Lнахл=1×0.400=0.4 м на стержень | Ригели, балки, плита, С-1 | 0 | П-сетка | 1
284 | 1 этаж (отм. -0.050…+3.950) | Плита перекрытия | 1–5 / А–Г | ПМ-3.950 | НY | Нижняя осн. сетка, направление Y (вдоль осей А–Г) | 10 | А500С | 200 | 1 | 26 | 20.48 | 532.48 | 0.617 | 328.5402 | АС-50/АС-51 «Осн. сетка Ø10 А500С ш.200×200»; контур — АС-47 | по геометрии чертежа |  | Ригели, балки, плита, С-1 | 0 | П-сетка | 1
285 | 1 этаж (отм. -0.050…+3.950) | Плита перекрытия | 1–5 / А–Г | ПМ-3.950 | НY-нахл | Нахлёсты стыков к поз. «Нижняя осн. сетка, направление Y (вдоль осей А–Г)» (L=20.480 м > 11,7 м): 2 куска, 1 стык(а) на стержень × 26 стерж. | 10 | А500С | — | 26 | 1 | 0.4 | 10.4 | 0.617 | 6.4168 | АС-58 «Деталь стыка арматуры армирования плиты»: нахлёст 400 мм для Ø10 | по проекту (стыковка прутков 11,7 м) | Чистая длина 20.480 м; кусков 2; стыков 1; Lнахл=1×0.400=0.4 м на стержень | Ригели, балки, плита, С-1 | 0 | П-сетка | 1
286 | 1 этаж (отм. -0.050…+3.950) | Плита перекрытия | 1–5 / А–Г | ПМ-3.950 | НY | Нижняя осн. сетка, направление Y (вдоль осей А–Г) | 10 | А500С | 200 | 1 | 2 | 19.01 | 38.02 | 0.617 | 23.4583 | АС-50/АС-51 «Осн. сетка Ø10 А500С ш.200×200»; контур — АС-47 | по геометрии чертежа |  | Ригели, балки, плита, С-1 | 0 | П-сетка | 1
287 | 1 этаж (отм. -0.050…+3.950) | Плита перекрытия | 1–5 / А–Г | ПМ-3.950 | НY-нахл | Нахлёсты стыков к поз. «Нижняя осн. сетка, направление Y (вдоль осей А–Г)» (L=19.010 м > 11,7 м): 2 куска, 1 стык(а) на стержень × 2 стерж. | 10 | А500С | — | 2 | 1 | 0.4 | 0.8 | 0.617 | 0.4936 | АС-58 «Деталь стыка арматуры армирования плиты»: нахлёст 400 мм для Ø10 | по проекту (стыковка прутков 11,7 м) | Чистая длина 19.010 м; кусков 2; стыков 1; Lнахл=1×0.400=0.4 м на стержень | Ригели, балки, плита, С-1 | 0 | П-сетка | 1
288 | 1 этаж (отм. -0.050…+3.950) | Плита перекрытия | 1–5 / А–Г | ПМ-3.950 | НY | Нижняя осн. сетка, направление Y (вдоль осей А–Г) | 10 | А500С | 200 | 1 | 5 | 17.28 | 86.4 | 0.617 | 53.3088 | АС-50/АС-51 «Осн. сетка Ø10 А500С ш.200×200»; контур — АС-47 | по геометрии чертежа |  | Ригели, балки, плита, С-1 | 0 | П-сетка | 1
289 | 1 этаж (отм. -0.050…+3.950) | Плита перекрытия | 1–5 / А–Г | ПМ-3.950 | НY-нахл | Нахлёсты стыков к поз. «Нижняя осн. сетка, направление Y (вдоль осей А–Г)» (L=17.280 м > 11,7 м): 2 куска, 1 стык(а) на стержень × 5 стерж. | 10 | А500С | — | 5 | 1 | 0.4 | 2 | 0.617 | 1.234 | АС-58 «Деталь стыка арматуры армирования плиты»: нахлёст 400 мм для Ø10 | по проекту (стыковка прутков 11,7 м) | Чистая длина 17.280 м; кусков 2; стыков 1; Lнахл=1×0.400=0.4 м на стержень | Ригели, балки, плита, С-1 | 0 | П-сетка | 1
290 | 1 этаж (отм. -0.050…+3.950) | Плита перекрытия | 1–5 / А–Г | ПМ-3.950 | НY | Нижняя осн. сетка, направление Y (вдоль осей А–Г) | 10 | А500С | 200 | 1 | 17 | 15.6 | 265.2 | 0.617 | 163.6284 | АС-50/АС-51 «Осн. сетка Ø10 А500С ш.200×200»; контур — АС-47 | по геометрии чертежа |  | Ригели, балки, плита, С-1 | 0 | П-сетка | 1
291 | 1 этаж (отм. -0.050…+3.950) | Плита перекрытия | 1–5 / А–Г | ПМ-3.950 | НY-нахл | Нахлёсты стыков к поз. «Нижняя осн. сетка, направление Y (вдоль осей А–Г)» (L=15.600 м > 11,7 м): 2 куска, 1 стык(а) на стержень × 17 стерж. | 10 | А500С | — | 17 | 1 | 0.4 | 6.8 | 0.617 | 4.1956 | АС-58 «Деталь стыка арматуры армирования плиты»: нахлёст 400 мм для Ø10 | по проекту (стыковка прутков 11,7 м) | Чистая длина 15.600 м; кусков 2; стыков 1; Lнахл=1×0.400=0.4 м на стержень | Ригели, балки, плита, С-1 | 0 | П-сетка | 1
292 | 1 этаж (отм. -0.050…+3.950) | Плита перекрытия | 1–5 / А–Г | ПМ-3.950 | НY | Нижняя осн. сетка, направление Y (вдоль осей А–Г) | 10 | А500С | 200 | 1 | 18 | 4.15 | 74.7 | 0.617 | 46.0899 | АС-50/АС-51 «Осн. сетка Ø10 А500С ш.200×200»; контур — АС-47 | по геометрии чертежа |  | Ригели, балки, плита, С-1 | 0 | П-сетка | 1
293 | 1 этаж (отм. -0.050…+3.950) | Плита перекрытия | 1–5 / А–Г | ПМ-3.950 | НY | Нижняя осн. сетка, направление Y (вдоль осей А–Г) | 10 | А500С | 200 | 1 | 24 | 0.62 | 14.88 | 0.617 | 9.181 | АС-50/АС-51 «Осн. сетка Ø10 А500С ш.200×200»; контур — АС-47 | по геометрии чертежа |  | Ригели, балки, плита, С-1 | 0 | П-сетка | 1
294 | 1 этаж (отм. -0.050…+3.950) | Плита перекрытия | 1–5 / А–Г | ПМ-3.950 | ВX | Верхняя осн. сетка, направление X (вдоль осей 1–5) | 10 | А500С | 200 | 1 | 26 | 27.35 | 711.1 | 0.617 | 438.7487 | АС-50/АС-51 «Осн. сетка Ø10 А500С ш.200×200»; контур — АС-47 | по геометрии чертежа |  | Ригели, балки, плита, С-1 | 0 | П-сетка | 1
295 | 1 этаж (отм. -0.050…+3.950) | Плита перекрытия | 1–5 / А–Г | ПМ-3.950 | ВX-нахл | Нахлёсты стыков к поз. «Верхняя осн. сетка, направление X (вдоль осей 1–5)» (L=27.350 м > 11,7 м): 3 куска, 2 стык(а) на стержень × 26 стерж. | 10 | А500С | — | 26 | 2 | 0.4 | 20.8 | 0.617 | 12.8336 | АС-58 «Деталь стыка арматуры армирования плиты»: нахлёст 400 мм для Ø10 | по проекту (стыковка прутков 11,7 м) | Чистая длина 27.350 м; кусков 3; стыков 2; Lнахл=2×0.400=0.8 м на стержень | Ригели, балки, плита, С-1 | 0 | П-сетка | 1
296 | 1 этаж (отм. -0.050…+3.950) | Плита перекрытия | 1–5 / А–Г | ПМ-3.950 | ВX | Верхняя осн. сетка, направление X (вдоль осей 1–5) | 10 | А500С | 200 | 1 | 49 | 25.62 | 1255.38 | 0.617 | 774.5695 | АС-50/АС-51 «Осн. сетка Ø10 А500С ш.200×200»; контур — АС-47 | по геометрии чертежа |  | Ригели, балки, плита, С-1 | 0 | П-сетка | 1
297 | 1 этаж (отм. -0.050…+3.950) | Плита перекрытия | 1–5 / А–Г | ПМ-3.950 | ВX-нахл | Нахлёсты стыков к поз. «Верхняя осн. сетка, направление X (вдоль осей 1–5)» (L=25.620 м > 11,7 м): 3 куска, 2 стык(а) на стержень × 49 стерж. | 10 | А500С | — | 49 | 2 | 0.4 | 39.2 | 0.617 | 24.1864 | АС-58 «Деталь стыка арматуры армирования плиты»: нахлёст 400 мм для Ø10 | по проекту (стыковка прутков 11,7 м) | Чистая длина 25.620 м; кусков 3; стыков 2; Lнахл=2×0.400=0.8 м на стержень | Ригели, балки, плита, С-1 | 0 | П-сетка | 1
298 | 1 этаж (отм. -0.050…+3.950) | Плита перекрытия | 1–5 / А–Г | ПМ-3.950 | ВX | Верхняя осн. сетка, направление X (вдоль осей 1–5) | 10 | А500С | 200 | 1 | 1 | 22.2 | 22.2 | 0.617 | 13.6974 | АС-50/АС-51 «Осн. сетка Ø10 А500С ш.200×200»; контур — АС-47 | по геометрии чертежа |  | Ригели, балки, плита, С-1 | 0 | П-сетка | 1
299 | 1 этаж (отм. -0.050…+3.950) | Плита перекрытия | 1–5 / А–Г | ПМ-3.950 | ВX-нахл | Нахлёсты стыков к поз. «Верхняя осн. сетка, направление X (вдоль осей 1–5)» (L=22.200 м > 11,7 м): 2 куска, 1 стык(а) на стержень × 1 стерж. | 10 | А500С | — | 1 | 1 | 0.4 | 0.4 | 0.617 | 0.2468 | АС-58 «Деталь стыка арматуры армирования плиты»: нахлёст 400 мм для Ø10 | по проекту (стыковка прутков 11,7 м) | Чистая длина 22.200 м; кусков 2; стыков 1; Lнахл=1×0.400=0.4 м на стержень | Ригели, балки, плита, С-1 | 0 | П-сетка | 1
300 | 1 этаж (отм. -0.050…+3.950) | Плита перекрытия | 1–5 / А–Г | ПМ-3.950 | ВX | Верхняя осн. сетка, направление X (вдоль осей 1–5) | 10 | А500С | 200 | 1 | 16 | 15.62 | 249.92 | 0.617 | 154.2006 | АС-50/АС-51 «Осн. сетка Ø10 А500С ш.200×200»; контур — АС-47 | по геометрии чертежа |  | Ригели, балки, плита, С-1 | 0 | П-сетка | 1
301 | 1 этаж (отм. -0.050…+3.950) | Плита перекрытия | 1–5 / А–Г | ПМ-3.950 | ВX-нахл | Нахлёсты стыков к поз. «Верхняя осн. сетка, направление X (вдоль осей 1–5)» (L=15.620 м > 11,7 м): 2 куска, 1 стык(а) на стержень × 16 стерж. | 10 | А500С | — | 16 | 1 | 0.4 | 6.4 | 0.617 | 3.9488 | АС-58 «Деталь стыка арматуры армирования плиты»: нахлёст 400 мм для Ø10 | по проекту (стыковка прутков 11,7 м) | Чистая длина 15.620 м; кусков 2; стыков 1; Lнахл=1×0.400=0.4 м на стержень | Ригели, балки, плита, С-1 | 0 | П-сетка | 1
302 | 1 этаж (отм. -0.050…+3.950) | Плита перекрытия | 1–5 / А–Г | ПМ-3.950 | ВX | Верхняя осн. сетка, направление X (вдоль осей 1–5) | 10 | А500С | 200 | 1 | 12 | 13.9 | 166.8 | 0.617 | 102.9156 | АС-50/АС-51 «Осн. сетка Ø10 А500С ш.200×200»; контур — АС-47 | по геометрии чертежа |  | Ригели, балки, плита, С-1 | 0 | П-сетка | 1
303 | 1 этаж (отм. -0.050…+3.950) | Плита перекрытия | 1–5 / А–Г | ПМ-3.950 | ВX-нахл | Нахлёсты стыков к поз. «Верхняя осн. сетка, направление X (вдоль осей 1–5)» (L=13.900 м > 11,7 м): 2 куска, 1 стык(а) на стержень × 12 стерж. | 10 | А500С | — | 12 | 1 | 0.4 | 4.8 | 0.617 | 2.9616 | АС-58 «Деталь стыка арматуры армирования плиты»: нахлёст 400 мм для Ø10 | по проекту (стыковка прутков 11,7 м) | Чистая длина 13.900 м; кусков 2; стыков 1; Lнахл=1×0.400=0.4 м на стержень | Ригели, балки, плита, С-1 | 0 | П-сетка | 1
304 | 1 этаж (отм. -0.050…+3.950) | Плита перекрытия | 1–5 / А–Г | ПМ-3.950 | ВX | Верхняя осн. сетка, направление X (вдоль осей 1–5) | 10 | А500С | 200 | 1 | 1 | 10.8 | 10.8 | 0.617 | 6.6636 | АС-50/АС-51 «Осн. сетка Ø10 А500С ш.200×200»; контур — АС-47 | по геометрии чертежа |  | Ригели, балки, плита, С-1 | 0 | П-сетка | 1
305 | 1 этаж (отм. -0.050…+3.950) | Плита перекрытия | 1–5 / А–Г | ПМ-3.950 | ВX | Верхняя осн. сетка, направление X (вдоль осей 1–5) | 10 | А500С | 200 | 1 | 14 | 8 | 112 | 0.617 | 69.104 | АС-50/АС-51 «Осн. сетка Ø10 А500С ш.200×200»; контур — АС-47 | по геометрии чертежа |  | Ригели, балки, плита, С-1 | 0 | П-сетка | 1
306 | 1 этаж (отм. -0.050…+3.950) | Плита перекрытия | 1–5 / А–Г | ПМ-3.950 | ВX | Верхняя осн. сетка, направление X (вдоль осей 1–5) | 10 | А500С | 200 | 1 | 9 | 7.95 | 71.55 | 0.617 | 44.1463 | АС-50/АС-51 «Осн. сетка Ø10 А500С ш.200×200»; контур — АС-47 | по геометрии чертежа |  | Ригели, балки, плита, С-1 | 0 | П-сетка | 1
307 | 1 этаж (отм. -0.050…+3.950) | Плита перекрытия | 1–5 / А–Г | ПМ-3.950 | ВX | Верхняя осн. сетка, направление X (вдоль осей 1–5) | 10 | А500С | 200 | 1 | 13 | 6.9 | 89.7 | 0.617 | 55.3449 | АС-50/АС-51 «Осн. сетка Ø10 А500С ш.200×200»; контур — АС-47 | по геометрии чертежа |  | Ригели, балки, плита, С-1 | 0 | П-сетка | 1
308 | 1 этаж (отм. -0.050…+3.950) | Плита перекрытия | 1–5 / А–Г | ПМ-3.950 | ВX | Верхняя осн. сетка, направление X (вдоль осей 1–5) | 10 | А500С | 200 | 1 | 9 | 3.78 | 34.02 | 0.617 | 20.9903 | АС-50/АС-51 «Осн. сетка Ø10 А500С ш.200×200»; контур — АС-47 | по геометрии чертежа |  | Ригели, балки, плита, С-1 | 0 | П-сетка | 1
309 | 1 этаж (отм. -0.050…+3.950) | Плита перекрытия | 1–5 / А–Г | ПМ-3.950 | ВY | Верхняя осн. сетка, направление Y (вдоль осей А–Г) | 10 | А500С | 200 | 1 | 40 | 22.35 | 894 | 0.617 | 551.598 | АС-50/АС-51 «Осн. сетка Ø10 А500С ш.200×200»; контур — АС-47 | по геометрии чертежа |  | Ригели, балки, плита, С-1 | 0 | П-сетка | 1
310 | 1 этаж (отм. -0.050…+3.950) | Плита перекрытия | 1–5 / А–Г | ПМ-3.950 | ВY-нахл | Нахлёсты стыков к поз. «Верхняя осн. сетка, направление Y (вдоль осей А–Г)» (L=22.350 м > 11,7 м): 2 куска, 1 стык(а) на стержень × 40 стерж. | 10 | А500С | — | 40 | 1 | 0.4 | 16 | 0.617 | 9.872 | АС-58 «Деталь стыка арматуры армирования плиты»: нахлёст 400 мм для Ø10 | по проекту (стыковка прутков 11,7 м) | Чистая длина 22.350 м; кусков 2; стыков 1; Lнахл=1×0.400=0.4 м на стержень | Ригели, балки, плита, С-1 | 0 | П-сетка | 1
311 | 1 этаж (отм. -0.050…+3.950) | Плита перекрытия | 1–5 / А–Г | ПМ-3.950 | ВY | Верхняя осн. сетка, направление Y (вдоль осей А–Г) | 10 | А500С | 200 | 1 | 39 | 20.62 | 804.18 | 0.617 | 496.1791 | АС-50/АС-51 «Осн. сетка Ø10 А500С ш.200×200»; контур — АС-47 | по геометрии чертежа |  | Ригели, балки, плита, С-1 | 0 | П-сетка | 1
312 | 1 этаж (отм. -0.050…+3.950) | Плита перекрытия | 1–5 / А–Г | ПМ-3.950 | ВY-нахл | Нахлёсты стыков к поз. «Верхняя осн. сетка, направление Y (вдоль осей А–Г)» (L=20.620 м > 11,7 м): 2 куска, 1 стык(а) на стержень × 39 стерж. | 10 | А500С | — | 39 | 1 | 0.4 | 15.6 | 0.617 | 9.6252 | АС-58 «Деталь стыка арматуры армирования плиты»: нахлёст 400 мм для Ø10 | по проекту (стыковка прутков 11,7 м) | Чистая длина 20.620 м; кусков 2; стыков 1; Lнахл=1×0.400=0.4 м на стержень | Ригели, балки, плита, С-1 | 0 | П-сетка | 1
313 | 1 этаж (отм. -0.050…+3.950) | Плита перекрытия | 1–5 / А–Г | ПМ-3.950 | ВY | Верхняя осн. сетка, направление Y (вдоль осей А–Г) | 10 | А500С | 200 | 1 | 26 | 20.48 | 532.48 | 0.617 | 328.5402 | АС-50/АС-51 «Осн. сетка Ø10 А500С ш.200×200»; контур — АС-47 | по геометрии чертежа |  | Ригели, балки, плита, С-1 | 0 | П-сетка | 1
314 | 1 этаж (отм. -0.050…+3.950) | Плита перекрытия | 1–5 / А–Г | ПМ-3.950 | ВY-нахл | Нахлёсты стыков к поз. «Верхняя осн. сетка, направление Y (вдоль осей А–Г)» (L=20.480 м > 11,7 м): 2 куска, 1 стык(а) на стержень × 26 стерж. | 10 | А500С | — | 26 | 1 | 0.4 | 10.4 | 0.617 | 6.4168 | АС-58 «Деталь стыка арматуры армирования плиты»: нахлёст 400 мм для Ø10 | по проекту (стыковка прутков 11,7 м) | Чистая длина 20.480 м; кусков 2; стыков 1; Lнахл=1×0.400=0.4 м на стержень | Ригели, балки, плита, С-1 | 0 | П-сетка | 1
315 | 1 этаж (отм. -0.050…+3.950) | Плита перекрытия | 1–5 / А–Г | ПМ-3.950 | ВY | Верхняя осн. сетка, направление Y (вдоль осей А–Г) | 10 | А500С | 200 | 1 | 2 | 19.01 | 38.02 | 0.617 | 23.4583 | АС-50/АС-51 «Осн. сетка Ø10 А500С ш.200×200»; контур — АС-47 | по геометрии чертежа |  | Ригели, балки, плита, С-1 | 0 | П-сетка | 1
316 | 1 этаж (отм. -0.050…+3.950) | Плита перекрытия | 1–5 / А–Г | ПМ-3.950 | ВY-нахл | Нахлёсты стыков к поз. «Верхняя осн. сетка, направление Y (вдоль осей А–Г)» (L=19.010 м > 11,7 м): 2 куска, 1 стык(а) на стержень × 2 стерж. | 10 | А500С | — | 2 | 1 | 0.4 | 0.8 | 0.617 | 0.4936 | АС-58 «Деталь стыка арматуры армирования плиты»: нахлёст 400 мм для Ø10 | по проекту (стыковка прутков 11,7 м) | Чистая длина 19.010 м; кусков 2; стыков 1; Lнахл=1×0.400=0.4 м на стержень | Ригели, балки, плита, С-1 | 0 | П-сетка | 1
317 | 1 этаж (отм. -0.050…+3.950) | Плита перекрытия | 1–5 / А–Г | ПМ-3.950 | ВY | Верхняя осн. сетка, направление Y (вдоль осей А–Г) | 10 | А500С | 200 | 1 | 5 | 17.28 | 86.4 | 0.617 | 53.3088 | АС-50/АС-51 «Осн. сетка Ø10 А500С ш.200×200»; контур — АС-47 | по геометрии чертежа |  | Ригели, балки, плита, С-1 | 0 | П-сетка | 1
318 | 1 этаж (отм. -0.050…+3.950) | Плита перекрытия | 1–5 / А–Г | ПМ-3.950 | ВY-нахл | Нахлёсты стыков к поз. «Верхняя осн. сетка, направление Y (вдоль осей А–Г)» (L=17.280 м > 11,7 м): 2 куска, 1 стык(а) на стержень × 5 стерж. | 10 | А500С | — | 5 | 1 | 0.4 | 2 | 0.617 | 1.234 | АС-58 «Деталь стыка арматуры армирования плиты»: нахлёст 400 мм для Ø10 | по проекту (стыковка прутков 11,7 м) | Чистая длина 17.280 м; кусков 2; стыков 1; Lнахл=1×0.400=0.4 м на стержень | Ригели, балки, плита, С-1 | 0 | П-сетка | 1
319 | 1 этаж (отм. -0.050…+3.950) | Плита перекрытия | 1–5 / А–Г | ПМ-3.950 | ВY | Верхняя осн. сетка, направление Y (вдоль осей А–Г) | 10 | А500С | 200 | 1 | 17 | 15.6 | 265.2 | 0.617 | 163.6284 | АС-50/АС-51 «Осн. сетка Ø10 А500С ш.200×200»; контур — АС-47 | по геометрии чертежа |  | Ригели, балки, плита, С-1 | 0 | П-сетка | 1
320 | 1 этаж (отм. -0.050…+3.950) | Плита перекрытия | 1–5 / А–Г | ПМ-3.950 | ВY-нахл | Нахлёсты стыков к поз. «Верхняя осн. сетка, направление Y (вдоль осей А–Г)» (L=15.600 м > 11,7 м): 2 куска, 1 стык(а) на стержень × 17 стерж. | 10 | А500С | — | 17 | 1 | 0.4 | 6.8 | 0.617 | 4.1956 | АС-58 «Деталь стыка арматуры армирования плиты»: нахлёст 400 мм для Ø10 | по проекту (стыковка прутков 11,7 м) | Чистая длина 15.600 м; кусков 2; стыков 1; Lнахл=1×0.400=0.4 м на стержень | Ригели, балки, плита, С-1 | 0 | П-сетка | 1
321 | 1 этаж (отм. -0.050…+3.950) | Плита перекрытия | 1–5 / А–Г | ПМ-3.950 | ВY | Верхняя осн. сетка, направление Y (вдоль осей А–Г) | 10 | А500С | 200 | 1 | 18 | 4.15 | 74.7 | 0.617 | 46.0899 | АС-50/АС-51 «Осн. сетка Ø10 А500С ш.200×200»; контур — АС-47 | по геометрии чертежа |  | Ригели, балки, плита, С-1 | 0 | П-сетка | 1
322 | 1 этаж (отм. -0.050…+3.950) | Плита перекрытия | 1–5 / А–Г | ПМ-3.950 | ВY | Верхняя осн. сетка, направление Y (вдоль осей А–Г) | 10 | А500С | 200 | 1 | 24 | 0.62 | 14.88 | 0.617 | 9.181 | АС-50/АС-51 «Осн. сетка Ø10 А500С ш.200×200»; контур — АС-47 | по геометрии чертежа |  | Ригели, балки, плита, С-1 | 0 | П-сетка | 1
323 | 1 этаж (отм. -0.050…+3.950) | Плита перекрытия | см. описание | ПМ-3.950 | дн | Доп. нижние, зона оси 2–3 / Б–В, вдоль X (7500…12550) | 10 | А500С | 200 | 1 | 22 | 5.05 | 111.1 | 0.617 | 68.5487 | АС-50 + прим. «неуказанные доп. стержни Ø10 А500С ш.200» | по проекту |  | Ригели, балки, плита, С-1 | 0 | П-доп-низ | 1
324 | 1 этаж (отм. -0.050…+3.950) | Плита перекрытия | см. описание | ПМ-3.950 | дн | Доп. нижние, зона оси 2–3 / Б–В, вдоль Y (8000…12500) | 10 | А500С | 200 | 1 | 25 | 4.5 | 112.5 | 0.617 | 69.4125 | АС-50 + прим. «неуказанные доп. стержни Ø10 А500С ш.200» | по проекту |  | Ригели, балки, плита, С-1 | 0 | П-доп-низ | 1
325 | 1 этаж (отм. -0.050…+3.950) | Плита перекрытия | см. описание | ПМ-3.950 | дн | Доп. нижние, зона оси 3–4 / Б–В, вдоль X (14800…18425) | 10 | А500С | 200 | 1 | 20 | 3.625 | 72.5 | 0.617 | 44.7325 | АС-50 + прим. «неуказанные доп. стержни Ø10 А500С ш.200» | по проекту |  | Ригели, балки, плита, С-1 | 0 | П-доп-низ | 1
326 | 1 этаж (отм. -0.050…+3.950) | Плита перекрытия | см. описание | ПМ-3.950 | дн | Доп. нижние, зона оси 3–4 / Б–В, вдоль Y (8000…12500) | 10 | А500С | 200 | 1 | 17 | 4.5 | 76.5 | 0.617 | 47.2005 | АС-50 + прим. «неуказанные доп. стержни Ø10 А500С ш.200» | по проекту |  | Ригели, балки, плита, С-1 | 0 | П-доп-низ | 1
327 | 1 этаж (отм. -0.050…+3.950) | Плита перекрытия | см. описание | ПМ-3.950 | дн | Доп. нижние, эркер у оси А (оси 1–2), вдоль Y (−1000…+200) | 10 | А500С | 200 | 1 | 17 | 1.2 | 20.4 | 0.617 | 12.5868 | АС-50 + прим. «неуказанные доп. стержни Ø10 А500С ш.200» | по проекту |  | Ригели, балки, плита, С-1 | 0 | П-доп-низ | 1
328 | 1 этаж (отм. -0.050…+3.950) | Плита перекрытия | см. описание | ПМ-3.950 | дв | Доп. верхние, эркер у оси 1 (Г–В), вдоль X, −1000…+200 | 10 | А500С | 200 | 1 | 18 | 1.2 | 21.6 | 0.617 | 13.3272 | АС-51 (число стержней — по штриховке, шаг 200); прим. «неуказанные Ø10 ш.200» | по проекту |  | Ригели, балки, плита, С-1 | 0 | П-доп-верх | 1
329 | 1 этаж (отм. -0.050…+3.950) | Плита перекрытия | см. описание | ПМ-3.950 | дв | Доп. верхние, ригель оси 2 (Г–В), вдоль X, 6300…7500 | 10 | А500С | 200 | 1 | 11 | 1.2 | 13.2 | 0.617 | 8.1444 | АС-51 (число стержней — по штриховке, шаг 200); прим. «неуказанные Ø10 ш.200» | по проекту |  | Ригели, балки, плита, С-1 | 0 | П-доп-верх | 1
330 | 1 этаж (отм. -0.050…+3.950) | Плита перекрытия | см. описание | ПМ-3.950 | дв | Доп. верхние, эркер у оси 1 (В–Б), вдоль X, −1000…+200 | 10 | А500С | 200 | 1 | 18 | 1.2 | 21.6 | 0.617 | 13.3272 | АС-51 (число стержней — по штриховке, шаг 200); прим. «неуказанные Ø10 ш.200» | по проекту |  | Ригели, балки, плита, С-1 | 0 | П-доп-верх | 1
331 | 1 этаж (отм. -0.050…+3.950) | Плита перекрытия | см. описание | ПМ-3.950 | дв | Доп. верхние, ригель оси 2 (В–Б), вдоль X, 6300…7700 — Ø12 (выноска «Ø12 А500С ш.200», Y 10260…12620) | 12 | А500С | 200 | 1 | 12 | 1.4 | 16.8 | 0.888 | 14.9184 | АС-51 (число стержней — по штриховке, шаг 200); прим. «неуказанные Ø10 ш.200» | по проекту |  | Ригели, балки, плита, С-1 | 0 | П-доп-верх | 1
332 | 1 этаж (отм. -0.050…+3.950) | Плита перекрытия | см. описание | ПМ-3.950 | дв | Доп. верхние, ригель оси 2 (В–Б), вдоль X, 6300…7700 — остальные | 10 | А500С | 200 | 1 | 18 | 1.4 | 25.2 | 0.617 | 15.5484 | АС-51 (число стержней — по штриховке, шаг 200); прим. «неуказанные Ø10 ш.200» | по проекту |  | Ригели, балки, плита, С-1 | 0 | П-доп-верх | 1
333 | 1 этаж (отм. -0.050…+3.950) | Плита перекрытия | см. описание | ПМ-3.950 | дв | Доп. верхние, ригель оси 3 (В–Б), вдоль X, 12300…14500 — Ø12 (выноска «Ø12») | 12 | А500С | 200 | 1 | 12 | 2.2 | 26.4 | 0.888 | 23.4432 | АС-51 (число стержней — по штриховке, шаг 200); прим. «неуказанные Ø10 ш.200» | по проекту |  | Ригели, балки, плита, С-1 | 0 | П-доп-верх | 1
334 | 1 этаж (отм. -0.050…+3.950) | Плита перекрытия | см. описание | ПМ-3.950 | дв | Доп. верхние, ригель оси 3 (В–Б), вдоль X, 12300…14500 — остальные | 10 | А500С | 200 | 1 | 18 | 2.2 | 39.6 | 0.617 | 24.4332 | АС-51 (число стержней — по штриховке, шаг 200); прим. «неуказанные Ø10 ш.200» | по проекту |  | Ригели, балки, плита, С-1 | 0 | П-доп-верх | 1
335 | 1 этаж (отм. -0.050…+3.950) | Плита перекрытия | см. описание | ПМ-3.950 | дв | Доп. верхние, ригель оси 4 (В–Б), вдоль X, 19000…20200 | 10 | А500С | 200 | 1 | 24 | 1.2 | 28.8 | 0.617 | 17.7696 | АС-51 (число стержней — по штриховке, шаг 200); прим. «неуказанные Ø10 ш.200» | по проекту |  | Ригели, балки, плита, С-1 | 0 | П-доп-верх | 1
336 | 1 этаж (отм. -0.050…+3.950) | Плита перекрытия | см. описание | ПМ-3.950 | дв | Доп. верхние, ригель оси 2 (Б–А), вдоль X, 5500…7500 | 10 | А500С | 200 | 1 | 25 | 2 | 50 | 0.617 | 30.85 | АС-51 (число стержней — по штриховке, шаг 200); прим. «неуказанные Ø10 ш.200» | по проекту |  | Ригели, балки, плита, С-1 | 0 | П-доп-верх | 1
337 | 1 этаж (отм. -0.050…+3.950) | Плита перекрытия | см. описание | ПМ-3.950 | дв | Доп. верхние, ригель оси 4 (Б–А), вдоль X, 19000…20200 | 10 | А500С | 200 | 1 | 25 | 1.2 | 30 | 0.617 | 18.51 | АС-51 (число стержней — по штриховке, шаг 200); прим. «неуказанные Ø10 ш.200» | по проекту |  | Ригели, балки, плита, С-1 | 0 | П-доп-верх | 1
338 | 1 этаж (отм. -0.050…+3.950) | Плита перекрытия | см. описание | ПМ-3.950 | дв | Доп. верхние, эркер у оси А (1–2), вдоль Y, −1000…+200 | 10 | А500С | 200 | 1 | 17 | 1.2 | 20.4 | 0.617 | 12.5868 | АС-51 (число стержней — по штриховке, шаг 200); прим. «неуказанные Ø10 ш.200» | по проекту |  | Ригели, балки, плита, С-1 | 0 | П-доп-верх | 1
339 | 1 этаж (отм. -0.050…+3.950) | Плита перекрытия | см. описание | ПМ-3.950 | дв | Доп. верхние, эркер у оси А (2–4), вдоль Y, −1000…+200 | 10 | А500С | 200 | 1 | 36 | 1.2 | 43.2 | 0.617 | 26.6544 | АС-51 (число стержней — по штриховке, шаг 200); прим. «неуказанные Ø10 ш.200» | по проекту |  | Ригели, балки, плита, С-1 | 0 | П-доп-верх | 1
340 | 1 этаж (отм. -0.050…+3.950) | Плита перекрытия | см. описание | ПМ-3.950 | дв | Доп. верхние, ригель оси В, вдоль Y, 12300…13700 (оси 2–3 лев. часть) | 10 | А500С | 200 | 1 | 15 | 1.4 | 21 | 0.617 | 12.957 | АС-51 (число стержней — по штриховке, шаг 200); прим. «неуказанные Ø10 ш.200» | по проекту |  | Ригели, балки, плита, С-1 | 0 | П-доп-верх | 1
341 | 1 этаж (отм. -0.050…+3.950) | Плита перекрытия | см. описание | ПМ-3.950 | дв | Доп. верхние, ригель оси В, вдоль Y, 12300…14500 (оси 2–3 прав. часть) | 10 | А500С | 200 | 1 | 17 | 2.2 | 37.4 | 0.617 | 23.0758 | АС-51 (число стержней — по штриховке, шаг 200); прим. «неуказанные Ø10 ш.200» | по проекту |  | Ригели, балки, плита, С-1 | 0 | П-доп-верх | 1
342 | 1 этаж (отм. -0.050…+3.950) | Плита перекрытия | см. описание | ПМ-3.950 | дв | Доп. верхние, ригель оси В, вдоль Y, 12300…13700 (оси 3–4) | 10 | А500С | 200 | 1 | 29 | 1.4 | 40.6 | 0.617 | 25.0502 | АС-51 (число стержней — по штриховке, шаг 200); прим. «неуказанные Ø10 ш.200» | по проекту |  | Ригели, балки, плита, С-1 | 0 | П-доп-верх | 1
343 | 1 этаж (отм. -0.050…+3.950) | Плита перекрытия | см. описание | ПМ-3.950 | дв | Доп. верхние, ригель оси Б, вдоль Y, 5500…7700 (оси 2–4) | 10 | А500С | 200 | 1 | 62 | 2.2 | 136.4 | 0.617 | 84.1588 | АС-51 (число стержней — по штриховке, шаг 200); прим. «неуказанные Ø10 ш.200» | по проекту |  | Ригели, балки, плита, С-1 | 0 | П-доп-верх | 1
344 | 1 этаж (отм. -0.050…+3.950) | Плита перекрытия | В,Б × оси 2,3 (4 места) | ПМ-3.950 | дв | Доп. стержень в верхней зоне балки над ригелем 1Ø20 L=3000 | 20 | А500С | — | 4 | 1 | 3 | 12 | 2.466 | 29.592 | АС-47 выноски (4 шт.) | по проекту |  | Ригели, балки, плита, С-1 | 0 | П-доп-верх | 1
345 | 1 этаж (отм. -0.050…+3.950) | Плита перекрытия | край по оси Г и оси 5 | ПМ-3.950 | 8 | Торцевой стержень края плиты (сеч.6-6) 2Ø14, по оси Г | 14 | А500С | — | 1 | 2 | 25.825 | 51.65 | 1.208 | 62.3932 | АС-55 сеч.6-6 поз.8; длина края по АС-47 | по геометрии чертежа |  | Ригели, балки, плита, С-1 | 0 | П-край | 1
346 | 1 этаж (отм. -0.050…+3.950) | Плита перекрытия | край по оси Г и оси 5 | ПМ-3.950 | 8-нахл | Нахлёсты стыков к поз. «Торцевой стержень края плиты (сеч.6-6) 2Ø14, по оси Г» (L=25.825 м > 11,7 м): 3 куска, 2 стык(а) на стержень × 2 стерж. | 14 | А500С | — | 2 | 2 | 0.56 | 2.24 | 1.208 | 2.7059 | АС-58 «Деталь стыка арматуры армирования плиты»: нахлёст 560 мм для Ø14 | по проекту (стыковка прутков 11,7 м) | Чистая длина 25.825 м; кусков 3; стыков 2; Lнахл=2×0.560=1.12 м на стержень | Ригели, балки, плита, С-1 | 0 | П-край | 1
347 | 1 этаж (отм. -0.050…+3.950) | Плита перекрытия | край по оси Г и оси 5 | ПМ-3.950 | 8 | Торцевой стержень края плиты (сеч.6-6) 2Ø14, по оси 5 | 14 | А500С | — | 1 | 2 | 20.525 | 41.05 | 1.208 | 49.5884 | АС-55 сеч.6-6 поз.8 | по геометрии чертежа |  | Ригели, балки, плита, С-1 | 0 | П-край | 1
348 | 1 этаж (отм. -0.050…+3.950) | Плита перекрытия | край по оси Г и оси 5 | ПМ-3.950 | 8-нахл | Нахлёсты стыков к поз. «Торцевой стержень края плиты (сеч.6-6) 2Ø14, по оси 5» (L=20.525 м > 11,7 м): 2 куска, 1 стык(а) на стержень × 2 стерж. | 14 | А500С | — | 2 | 1 | 0.56 | 1.12 | 1.208 | 1.353 | АС-58 «Деталь стыка арматуры армирования плиты»: нахлёст 560 мм для Ø14 | по проекту (стыковка прутков 11,7 м) | Чистая длина 20.525 м; кусков 2; стыков 1; Lнахл=1×0.560=0.56 м на стержень | Ригели, балки, плита, С-1 | 0 | П-край | 1
349 | 1 этаж (отм. -0.050…+3.950) | Плита перекрытия | край по оси Г и оси 5 | ПМ-3.950 | 14 | Пешка (П-образная) края плиты ш.400: 25825/400+1=66 + 20525/400+1=53 | 10 | А240 | 400 | 1 | 119 | 0.7 | 83.3 | 0.617 | 51.3961 | АС-55 сеч.6-6 поз.14; АС-58 поз.14 L=700 | по проекту |  | Ригели, балки, плита, С-1 | 0 | П-край | 1
350 | 1 этаж (отм. -0.050…+3.950) | Плита перекрытия | вся плита | Ф-1 | Ф-1 | Фиксатор верхней сетки Ø10 ш.800×800 шахм.: 542.0 м² / 0,64 = 847 шт | 10 | А240 | 800×800 | 1 | 847 | 0.42 | 355.74 | 0.617 | 219.4916 | АС-55 «Фиксатор» (длина в проекте не указана) | ДЛИНА ПРИНЯТА (уточнить) |  | Ригели, балки, плита, С-1 | 1 | П-фикс | 1
351 | 1 этаж (отм. -0.050…+3.950) | Плита перекрытия | вся плита | шп | шп | Шпилька Ø8 ш.800 шахм. между сетками: 847 шт | 8 | А240 | 800 | 1 | 847 | 0.22 | 186.34 | 0.395 | 73.6043 | АС-55 «Фрагмент армирования перекрытия» (длина в проекте не указана) | ДЛИНА ПРИНЯТА (уточнить) |  | Ригели, балки, плита, С-1 | 1 | П-фикс | 1
1.5. БАЛКИ МОНОЛИТНОЙ ПЛИТЫ (сеч. 1-1…5-5) — отм. +3.950
352 | 1 этаж (отм. -0.050…+3.950) | Плита перекрытия — балки | ось ~3250, А–Г | Б-1 (1-1) | 3 | Балка VB1: продольные 2Ø25 верх + 2Ø25 низ | 25 | А500С | — | 1 | 4 | 20.4 | 81.6 | 3.853 | 314.4048 | АС-55 сеч.1-1; АС-57 узлы «1»,«2» (до наружной грани ригеля, Аш) | по геометрии чертежа | Стыки ванной сваркой без нахлёста: 1 на стержень (всего 4). | Ригели, балки, плита, С-1 | 0 | Б-основная | 1
353 | 1 этаж (отм. -0.050…+3.950) | Плита перекрытия — балки | ось ~9800, А–Г | Б-1 (1-1) | 3 | Балка VB2: продольные 2Ø25 верх + 2Ø25 низ | 25 | А500С | — | 1 | 4 | 20.4 | 81.6 | 3.853 | 314.4048 | АС-55 сеч.1-1; АС-57 узлы «1»,«2» (до наружной грани ригеля, Аш) | по геометрии чертежа | Стыки ванной сваркой без нахлёста: 1 на стержень (всего 4). | Ригели, балки, плита, С-1 | 0 | Б-основная | 1
354 | 1 этаж (отм. -0.050…+3.950) | Плита перекрытия — балки | ось ~17275, А–В | Б-1 (1-1) | 3 | Балка VB3: продольные 2Ø25 верх + 2Ø25 низ | 25 | А500С | — | 1 | 4 | 13.9 | 55.6 | 3.853 | 214.2268 | АС-55 сеч.1-1; АС-57 узлы «1»,«2» (до наружной грани ригеля, Аш) | по геометрии чертежа | Стыки ванной сваркой без нахлёста: 1 на стержень (всего 4). | Ригели, балки, плита, С-1 | 0 | Б-основная | 1
355 | 1 этаж (отм. -0.050…+3.950) | Плита перекрытия — балки | ось ~22000, А–Г | Б-1 (1-1) | 3 | Балка VB4: продольные 2Ø25 верх + 2Ø25 низ | 25 | А500С | — | 1 | 4 | 20.4 | 81.6 | 3.853 | 314.4048 | АС-55 сеч.1-1; АС-57 узлы «1»,«2» (до наружной грани ригеля, Аш) | по геометрии чертежа | Стыки ванной сваркой без нахлёста: 1 на стержень (всего 4). | Ригели, балки, плита, С-1 | 0 | Б-основная | 1
356 | 1 этаж (отм. -0.050…+3.950) | Плита перекрытия — балки | Y≈3250, оси 1–5 | Б-1 (1-1) | 3 | Балка HB1: продольные 2Ø25 верх + 2Ø25 низ | 25 | А500С | — | 1 | 4 | 25.4 | 101.6 | 3.853 | 391.4648 | АС-55 сеч.1-1; АС-57 узлы «1»,«2» (до наружной грани ригеля, Аш) | по геометрии чертежа | Стыки ванной сваркой без нахлёста: 2 на стержень (всего 8). | Ригели, балки, плита, С-1 | 0 | Б-основная | 1
357 | 1 этаж (отм. -0.050…+3.950) | Плита перекрытия — балки | Y≈10000, оси 1–5 | Б-1 (1-1) | 3 | Балка HB2: продольные 2Ø25 верх + 2Ø25 низ | 25 | А500С | — | 1 | 4 | 25.4 | 101.6 | 3.853 | 391.4648 | АС-55 сеч.1-1; АС-57 узлы «1»,«2» (до наружной грани ригеля, Аш) | по геометрии чертежа | Стыки ванной сваркой без нахлёста: 2 на стержень (всего 8). | Ригели, балки, плита, С-1 | 0 | Б-основная | 1
358 | 1 этаж (отм. -0.050…+3.950) | Плита перекрытия — балки | Y≈16750, оси 1–3 | Б-1 (1-1) | 3 | Балка HB3a: продольные 2Ø25 верх + 2Ø25 низ | 25 | А500С | — | 1 | 4 | 13.9 | 55.6 | 3.853 | 214.2268 | АС-55 сеч.1-1; АС-57 узлы «1»,«2» (до наружной грани ригеля, Аш) | по геометрии чертежа | Стыки ванной сваркой без нахлёста: 1 на стержень (всего 4). | Ригели, балки, плита, С-1 | 0 | Б-основная | 1
359 | 1 этаж (отм. -0.050…+3.950) | Плита перекрытия — балки | Y≈16960, оси 3–5 | Б-5 (5-5)+Б-1 | 3 | Балка HB3b: продольные 2Ø25 верх + 2Ø25 низ | 25 | А500С | — | 1 | 4 | 11.9 | 47.6 | 3.853 | 183.4028 | АС-55 сеч.5-5; АС-57 узлы «1»,«2» (до наружной грани ригеля, Аш) | по геометрии чертежа | Стыки ванной сваркой без нахлёста: 1 на стержень (всего 4). | Ригели, балки, плита, С-1 | 0 | Б-основная | 1
360 | 1 этаж (отм. -0.050…+3.950) | Плита перекрытия — балки | X≈17550, В–балка 5-5 | Б-2 (2-2) | 3 | Балка B2a: продольные 2Ø25 верх + 2Ø25 низ | 25 | А500С | — | 1 | 4 | 3.785 | 15.14 | 3.853 | 58.3344 | АС-55 сеч.2-2; АС-57 узлы «1»,«2» (до наружной грани ригеля, Аш) | по геометрии чертежа |  | Ригели, балки, плита, С-1 | 0 | Б-основная | 1
361 | 1 этаж (отм. -0.050…+3.950) | Плита перекрытия — балки | X≈18650, балка 5-5–Г | Б-2 (2-2) | 3 | Балка B2b: продольные 2Ø25 верх + 2Ø25 низ | 25 | А500С | — | 1 | 4 | 3.365 | 13.46 | 3.853 | 51.8614 | АС-55 сеч.2-2; АС-57 узлы «1»,«2» (до наружной грани ригеля, Аш) | по геометрии чертежа |  | Ригели, балки, плита, С-1 | 0 | Б-основная | 1
362 | 1 этаж (отм. -0.050…+3.950) | Плита перекрытия — балки | Y≈14310, 14800…17400 | Б-4 (4-4) | 5 | Балка B4a: продольные 2Ø20 верх + 2Ø20 низ | 20 | А500С | — | 1 | 4 | 3.05 | 12.2 | 2.466 | 30.0852 | АС-55 сеч.4-4; АС-57 узлы «1»,«2» (до наружной грани ригеля, Аш) | по геометрии чертежа |  | Ригели, балки, плита, С-1 | 0 | Б-основная | 1
363 | 1 этаж (отм. -0.050…+3.950) | Плита перекрытия — балки | X≈14700, В–балка 5-5 | Б-4 (4-4) | 5 | Балка B4b: продольные 2Ø20 верх + 2Ø20 низ | 20 | А500С | — | 1 | 4 | 3.785 | 15.14 | 2.466 | 37.3352 | АС-55 сеч.4-4; АС-57 узлы «1»,«2» (до наружной грани ригеля, Аш) | по геометрии чертежа |  | Ригели, балки, плита, С-1 | 0 | Б-основная | 1
364 | 1 этаж (отм. -0.050…+3.950) | Плита перекрытия — балки | Y≈12965, 13725…17125 | Б-4 (4-4) | 5 | Балка B4c: продольные 2Ø20 верх + 2Ø20 низ | 20 | А500С | — | 1 | 4 | 4.1 | 16.4 | 2.466 | 40.4424 | АС-55 сеч.4-4; АС-57 узлы «1»,«2» (до наружной грани ригеля, Аш) | по геометрии чертежа |  | Ригели, балки, плита, С-1 | 0 | Б-основная | 1
365 | 1 этаж (отм. -0.050…+3.950) | Плита перекрытия — балки | Y≈8940, 22150…24775 | Б-4 (4-4) | 5 | Балка B4d: продольные 2Ø20 верх + 2Ø20 низ | 20 | А500С | — | 1 | 4 | 3.325 | 13.3 | 2.466 | 32.7978 | АС-55 сеч.4-4; АС-57 узлы «1»,«2» (до наружной грани ригеля, Аш) | по геометрии чертежа |  | Ригели, балки, плита, С-1 | 0 | Б-основная | 1
366 | 1 этаж (отм. -0.050…+3.950) | Плита перекрытия — балки | Э1 (эркер у оси 1, Г–В) | Б-3 (3-3) | 4 | Краевая балка эркера, участок 1: 4Ø22 (2 верх + 2 низ) | 22 | А500С | — | 1 | 4 | 2.175 | 8.7 | 2.984 | 25.9608 | АС-55 сеч.3-3 поз.4; контур АС-47 | по геометрии чертежа |  | Ригели, балки, плита, С-1 | 0 | Б-основная | 1
367 | 1 этаж (отм. -0.050…+3.950) | Плита перекрытия — балки | Э1 (эркер у оси 1, Г–В) | Б-3 (3-3) | 4 | Краевая балка эркера, участок 2: 4Ø22 (2 верх + 2 низ) | 22 | А500С | — | 1 | 4 | 4.15 | 16.6 | 2.984 | 49.5344 | АС-55 сеч.3-3 поз.4; контур АС-47 | по геометрии чертежа |  | Ригели, балки, плита, С-1 | 0 | Б-основная | 1
368 | 1 этаж (отм. -0.050…+3.950) | Плита перекрытия — балки | Э1 (эркер у оси 1, Г–В) | Б-3 (3-3) | 4 | Краевая балка эркера, участок 3: 4Ø22 (2 верх + 2 низ) | 22 | А500С | — | 1 | 4 | 2.175 | 8.7 | 2.984 | 25.9608 | АС-55 сеч.3-3 поз.4; контур АС-47 | по геометрии чертежа |  | Ригели, балки, плита, С-1 | 0 | Б-основная | 1
369 | 1 этаж (отм. -0.050…+3.950) | Плита перекрытия — балки | Э2 (эркер у оси 1, В–Б) | Б-3 (3-3) | 4 | Краевая балка эркера, участок 1: 4Ø22 (2 верх + 2 низ) | 22 | А500С | — | 1 | 4 | 2.175 | 8.7 | 2.984 | 25.9608 | АС-55 сеч.3-3 поз.4; контур АС-47 | по геометрии чертежа |  | Ригели, балки, плита, С-1 | 0 | Б-основная | 1
370 | 1 этаж (отм. -0.050…+3.950) | Плита перекрытия — балки | Э2 (эркер у оси 1, В–Б) | Б-3 (3-3) | 4 | Краевая балка эркера, участок 2: 4Ø22 (2 верх + 2 низ) | 22 | А500С | — | 1 | 4 | 4.15 | 16.6 | 2.984 | 49.5344 | АС-55 сеч.3-3 поз.4; контур АС-47 | по геометрии чертежа |  | Ригели, балки, плита, С-1 | 0 | Б-основная | 1
371 | 1 этаж (отм. -0.050…+3.950) | Плита перекрытия — балки | Э2 (эркер у оси 1, В–Б) | Б-3 (3-3) | 4 | Краевая балка эркера, участок 3: 4Ø22 (2 верх + 2 низ) | 22 | А500С | — | 1 | 4 | 2.175 | 8.7 | 2.984 | 25.9608 | АС-55 сеч.3-3 поз.4; контур АС-47 | по геометрии чертежа |  | Ригели, балки, плита, С-1 | 0 | Б-основная | 1
372 | 1 этаж (отм. -0.050…+3.950) | Плита перекрытия — балки | Э3 (эркер у оси А, 1–2) | Б-3 (3-3) | 4 | Краевая балка эркера, участок 1: 4Ø22 (2 верх + 2 низ) | 22 | А500С | — | 1 | 4 | 2.15 | 8.6 | 2.984 | 25.6624 | АС-55 сеч.3-3 поз.4; контур АС-47 | по геометрии чертежа |  | Ригели, балки, плита, С-1 | 0 | Б-основная | 1
373 | 1 этаж (отм. -0.050…+3.950) | Плита перекрытия — балки | Э3 (эркер у оси А, 1–2) | Б-3 (3-3) | 4 | Краевая балка эркера, участок 2: 4Ø22 (2 верх + 2 низ) | 22 | А500С | — | 1 | 4 | 3.775 | 15.1 | 2.984 | 45.0584 | АС-55 сеч.3-3 поз.4; контур АС-47 | по геометрии чертежа |  | Ригели, балки, плита, С-1 | 0 | Б-основная | 1
374 | 1 этаж (отм. -0.050…+3.950) | Плита перекрытия — балки | Э3 (эркер у оси А, 1–2) | Б-3 (3-3) | 4 | Краевая балка эркера, участок 3: 4Ø22 (2 верх + 2 низ) | 22 | А500С | — | 1 | 4 | 2.15 | 8.6 | 2.984 | 25.6624 | АС-55 сеч.3-3 поз.4; контур АС-47 | по геометрии чертежа |  | Ригели, балки, плита, С-1 | 0 | Б-основная | 1
375 | 1 этаж (отм. -0.050…+3.950) | Плита перекрытия — балки | Э4 (эркер у оси А, 2–4) | Б-3 (3-3) | 4 | Краевая балка эркера, участок 1: 4Ø22 (2 верх + 2 низ) | 22 | А500С | — | 1 | 4 | 2.15 | 8.6 | 2.984 | 25.6624 | АС-55 сеч.3-3 поз.4; контур АС-47 | по геометрии чертежа |  | Ригели, балки, плита, С-1 | 0 | Б-основная | 1
376 | 1 этаж (отм. -0.050…+3.950) | Плита перекрытия — балки | Э4 (эркер у оси А, 2–4) | Б-3 (3-3) | 4 | Краевая балка эркера, участок 2: 4Ø22 (2 верх + 2 низ) | 22 | А500С | — | 1 | 4 | 7.95 | 31.8 | 2.984 | 94.8912 | АС-55 сеч.3-3 поз.4; контур АС-47 | по геометрии чертежа |  | Ригели, балки, плита, С-1 | 0 | Б-основная | 1
377 | 1 этаж (отм. -0.050…+3.950) | Плита перекрытия — балки | Э4 (эркер у оси А, 2–4) | Б-3 (3-3) | 4 | Краевая балка эркера, участок 3: 4Ø22 (2 верх + 2 низ) | 22 | А500С | — | 1 | 4 | 2.15 | 8.6 | 2.984 | 25.6624 | АС-55 сеч.3-3 поз.4; контур АС-47 | по геометрии чертежа |  | Ригели, балки, плита, С-1 | 0 | Б-основная | 1
378 | 1 этаж (отм. -0.050…+3.950) | Плита перекрытия — балки | Э4 (эркер у оси А, 2–4) | Б-3 (3-3) | 4 | Краевая балка эркера, участок 4: 4Ø22 (2 верх + 2 низ) | 22 | А500С | — | 1 | 4 | 2.375 | 9.5 | 2.984 | 28.348 | АС-55 сеч.3-3 поз.4; контур АС-47 | по геометрии чертежа |  | Ригели, балки, плита, С-1 | 0 | Б-основная | 1
379 | 1 этаж (отм. -0.050…+3.950) | Плита перекрытия — балки | углы эркеров, концы балок | узлы «Б»,«В»,«Г» | — | Угловой Г-образный стержень Ø18 L=1200 (узлы «Г» × 8 по 2 шт.; «В» × 1 по 4 шт.; в узле «Б» Ø18 нет) | 18 | А500С | — | 1 | 20 | 1.2 | 24 | 1.998 | 47.952 | АС-56 узел «В»; АС-57 узел «Г» (узел «Б» АС-56 — без Ø18) | принято (уточнить) |  | Ригели, балки, плита, С-1 | 1 | Б-допник | 1
380 | 1 этаж (отм. -0.050…+3.950) | Плита перекрытия — балки | все балки сечения 1-1 | Б (1-1) | 10 | Хомуты балок сеч.1-1: хом.Ø8 L=1240 (поз.10); шаг 100 у опор (×10 при L>6 м, ×7 при L<6 м) и ×3 у пересечений, 200 в пролёте | 8 | А240 | 100/200 | 1 | 925 | 1.24 | 1147 | 0.395 | 453.065 | АС-55 сеч.1-1; АС-57 «Шаг хомутов»; АС-56/57 узел «Д»; АС-58 ведомость | по проекту |  | Ригели, балки, плита, С-1 | 0 | Б-хомуты | 1
381 | 1 этаж (отм. -0.050…+3.950) | Плита перекрытия — балки | все балки сечения 2-2 | Б (2-2) | 10 | Хомуты балок сеч.2-2: хом.Ø8 L=1240 (поз.10); шаг 100 у опор (×10 при L>6 м, ×7 при L<6 м) и ×3 у пересечений, 200 в пролёте | 8 | А240 | 100/200 | 1 | 44 | 1.24 | 54.56 | 0.395 | 21.5512 | АС-55 сеч.2-2; АС-57 «Шаг хомутов»; АС-56/57 узел «Д»; АС-58 ведомость | по проекту |  | Ригели, балки, плита, С-1 | 0 | Б-хомуты | 1
382 | 1 этаж (отм. -0.050…+3.950) | Плита перекрытия — балки | все балки сечения 5-5 | Б (5-5) | 12 | Хомуты балок сеч.5-5: хом.Ø8 L=1440 (поз.12); шаг 100 у опор (×10 при L>6 м, ×7 при L<6 м) и ×3 у пересечений, 200 в пролёте | 8 | А240 | 100/200 | 1 | 44 | 1.44 | 63.36 | 0.395 | 25.0272 | АС-55 сеч.5-5; АС-57 «Шаг хомутов»; АС-56/57 узел «Д»; АС-58 ведомость | по проекту |  | Ригели, балки, плита, С-1 | 0 | Б-хомуты | 1
383 | 1 этаж (отм. -0.050…+3.950) | Плита перекрытия — балки | все балки сечения 4-4 | Б (4-4) | 13 | Хомуты балок сеч.4-4: хом.Ø8 L=1040 (поз.13); шаг 100 у опор (×10 при L>6 м, ×7 при L<6 м) и ×3 у пересечений, 200 в пролёте | 8 | А240 | 100/200 | 1 | 88 | 1.04 | 91.52 | 0.395 | 36.1504 | АС-55 сеч.4-4; АС-57 «Шаг хомутов»; АС-56/57 узел «Д»; АС-58 ведомость | по проекту |  | Ригели, балки, плита, С-1 | 0 | Б-хомуты | 1
384 | 1 этаж (отм. -0.050…+3.950) | Плита перекрытия — балки | все балки сечения 3-3 | Б (3-3) | 11 | Хомуты балок сеч.3-3: хом.Ø8 L=1140 (поз.11); шаг 100 у опор (×10 при L>6 м, ×7 при L<6 м) и ×3 у пересечений, 200 в пролёте | 8 | А240 | 100/200 | 1 | 272 | 1.14 | 310.08 | 0.395 | 122.4816 | АС-55 сеч.3-3; АС-57 «Шаг хомутов»; АС-56/57 узел «Д»; АС-58 ведомость | по проекту |  | Ригели, балки, плита, С-1 | 0 | Б-хомуты | 1
1.6. СЕТКИ-ГРЕБЁНКИ С-1 в узлах колонна–ригель — отм. +3.950
385 | 1 этаж (отм. -0.050…+3.950) | Сетки-гребёнки С-1 | узлы колонна–ригель, отм. +3.950 (20 узлов) | С-1 | 1 | С-1: 7Ø10 (1 гребень + 6 зубьев по 570 мм); 20 узлов × 5 рядов по высоте узла × 2 (попарно) = 200 сеток на одно перекрытие | 10 | А500С | 90 | 200 | 7 | 0.57 | 798 | 0.617 | 492.366 | АС-30 «Сетка гребенка С-1»; АС-29 узел «2»: в зоне узла 630 нарисовано 5 рядов С-1 с выноской «установить попарно шаг 90»; АС-30/31 узлы «5»,«6»,«7» | принято (уточнить) |  | Ригели, балки, плита, С-1 | 1 | С-1 | 1
1.7. ЛЕСТНИЦА ЛВ-1 и рама Лрм — марш 1 0.000→1.920, марш 2 1.920→4.000, площадка 1.920, Лрм-1
386 | 1 этаж (отм. -0.050…+3.950) | Лестница ЛВ-1 | оси 3–4 / Г (А-А АС-67) | ЛВ-1 марш 1 | 1 | Рабочие продольные 18Ø18 ш.150 (9 верх + 9 низ), марш 1 (0.000→1.920), 12×160 / 12×300; сквозные через площадку 1.920 до Лрм-1 | 18 | А500С | 150 | 1 | 18 | 5.93 | 106.74 | 1.998 | 213.2665 | АС-68 сеч.а-а «18Ø18 А500С ш.150», узлы «2»–«6»; АС-67 разрез | по геометрии (уточнить) | L = 0.50 (узел «2» АС-68: заход в ж/б балку перекрытия (принято 0,50 м)) + 4.080 (наклон √(3.6²+1.92²)) + 1.35 (площадка до Лрм-1) | Лестницы | 1 | Л1 | 1
387 | 1 этаж (отм. -0.050…+3.950) | Лестница ЛВ-1 | оси 3–4 / Г | ЛВ-1 марш 1 | 2 | Поперечные Ø10 А500С ш.50/100/200 (2 ряда), L=1250−2×30 | 10 | А500С | 50/100/200 | 1 | 62 | 1.19 | 73.78 | 0.617 | 45.5223 | АС-68 сеч.а-а поз.2; узлы «2»–«6» «50×4, 100×4, 200×n» от каждого конца марша | по проекту | 31 шт в ряду × 2 ряда; длина марша по наклону 4.080 м | Лестницы | 0 | Л1 | 1
388 | 1 этаж (отм. -0.050…+3.950) | Лестница ЛВ-1 | оси 3–4 / Г | ЛВ-1 марш 1 | 4 | П-образный Ø10 А240 L=520 по двум продольным краям марша, ш.50/100/200 | 10 | А240 | 50/100/200 | 1 | 62 | 0.52 | 32.24 | 0.617 | 19.8921 | АС-68 сеч.а-а поз.4 «Ø10 А240 ш.50,100,200 L=520»; АС-67 «П-образный Ø10 А240 L=520» | по проекту |  | Лестницы | 0 | Л1 | 1
389 | 1 этаж (отм. -0.050…+3.950) | Лестница ЛВ-1 | оси 3–4 / Г | ЛВ-1 марш 1 | 3 | Шпилька Ø6 А240 L=280 ш.300 в шахматном порядке | 6 | А240 | 300 шахм. | 1 | 41 | 0.28 | 11.48 | 0.222 | 2.5486 | АС-68 сеч.а-а поз.3 «Ø6 А240 L=280 шаг 300 в шахм. порядке» | принято (уточнить) | По площади: 4.080 × 0,90 (между краевыми каркасами) / 0,09 м² = 41 шт | Лестницы | 1 | Л1 | 1
390 | 1 этаж (отм. -0.050…+3.950) | Лестница ЛВ-1 | оси 3–4 / Г | ЛВ-1 марш 1 | С-1 | Сетка С-1 5/5/100/100 (Ø5 Вр-I, яч. 100×100) по ступеням: проволока 20 м на 1 м² | 5 | Вр-I | 100×100 | 6.9 | 20 | 1 | 138 | 0.154 | 21.252 | АС-68 узлы «2»–«6» «Сетка С-1 5/5/100/100» | по геометрии (уточнить) | Площадь = развёртка ступеней (12×0,16 + 12×0,30 = 5.52 м) × 1,25 = 6.9 м²; масса 20 м/м² × 0,154 = 3,08 кг/м² | Лестницы | 1 | Л1 | 1
391 | 1 этаж (отм. -0.050…+3.950) | Лестница ЛВ-1 | оси 3–4 / Г (А-А АС-67) | ЛВ-1 марш 2 | 1 | Рабочие продольные 18Ø18 ш.150 (9 верх + 9 низ), марш 2 (1.920→4.000), 13×160 / 12×300; сквозные через площадку 1.920 до Лрм-1 | 18 | А500С | 150 | 1 | 18 | 6.508 | 117.144 | 1.998 | 234.0537 | АС-68 сеч.а-а «18Ø18 А500С ш.150», узлы «2»–«6»; АС-67 разрез | по геометрии (уточнить) | L = 1.00 (узлы «3», «4» АС-68: заход в плиту перекрытия 1000 мм) + 4.158 (наклон √(3.6²+2.08²)) + 1.35 (площадка до Лрм-1) | Лестницы | 1 | Л2 | 1
392 | 1 этаж (отм. -0.050…+3.950) | Лестница ЛВ-1 | оси 3–4 / Г | ЛВ-1 марш 2 | 2 | Поперечные Ø10 А500С ш.50/100/200 (2 ряда), L=1250−2×30 | 10 | А500С | 50/100/200 | 1 | 64 | 1.19 | 76.16 | 0.617 | 46.9907 | АС-68 сеч.а-а поз.2; узлы «2»–«6» «50×4, 100×4, 200×n» от каждого конца марша | по проекту | 32 шт в ряду × 2 ряда; длина марша по наклону 4.158 м | Лестницы | 0 | Л2 | 1
393 | 1 этаж (отм. -0.050…+3.950) | Лестница ЛВ-1 | оси 3–4 / Г | ЛВ-1 марш 2 | 4 | П-образный Ø10 А240 L=520 по двум продольным краям марша, ш.50/100/200 | 10 | А240 | 50/100/200 | 1 | 64 | 0.52 | 33.28 | 0.617 | 20.5338 | АС-68 сеч.а-а поз.4 «Ø10 А240 ш.50,100,200 L=520»; АС-67 «П-образный Ø10 А240 L=520» | по проекту |  | Лестницы | 0 | Л2 | 1
394 | 1 этаж (отм. -0.050…+3.950) | Лестница ЛВ-1 | оси 3–4 / Г | ЛВ-1 марш 2 | 3 | Шпилька Ø6 А240 L=280 ш.300 в шахматном порядке | 6 | А240 | 300 шахм. | 1 | 42 | 0.28 | 11.76 | 0.222 | 2.6107 | АС-68 сеч.а-а поз.3 «Ø6 А240 L=280 шаг 300 в шахм. порядке» | принято (уточнить) | По площади: 4.158 × 0,90 (между краевыми каркасами) / 0,09 м² = 42 шт | Лестницы | 1 | Л2 | 1
395 | 1 этаж (отм. -0.050…+3.950) | Лестница ЛВ-1 | оси 3–4 / Г | ЛВ-1 марш 2 | С-1 | Сетка С-1 5/5/100/100 (Ø5 Вр-I, яч. 100×100) по ступеням: проволока 20 м на 1 м² | 5 | Вр-I | 100×100 | 7.1 | 20 | 1 | 142 | 0.154 | 21.868 | АС-68 узлы «2»–«6» «Сетка С-1 5/5/100/100» | по геометрии (уточнить) | Площадь = развёртка ступеней (13×0,16 + 12×0,30 = 5.68 м) × 1,25 = 7.1 м²; масса 20 м/м² × 0,154 = 3,08 кг/м² | Лестницы | 1 | Л2 | 1
396 | 1 этаж (отм. -0.050…+3.950) | Лестница ЛВ-1 | ось 3 / Г, отм. 1.920 | ЛВ-1 площадка | 2 | Поперечные Ø10 А500С ш.100 в площадке (2 полосы × 2 ряда), L=1190 | 10 | А500С | 100 | 2 | 28 | 1.19 | 66.64 | 0.617 | 41.1169 | АС-68 сеч.б-б поз.2; узлы «5», «6» «100×n» | по проекту | 14 шт в ряду на длине 1.35 м | Лестницы | 0 | Л-пл | 1
397 | 1 этаж (отм. -0.050…+3.950) | Лестница ЛВ-1 | ось 3 / Г, отм. 1.920 | ЛВ-1 площадка | 4 | П-образный Ø10 А240 L=520 по краям полос площадки | 10 | А240 | 100 | 2 | 28 | 0.52 | 29.12 | 0.617 | 17.967 | АС-68 сеч.б-б поз.4 | по проекту |  | Лестницы | 0 | Л-пл | 1
398 | 1 этаж (отм. -0.050…+3.950) | Лестница ЛВ-1 | ось 3 / Г, отм. 1.920 | ЛВ-1 площадка | 5 | Связь полос Ø10 А500С ш.100 L=600 (верх и низ) через шов 130 мм | 10 | А500С | 100 | 1 | 28 | 0.6 | 16.8 | 0.617 | 10.3656 | АС-68 сеч.б-б поз.5 «Ø10 А500С ш.100 L=600» | по проекту |  | Лестницы | 0 | Л-пл | 1
399 | 1 этаж (отм. -0.050…+3.950) | Лестница ЛВ-1 | ось 3 / Г, отм. 1.920 | ЛВ-1 площадка | 3 | Шпилька Ø6 А240 L=280 ш.300 в шахм. порядке | 6 | А240 | 300 шахм. | 1 | 28 | 0.28 | 7.84 | 0.222 | 1.7405 | АС-68 сеч.б-б поз.3 | принято (уточнить) | 2 × 1.35 × 0,90 / 0,09 = 28 шт | Лестницы | 1 | Л-пл | 1
400 | 1 этаж (отм. -0.050…+3.950) | Лестница ЛВ-1 | ось 3 / Г, отм. 1.920 | ЛВ-1 площадка | Зд-1 | Анкеры закладной Зд-1: 2Ø10 + 2Ø10 А500С L=480 на 1 Зд-1, Зд-1 — 2 шт | 10 | А500С | — | 2 | 4 | 0.48 | 3.84 | 0.617 | 2.3693 | АС-67 узел «1», «Зд-1» поз.2 | принято (уточнить) | Кол-во Зд-1 принято по числу анкеров А-1 (привязка «Анкер А-1» на АС-69). | Лестницы | 1 | Л-пл | 1
401 | 1 этаж (отм. -0.050…+3.950) | Лестница ЛВ-1 | ось 3, от оси Г 2855 | Лрм-1 | 1 | Ригель рамы 300×300: 4Ø25 (концы с Аш-6) | 25 | А500С | — | 1 | 4 | 3.065 | 12.26 | 3.853 | 47.2378 | АС-69 «Рама Лрм-1», сеч.2-2 поз.1 «4Ø25 А500С» | по геометрии (уточнить) | L = 2855 − 40 (защ. слой у стойки) + 250 (заход в ригель/колонну по оси Г до Аш-6) | Лестницы | 1 | Л-рама | 1
402 | 1 этаж (отм. -0.050…+3.950) | Лестница ЛВ-1 | ось 3, от оси Г 2855 | Лрм-1 | 1 | Стойка рамы 300×300: 4Ø25 (низ — 550 ниже -0.050 с Аш-6) | 25 | А500С | — | 1 | 4 | 2.28 | 9.12 | 3.853 | 35.1394 | АС-69 сеч.1-1 поз.1 «4Ø25 А500С»; «550» ниже отм. -0.050 | по геометрии (уточнить) | L = 500 (ниже -0.050, до Аш-6) + 1820 (-0.050…1.770) − 40 (защ. слой) | Лестницы | 1 | Л-рама | 1
403 | 1 этаж (отм. -0.050…+3.950) | Лестница ЛВ-1 | ось 3 | Лрм-1 | 1 (хом.) | Хомут стойки Ø8 А240 L=1280 ш.100 (50 + 100×n + 50 на высоту 1520) | 8 | А240 | 100 | 1 | 15 | 1.28 | 19.2 | 0.395 | 7.584 | АС-69 сеч.1-1, «Позиция 1 L=1280» | по проекту |  | Лестницы | 0 | Л-рама | 1
404 | 1 этаж (отм. -0.050…+3.950) | Лестница ЛВ-1 | ось 3 | Лрм-1 | 2 (хом.) | Хомут ригеля Ø8 А240 L=1160 ш.100 (50 + 100×n + 50 на пролёте 2225) | 8 | А240 | 100 | 1 | 22 | 1.16 | 25.52 | 0.395 | 10.0804 | АС-69 сеч.2-2, «Позиция 2 L=1160» | по проекту |  | Лестницы | 0 | Л-рама | 1
405 | 1 этаж (отм. -0.050…+3.950) | Лестница ЛВ-1 | ось 3 | Лрм-1 | А-1 | Анкер А-1 Ø16 А240 L=420 (опора площадки на Лрм) | 16 | А240 | — | 1 | 2 | 0.42 | 0.84 | 1.578 | 1.3255 | АС-67 узел «1» и «Вид в-в» «Анкер А-1 Ø16 А240 L=420»; привязка на АС-69 | принято (уточнить) | На АС-69 сеч.2-2 этот стержень подписан «Ø16 А240 L=310» — противоречие, принято 420 по узлу «1». | Лестницы | 1 | Л-рама | 1
2 ЭТАЖ (+3.950…+7.550)
2.1. ДИАФРАГМЫ Дм-1…Дм-5 — отм. +3.950…+7.550, сечения 2-2 / 3-3 «2 этаж»
406 | 2 этаж (отм. +3.950…+7.550) | Диафрагмы | А/4 | Дм-1 | 2 | Вертикальные: колонна, угловые 4Ø28 | 28 | А500С | — | 1 | 4 | 3.6 | 14.4 | 4.834 | 69.6096 | АС-35 сеч.2-2 «2 этаж»; прим.1,3 | по проекту | стык ванной сваркой (Ø≥20), длина = высота этажа 3,6 м. поз.2 4Ø28 | Колонны, диафрагмы | 0 | Дм-1 | 2
407 | 2 этаж (отм. +3.950…+7.550) | Диафрагмы | А/4 | Дм-1 | 5 | Вертикальные: колонна 8Ø20 | 20 | А500С | — | 1 | 8 | 3.6 | 28.8 | 2.466 | 71.0208 | АС-35 сеч.2-2 «2 этаж»; прим.1,3 | по проекту | стык ванной сваркой (Ø≥20), длина = высота этажа 3,6 м. поз.5 8Ø20 | Колонны, диафрагмы | 0 | Дм-1 | 2
408 | 2 этаж (отм. +3.950…+7.550) | Диафрагмы | А/4 | Дм-1 | 3 | Вертикальные: полка: 2 торцевых эл-та по 6 (выноски «3Ø25» + 3 симметр.) | 25 | А500С | — | 1 | 12 | 3.6 | 43.2 | 3.853 | 166.4496 | АС-35 сеч.2-2 «2 этаж»; прим.1,3 | по проекту | стык ванной сваркой (Ø≥20), длина = высота этажа 3,6 м. выноски «3Ø25» на нижний ряд + верхний ряд симметрично | Колонны, диафрагмы | 0 | Дм-1 | 2
409 | 2 этаж (отм. +3.950…+7.550) | Диафрагмы | А/4 | Дм-1 | 6 | Вертикальные: полка, стенка (выноски «2Ø16» + 2 симметр., ×2 стороны) | 16 | А500С | — | 1 | 8 | 3.728 | 29.824 | 1.578 | 47.0623 | АС-35 сеч.2-2 «2 этаж»; прим.1,3 | по проекту | нахлёст 8d со сваркой (Ø≤18), учтён в длине. «6 2Ø16» ×2 | Колонны, диафрагмы | 0 | Дм-1 | 2
410 | 2 этаж (отм. +3.950…+7.550) | Диафрагмы | А/4 | Дм-1 | 3 | Вертикальные: ребро, торцевой эл-т (выноска «3Ø25» + 3 симметр.) | 25 | А500С | — | 1 | 6 | 3.6 | 21.6 | 3.853 | 83.2248 | АС-35 сеч.2-2 «2 этаж»; прим.1,3 | по проекту | стык ванной сваркой (Ø≥20), длина = высота этажа 3,6 м. «3 3Ø25» | Колонны, диафрагмы | 0 | Дм-1 | 2
411 | 2 этаж (отм. +3.950…+7.550) | Диафрагмы | А/4 | Дм-1 | 6 | Вертикальные: ребро, стенка (выноска «2Ø16» + 2 симметр.) | 16 | А500С | — | 1 | 4 | 3.728 | 14.912 | 1.578 | 23.5311 | АС-35 сеч.2-2 «2 этаж»; прим.1,3 | по проекту | нахлёст 8d со сваркой (Ø≤18), учтён в длине. «6 2Ø16» | Колонны, диафрагмы | 0 | Дм-1 | 2
412 | 2 этаж (отм. +3.950…+7.550) | Диафрагмы | А/4 | Дм-1 | 7 | Вертикальные: ребро, стенка (выноска «4Ø14» + 4 симметр.) | 14 | А500С | — | 1 | 8 | 3.712 | 29.696 | 1.208 | 35.8728 | АС-35 сеч.2-2 «2 этаж»; прим.1,3 | по проекту | нахлёст 8d со сваркой (Ø≤18), учтён в длине. «7 4Ø14» | Колонны, диафрагмы | 0 | Дм-1 | 2
413 | 2 этаж (отм. +3.950…+7.550) | Диафрагмы | А/4 | Дм-1 | гор. | Горизонтальные «Осн. стержни»: полка вдоль оси А, L=2000-2×25 | 14 | А500С | 200 | 1 | 32 | 1.95 | 62.4 | 1.208 | 75.3792 | АС-35 развертка 2 этажа, шаг 200x14+100 (16 рядов × 2 грани) | по геометрии (уточнить) | развертка «Осн. стержни Ø14» (2 этаж) | Колонны, диафрагмы | 1 | Дм-1 | 2
414 | 2 этаж (отм. +3.950…+7.550) | Диафрагмы | А/4 | Дм-1 | гор. | Горизонтальные «Осн. стержни»: ребро вдоль оси 4, L=2300-2×25 | 16 | А500С | 200 | 1 | 32 | 2.25 | 72 | 1.578 | 113.616 | АС-35 развертка 2 этажа, шаг 200x14+100 (16 рядов × 2 грани) | по геометрии (уточнить) | развертка «Осн. стержни Ø16» (2 этаж) | Колонны, диафрагмы | 1 | Дм-1 | 2
415 | 2 этаж (отм. +3.950…+7.550) | Диафрагмы | А/4 | Дм-1 | доп. | Доп. стержни: ось А над +3.950, 10Ø14 L=1950 | 14 | А500С | 200 | 1 | 10 | 1.95 | 19.5 | 1.208 | 23.556 | АС-35 развертка, выноска «Доп. стержень» | по проекту |  | Колонны, диафрагмы | 0 | Дм-1 | 2
416 | 2 этаж (отм. +3.950…+7.550) | Диафрагмы | А/4 | Дм-1 | доп. | Доп. стержни: ось А под ригелем +7.550, 14Ø12 L=1950 | 12 | А500С | 200 | 1 | 14 | 1.95 | 27.3 | 0.888 | 24.2424 | АС-35 развертка, выноска «Доп. стержень» | по проекту |  | Колонны, диафрагмы | 0 | Дм-1 | 2
417 | 2 этаж (отм. +3.950…+7.550) | Диафрагмы | А/4 | Дм-1 | доп. | Доп. стержни: ось 4 над +3.950, 6Ø14 L=1200 | 14 | А500С | 200 | 1 | 6 | 1.2 | 7.2 | 1.208 | 8.6976 | АС-35 развертка, выноска «Доп. стержень» | по проекту |  | Колонны, диафрагмы | 0 | Дм-1 | 2
418 | 2 этаж (отм. +3.950…+7.550) | Диафрагмы | А/4 | Дм-1 | доп. | Доп. стержни: ось 4 под ригелем +7.550, 6Ø14 L=1200 | 14 | А500С | 200 | 1 | 6 | 1.2 | 7.2 | 1.208 | 8.6976 | АС-35 развертка, выноска «Доп. стержень» | по проекту |  | Колонны, диафрагмы | 0 | Дм-1 | 2
419 | 2 этаж (отм. +3.950…+7.550) | Диафрагмы | А/4 | Дм-1 | 14 | П-образный стержень на торцах: 3 шт/ряд × 16 рядов | 10 | А240 | 200 | 1 | 48 | 1.33 | 63.84 | 0.617 | 39.3893 | сечение 2-2; АС-42 ведомость деталей поз.14 L=1330 | по проекту |  | Колонны, диафрагмы | 0 | Дм-1 | 2
420 | 2 этаж (отм. +3.950…+7.550) | Диафрагмы | А/4 | Дм-1 | 12 | Хомут торцевого элемента полки Ø8: 2 шт/ряд × 16 | 8 | А240 | 200 | 1 | 32 | 1.56 | 49.92 | 0.395 | 19.7184 | сечение 2-2 «12 хом.Ø8 ш.200»; АС-42 ведомость деталей поз.12 L=1560 | по проекту |  | Колонны, диафрагмы | 0 | Дм-1 | 2
421 | 2 этаж (отм. +3.950…+7.550) | Диафрагмы | А/4 | Дм-1 | 15 | Хомут торцевого элемента Ø8: 1 шт/ряд × 16 | 8 | А240 | 200 | 1 | 16 | 1.76 | 28.16 | 0.395 | 11.1232 | сечение 2-2 «15 хом.Ø8 ш.200»; АС-42 ведомость деталей поз.15 L=1760 | по проекту |  | Колонны, диафрагмы | 0 | Дм-1 | 2
422 | 2 этаж (отм. +3.950…+7.550) | Диафрагмы | А/4 | Дм-1 | 10 | Хомут колонны наружный (100×12 у опор, 200 в середине) — 28 шт | 8 | А240 | 200 | 1 | 28 | 2.44 | 68.32 | 0.395 | 26.9864 | АС-32 (2÷4 этаж: 50+100×12+200×n+100×12+50+600); АС-42 ведомость деталей поз.10 L=2440 | по проекту |  | Колонны, диафрагмы | 0 | Дм-1 | 2
423 | 2 этаж (отм. +3.950…+7.550) | Диафрагмы | А/4 | Дм-1 | 11 | Хомут колонны внутренний: 2 шт/ряд × 16 | 8 | А240 | 200 | 1 | 32 | 1.96 | 62.72 | 0.395 | 24.7744 | сечение 2-2 «ш.200»; АС-42 ведомость деталей поз.11 L=1960 | по проекту |  | Колонны, диафрагмы | 0 | Дм-1 | 2
424 | 2 этаж (отм. +3.950…+7.550) | Диафрагмы | А/4 | Дм-1 | 13 | Шпилька ш.400 в шахм. порядке: 10 мест × 8 рядов | 8 | А240 | 200 | 1 | 80 | 0.53 | 42.4 | 0.395 | 16.748 | сечение 2-2, прим.6; АС-42 ведомость деталей поз.13 L=530 | по проекту |  | Колонны, диафрагмы | 0 | Дм-1 | 2
425 | 2 этаж (отм. +3.950…+7.550) | Диафрагмы | А/2 | Дм-2 | 2 | Вертикальные: колонна, угловые 4Ø28 | 28 | А500С | — | 1 | 4 | 3.6 | 14.4 | 4.834 | 69.6096 | АС-37 сеч.3-3 «2 этаж»; прим.1,3 | по проекту | стык ванной сваркой (Ø≥20), длина = высота этажа 3,6 м. поз.2 | Колонны, диафрагмы | 0 | Дм-2 | 2
426 | 2 этаж (отм. +3.950…+7.550) | Диафрагмы | А/2 | Дм-2 | 5 | Вертикальные: колонна 8Ø20 (выноски «2Ø20» ×2 + симметр.) | 20 | А500С | — | 1 | 8 | 3.6 | 28.8 | 2.466 | 71.0208 | АС-37 сеч.3-3 «2 этаж»; прим.1,3 | по проекту | стык ванной сваркой (Ø≥20), длина = высота этажа 3,6 м. поз.5 | Колонны, диафрагмы | 0 | Дм-2 | 2
427 | 2 этаж (отм. +3.950…+7.550) | Диафрагмы | А/2 | Дм-2 | 5 | Вертикальные: полка, стенка (выноска «2Ø20» + 2 симметр.) | 20 | А500С | — | 1 | 4 | 3.6 | 14.4 | 2.466 | 35.5104 | АС-37 сеч.3-3 «2 этаж»; прим.1,3 | по проекту | стык ванной сваркой (Ø≥20), длина = высота этажа 3,6 м. «5 2Ø20» | Колонны, диафрагмы | 0 | Дм-2 | 2
428 | 2 этаж (отм. +3.950…+7.550) | Диафрагмы | А/2 | Дм-2 | 3 | Вертикальные: полка, торцевой эл-т (выноска «3Ø25» + 3 симметр.) | 25 | А500С | — | 1 | 6 | 3.6 | 21.6 | 3.853 | 83.2248 | АС-37 сеч.3-3 «2 этаж»; прим.1,3 | по проекту | стык ванной сваркой (Ø≥20), длина = высота этажа 3,6 м. «3 3Ø25» | Колонны, диафрагмы | 0 | Дм-2 | 2
429 | 2 этаж (отм. +3.950…+7.550) | Диафрагмы | А/2 | Дм-2 | 3 | Вертикальные: ребро, торцевой эл-т (выноска «3Ø25» + 3 симметр.) | 25 | А500С | — | 1 | 6 | 3.6 | 21.6 | 3.853 | 83.2248 | АС-37 сеч.3-3 «2 этаж»; прим.1,3 | по проекту | стык ванной сваркой (Ø≥20), длина = высота этажа 3,6 м. «3 3Ø25» | Колонны, диафрагмы | 0 | Дм-2 | 2
430 | 2 этаж (отм. +3.950…+7.550) | Диафрагмы | А/2 | Дм-2 | 6 | Вертикальные: ребро, стенка (выноски «2Ø18» и «4Ø18» + симметр.) | 18 | А500С | — | 1 | 12 | 3.744 | 44.928 | 1.998 | 89.7661 | АС-37 сеч.3-3 «2 этаж»; прим.1,3 | по проекту | нахлёст 8d со сваркой (Ø≤18), учтён в длине. «6 2Ø18» + «6 4Ø18» | Колонны, диафрагмы | 0 | Дм-2 | 2
431 | 2 этаж (отм. +3.950…+7.550) | Диафрагмы | А/2 | Дм-2 | гор. | Горизонтальные «Осн. стержни»: полка вдоль оси А, L=1300-2×25 | 14 | А500С | 200 | 1 | 32 | 1.25 | 40 | 1.208 | 48.32 | АС-37 развертка 2 этажа, шаг 200x14+100 (16 рядов × 2 грани) | по геометрии (уточнить) | развертка «Осн. стержни Ø14» (2 этаж) | Колонны, диафрагмы | 1 | Дм-2 | 2
432 | 2 этаж (отм. +3.950…+7.550) | Диафрагмы | А/2 | Дм-2 | гор. | Горизонтальные «Осн. стержни»: ребро вдоль оси 2, L=2300-2×25 | 16 | А500С | 200 | 1 | 32 | 2.25 | 72 | 1.578 | 113.616 | АС-37 развертка 2 этажа, шаг 200x14+100 (16 рядов × 2 грани) | по геометрии (уточнить) | развертка «Осн. стержни Ø16» (2 этаж) | Колонны, диафрагмы | 1 | Дм-2 | 2
433 | 2 этаж (отм. +3.950…+7.550) | Диафрагмы | А/2 | Дм-2 | доп. | Доп. стержни: ось А над +3.950, 10Ø12 L=1250 | 12 | А500С | 200 | 1 | 10 | 1.25 | 12.5 | 0.888 | 11.1 | АС-37 развертка, выноска «Доп. стержень» | по проекту |  | Колонны, диафрагмы | 0 | Дм-2 | 2
434 | 2 этаж (отм. +3.950…+7.550) | Диафрагмы | А/2 | Дм-2 | доп. | Доп. стержни: ось 2 над +3.950, 6Ø14 L=1200 | 14 | А500С | 200 | 1 | 6 | 1.2 | 7.2 | 1.208 | 8.6976 | АС-37 развертка, выноска «Доп. стержень» | по проекту |  | Колонны, диафрагмы | 0 | Дм-2 | 2
435 | 2 этаж (отм. +3.950…+7.550) | Диафрагмы | А/2 | Дм-2 | доп. | Доп. стержни: ось 2 под ригелем +7.550, 6Ø12 L=1200 | 12 | А500С | 200 | 1 | 6 | 1.2 | 7.2 | 0.888 | 6.3936 | АС-37 развертка, выноска «Доп. стержень» | по проекту |  | Колонны, диафрагмы | 0 | Дм-2 | 2
436 | 2 этаж (отм. +3.950…+7.550) | Диафрагмы | А/2 | Дм-2 | 14 | П-образный стержень на торцах: 2 шт/ряд × 16 рядов | 10 | А240 | 200 | 1 | 32 | 1.33 | 42.56 | 0.617 | 26.2595 | сечение 3-3; АС-42 ведомость деталей поз.14 L=1330 | по проекту |  | Колонны, диафрагмы | 0 | Дм-2 | 2
437 | 2 этаж (отм. +3.950…+7.550) | Диафрагмы | А/2 | Дм-2 | 12 | Хомут торцевого элемента полки Ø8: 1 шт/ряд × 16 | 8 | А240 | 200 | 1 | 16 | 1.56 | 24.96 | 0.395 | 9.8592 | сечение 3-3 «12 хом.Ø8 ш.200»; АС-42 ведомость деталей поз.12 L=1560 | по проекту |  | Колонны, диафрагмы | 0 | Дм-2 | 2
438 | 2 этаж (отм. +3.950…+7.550) | Диафрагмы | А/2 | Дм-2 | 15 | Хомут торцевого элемента Ø8: 1 шт/ряд × 16 | 8 | А240 | 200 | 1 | 16 | 1.76 | 28.16 | 0.395 | 11.1232 | сечение 3-3 «15 хом.Ø8 ш.200»; АС-42 ведомость деталей поз.15 L=1760 | по проекту |  | Колонны, диафрагмы | 0 | Дм-2 | 2
439 | 2 этаж (отм. +3.950…+7.550) | Диафрагмы | А/2 | Дм-2 | 10 | Хомут колонны наружный (100×12 у опор, 200 в середине) — 28 шт | 8 | А240 | 200 | 1 | 28 | 2.44 | 68.32 | 0.395 | 26.9864 | АС-32 (2÷4 этаж: 50+100×12+200×n+100×12+50+600); АС-42 ведомость деталей поз.10 L=2440 | по проекту |  | Колонны, диафрагмы | 0 | Дм-2 | 2
440 | 2 этаж (отм. +3.950…+7.550) | Диафрагмы | А/2 | Дм-2 | 11 | Хомут колонны внутренний: 2 шт/ряд × 16 | 8 | А240 | 200 | 1 | 32 | 1.96 | 62.72 | 0.395 | 24.7744 | сечение 3-3 «ш.200»; АС-42 ведомость деталей поз.11 L=1960 | по проекту |  | Колонны, диафрагмы | 0 | Дм-2 | 2
441 | 2 этаж (отм. +3.950…+7.550) | Диафрагмы | А/2 | Дм-2 | 13 | Шпилька ш.400 в шахм. порядке: 7 мест × 8 рядов | 8 | А240 | 200 | 1 | 56 | 0.53 | 29.68 | 0.395 | 11.7236 | сечение 3-3, прим.6; АС-42 ведомость деталей поз.13 L=530 | по проекту |  | Колонны, диафрагмы | 0 | Дм-2 | 2
442 | 2 этаж (отм. +3.950…+7.550) | Диафрагмы | Г/2 | Дм-3 | 2 | Вертикальные: колонна, угловые 4Ø28 | 28 | А500С | — | 1 | 4 | 3.6 | 14.4 | 4.834 | 69.6096 | АС-39 сеч.2-2 «2 этаж»; прим.1,3 | по проекту | стык ванной сваркой (Ø≥20), длина = высота этажа 3,6 м. поз.2 | Колонны, диафрагмы | 0 | Дм-3 | 2
443 | 2 этаж (отм. +3.950…+7.550) | Диафрагмы | Г/2 | Дм-3 | 5 | Вертикальные: колонна 8Ø20 | 20 | А500С | — | 1 | 8 | 3.6 | 28.8 | 2.466 | 71.0208 | АС-39 сеч.2-2 «2 этаж»; прим.1,3 | по проекту | стык ванной сваркой (Ø≥20), длина = высота этажа 3,6 м. поз.5 | Колонны, диафрагмы | 0 | Дм-3 | 2
444 | 2 этаж (отм. +3.950…+7.550) | Диафрагмы | Г/2 | Дм-3 | 3 | Вертикальные: полка: 2 торцевых эл-та по 6 («3Ø25» + 3 симметр.) | 25 | А500С | — | 1 | 12 | 3.6 | 43.2 | 3.853 | 166.4496 | АС-39 сеч.2-2 «2 этаж»; прим.1,3 | по проекту | стык ванной сваркой (Ø≥20), длина = высота этажа 3,6 м. «3 3Ø25» ×2 | Колонны, диафрагмы | 0 | Дм-3 | 2
445 | 2 этаж (отм. +3.950…+7.550) | Диафрагмы | Г/2 | Дм-3 | 6 | Вертикальные: полка, стенка («2Ø18» + 2 симметр., ×2 стороны) | 18 | А500С | — | 1 | 8 | 3.744 | 29.952 | 1.998 | 59.8441 | АС-39 сеч.2-2 «2 этаж»; прим.1,3 | по проекту | нахлёст 8d со сваркой (Ø≤18), учтён в длине. «6 2Ø18» ×2 | Колонны, диафрагмы | 0 | Дм-3 | 2
446 | 2 этаж (отм. +3.950…+7.550) | Диафрагмы | Г/2 | Дм-3 | 6 | Вертикальные: ребро, стенка («3Ø18» + 3 симметр.) | 18 | А500С | — | 1 | 6 | 3.744 | 22.464 | 1.998 | 44.8831 | АС-39 сеч.2-2 «2 этаж»; прим.1,3 | по проекту | нахлёст 8d со сваркой (Ø≤18), учтён в длине. «6 3Ø18» | Колонны, диафрагмы | 0 | Дм-3 | 2
447 | 2 этаж (отм. +3.950…+7.550) | Диафрагмы | Г/2 | Дм-3 | 3 | Вертикальные: ребро, торцевой эл-т («3Ø25» + 3 симметр.) | 25 | А500С | — | 1 | 6 | 3.6 | 21.6 | 3.853 | 83.2248 | АС-39 сеч.2-2 «2 этаж»; прим.1,3 | по проекту | стык ванной сваркой (Ø≥20), длина = высота этажа 3,6 м. «3 3Ø25» | Колонны, диафрагмы | 0 | Дм-3 | 2
448 | 2 этаж (отм. +3.950…+7.550) | Диафрагмы | Г/2 | Дм-3 | гор. | Горизонтальные «Осн. стержни»: полка вдоль оси Г, L=2000-2×25 | 14 | А500С | 200 | 1 | 32 | 1.95 | 62.4 | 1.208 | 75.3792 | АС-39 развертка 2 этажа, шаг 200x14+100 (16 рядов × 2 грани) | по геометрии (уточнить) | развертка «Осн. стержни Ø14» (2 этаж) | Колонны, диафрагмы | 1 | Дм-3 | 2
449 | 2 этаж (отм. +3.950…+7.550) | Диафрагмы | Г/2 | Дм-3 | гор. | Горизонтальные «Осн. стержни»: ребро вдоль оси 2, L=1500-2×25 | 14 | А500С | 200 | 1 | 32 | 1.45 | 46.4 | 1.208 | 56.0512 | АС-39 развертка 2 этажа, шаг 200x14+100 (16 рядов × 2 грани) | по геометрии (уточнить) | развертка «Осн. стержни Ø14» (2 этаж) | Колонны, диафрагмы | 1 | Дм-3 | 2
450 | 2 этаж (отм. +3.950…+7.550) | Диафрагмы | Г/2 | Дм-3 | доп. | Доп. стержни: ось Г над +3.950, 8Ø16 L=1950 | 16 | А500С | 200 | 1 | 8 | 1.95 | 15.6 | 1.578 | 24.6168 | АС-39 развертка, выноска «Доп. стержень» | по проекту |  | Колонны, диафрагмы | 0 | Дм-3 | 2
451 | 2 этаж (отм. +3.950…+7.550) | Диафрагмы | Г/2 | Дм-3 | доп. | Доп. стержни: ось Г под ригелем +7.550, 6Ø10 L=1950 | 10 | А500С | 200 | 1 | 6 | 1.95 | 11.7 | 0.617 | 7.2189 | АС-39 развертка, выноска «Доп. стержень» | по проекту |  | Колонны, диафрагмы | 0 | Дм-3 | 2
452 | 2 этаж (отм. +3.950…+7.550) | Диафрагмы | Г/2 | Дм-3 | доп. | Доп. стержни: ось 2 над +3.950, 10Ø16 L=1450 | 16 | А500С | 200 | 1 | 10 | 1.45 | 14.5 | 1.578 | 22.881 | АС-39 развертка, выноска «Доп. стержень» | по проекту |  | Колонны, диафрагмы | 0 | Дм-3 | 2
453 | 2 этаж (отм. +3.950…+7.550) | Диафрагмы | Г/2 | Дм-3 | доп. | Доп. стержни: ось 2 под ригелем +7.550, 6Ø10 L=1450 | 10 | А500С | 200 | 1 | 6 | 1.45 | 8.7 | 0.617 | 5.3679 | АС-39 развертка, выноска «Доп. стержень» | по проекту |  | Колонны, диафрагмы | 0 | Дм-3 | 2
454 | 2 этаж (отм. +3.950…+7.550) | Диафрагмы | Г/2 | Дм-3 | 14 | П-образный стержень на торцах: 3 шт/ряд × 16 рядов | 10 | А240 | 200 | 1 | 48 | 1.33 | 63.84 | 0.617 | 39.3893 | сечение 2-2; АС-42 ведомость деталей поз.14 L=1330 | по проекту |  | Колонны, диафрагмы | 0 | Дм-3 | 2
455 | 2 этаж (отм. +3.950…+7.550) | Диафрагмы | Г/2 | Дм-3 | 12 | Хомут торцевого элемента полки Ø8: 2 шт/ряд × 16 | 8 | А240 | 200 | 1 | 32 | 1.56 | 49.92 | 0.395 | 19.7184 | сечение 2-2 «12 хом.Ø8 ш.200»; АС-42 ведомость деталей поз.12 L=1560 | по проекту |  | Колонны, диафрагмы | 0 | Дм-3 | 2
456 | 2 этаж (отм. +3.950…+7.550) | Диафрагмы | Г/2 | Дм-3 | 15 | Хомут торцевого элемента Ø8: 1 шт/ряд × 16 | 8 | А240 | 200 | 1 | 16 | 1.76 | 28.16 | 0.395 | 11.1232 | сечение 2-2 «15 хом.Ø8 ш.200»; АС-42 ведомость деталей поз.15 L=1760 | по проекту |  | Колонны, диафрагмы | 0 | Дм-3 | 2
457 | 2 этаж (отм. +3.950…+7.550) | Диафрагмы | Г/2 | Дм-3 | 10 | Хомут колонны наружный (100×12 у опор, 200 в середине) — 28 шт | 8 | А240 | 200 | 1 | 28 | 2.44 | 68.32 | 0.395 | 26.9864 | АС-32 (2÷4 этаж: 50+100×12+200×n+100×12+50+600); АС-42 ведомость деталей поз.10 L=2440 | по проекту |  | Колонны, диафрагмы | 0 | Дм-3 | 2
458 | 2 этаж (отм. +3.950…+7.550) | Диафрагмы | Г/2 | Дм-3 | 11 | Хомут колонны внутренний: 2 шт/ряд × 16 | 8 | А240 | 200 | 1 | 32 | 1.96 | 62.72 | 0.395 | 24.7744 | сечение 2-2 «ш.200»; АС-42 ведомость деталей поз.11 L=1960 | по проекту |  | Колонны, диафрагмы | 0 | Дм-3 | 2
459 | 2 этаж (отм. +3.950…+7.550) | Диафрагмы | Г/2 | Дм-3 | 13 | Шпилька ш.400 в шахм. порядке: 9 мест × 8 рядов | 8 | А240 | 200 | 1 | 72 | 0.53 | 38.16 | 0.395 | 15.0732 | сечение 2-2, прим.6; АС-42 ведомость деталей поз.13 L=530 | по проекту |  | Колонны, диафрагмы | 0 | Дм-3 | 2
460 | 2 этаж (отм. +3.950…+7.550) | Диафрагмы | Г/3 | Дм-4 | 2 | Вертикальные: колонна, угловые 4Ø28 | 28 | А500С | — | 1 | 4 | 3.6 | 14.4 | 4.834 | 69.6096 | АС-40 сеч.2-2 «2 этаж»; прим.1,3 | по проекту | стык ванной сваркой (Ø≥20), длина = высота этажа 3,6 м. поз.2 | Колонны, диафрагмы | 0 | Дм-4 | 2
461 | 2 этаж (отм. +3.950…+7.550) | Диафрагмы | Г/3 | Дм-4 | 5 | Вертикальные: колонна 8Ø20 («2Ø20» ×2 + симметр.) | 20 | А500С | — | 1 | 8 | 3.6 | 28.8 | 2.466 | 71.0208 | АС-40 сеч.2-2 «2 этаж»; прим.1,3 | по проекту | стык ванной сваркой (Ø≥20), длина = высота этажа 3,6 м. поз.5 | Колонны, диафрагмы | 0 | Дм-4 | 2
462 | 2 этаж (отм. +3.950…+7.550) | Диафрагмы | Г/3 | Дм-4 | 7 | Вертикальные: стенка («3Ø16» + 3 симметр.) | 16 | А500С | — | 1 | 6 | 3.728 | 22.368 | 1.578 | 35.2967 | АС-40 сеч.2-2 «2 этаж»; прим.1,3 | по проекту | нахлёст 8d со сваркой (Ø≤18), учтён в длине. «7 3Ø16» | Колонны, диафрагмы | 0 | Дм-4 | 2
463 | 2 этаж (отм. +3.950…+7.550) | Диафрагмы | Г/3 | Дм-4 | 3 | Вертикальные: торцевой эл-т («3Ø25» + 3 симметр.) | 25 | А500С | — | 1 | 6 | 3.6 | 21.6 | 3.853 | 83.2248 | АС-40 сеч.2-2 «2 этаж»; прим.1,3 | по проекту | стык ванной сваркой (Ø≥20), длина = высота этажа 3,6 м. «3 3Ø25» | Колонны, диафрагмы | 0 | Дм-4 | 2
464 | 2 этаж (отм. +3.950…+7.550) | Диафрагмы | Г/3 | Дм-4 | гор. | Горизонтальные «Осн. стержни»: вдоль оси Г, L=1500-2×25 | 14 | А500С | 200 | 1 | 32 | 1.45 | 46.4 | 1.208 | 56.0512 | АС-40 развертка 2 этажа, шаг 200x14+100 (16 рядов × 2 грани) | по геометрии (уточнить) | развертка «Осн. стержни Ø14» (2 этаж) | Колонны, диафрагмы | 1 | Дм-4 | 2
465 | 2 этаж (отм. +3.950…+7.550) | Диафрагмы | Г/3 | Дм-4 | доп. | Доп. стержни: над +3.950, 6Ø14 L=1450 | 14 | А500С | 200 | 1 | 6 | 1.45 | 8.7 | 1.208 | 10.5096 | АС-40 развертка, выноска «Доп. стержень» | по проекту |  | Колонны, диафрагмы | 0 | Дм-4 | 2
466 | 2 этаж (отм. +3.950…+7.550) | Диафрагмы | Г/3 | Дм-4 | доп. | Доп. стержни: под ригелем +7.550, 6Ø14 L=1450 | 14 | А500С | 200 | 1 | 6 | 1.45 | 8.7 | 1.208 | 10.5096 | АС-40 развертка, выноска «Доп. стержень» | по проекту |  | Колонны, диафрагмы | 0 | Дм-4 | 2
467 | 2 этаж (отм. +3.950…+7.550) | Диафрагмы | Г/3 | Дм-4 | 14 | П-образный стержень на торцах: 1 шт/ряд × 16 рядов | 10 | А240 | 200 | 1 | 16 | 1.33 | 21.28 | 0.617 | 13.1298 | сечение 2-2; АС-42 ведомость деталей поз.14 L=1330 | по проекту |  | Колонны, диафрагмы | 0 | Дм-4 | 2
468 | 2 этаж (отм. +3.950…+7.550) | Диафрагмы | Г/3 | Дм-4 | 15 | Хомут торцевого элемента Ø8: 1 шт/ряд × 16 | 8 | А240 | 200 | 1 | 16 | 1.76 | 28.16 | 0.395 | 11.1232 | сечение 2-2 «15 хом.Ø8 ш.200»; АС-42 ведомость деталей поз.15 L=1760 | по проекту |  | Колонны, диафрагмы | 0 | Дм-4 | 2
469 | 2 этаж (отм. +3.950…+7.550) | Диафрагмы | Г/3 | Дм-4 | 10 | Хомут колонны наружный (100×12 у опор, 200 в середине) — 28 шт | 8 | А240 | 200 | 1 | 28 | 2.44 | 68.32 | 0.395 | 26.9864 | АС-32 (2÷4 этаж: 50+100×12+200×n+100×12+50+600); АС-42 ведомость деталей поз.10 L=2440 | по проекту |  | Колонны, диафрагмы | 0 | Дм-4 | 2
470 | 2 этаж (отм. +3.950…+7.550) | Диафрагмы | Г/3 | Дм-4 | 11 | Хомут колонны внутренний: 2 шт/ряд × 16 | 8 | А240 | 200 | 1 | 32 | 1.96 | 62.72 | 0.395 | 24.7744 | сечение 2-2 «ш.200»; АС-42 ведомость деталей поз.11 L=1960 | по проекту |  | Колонны, диафрагмы | 0 | Дм-4 | 2
471 | 2 этаж (отм. +3.950…+7.550) | Диафрагмы | Г/3 | Дм-4 | 13 | Шпилька ш.400 в шахм. порядке: 3 мест × 8 рядов | 8 | А240 | 200 | 1 | 24 | 0.53 | 12.72 | 0.395 | 5.0244 | сечение 2-2, прим.6; АС-42 ведомость деталей поз.13 L=530 | по проекту |  | Колонны, диафрагмы | 0 | Дм-4 | 2
472 | 2 этаж (отм. +3.950…+7.550) | Диафрагмы | Г/4 | Дм-5 | 2 | Вертикальные: колонна, угловые 4Ø28 | 28 | А500С | — | 1 | 4 | 3.6 | 14.4 | 4.834 | 69.6096 | АС-42 сеч.2-2 «2 этаж»; прим.1,3 | по проекту | стык ванной сваркой (Ø≥20), длина = высота этажа 3,6 м. поз.2 | Колонны, диафрагмы | 0 | Дм-5 | 2
473 | 2 этаж (отм. +3.950…+7.550) | Диафрагмы | Г/4 | Дм-5 | 5 | Вертикальные: колонна 8Ø20 («2Ø20» ×2 + симметр.) | 20 | А500С | — | 1 | 8 | 3.6 | 28.8 | 2.466 | 71.0208 | АС-42 сеч.2-2 «2 этаж»; прим.1,3 | по проекту | стык ванной сваркой (Ø≥20), длина = высота этажа 3,6 м. поз.5 | Колонны, диафрагмы | 0 | Дм-5 | 2
474 | 2 этаж (отм. +3.950…+7.550) | Диафрагмы | Г/4 | Дм-5 | 3 | Вертикальные: полка, торцевой эл-т («3Ø25» + 3 симметр.) | 25 | А500С | — | 1 | 6 | 3.6 | 21.6 | 3.853 | 83.2248 | АС-42 сеч.2-2 «2 этаж»; прим.1,3 | по проекту | стык ванной сваркой (Ø≥20), длина = высота этажа 3,6 м. «3 3Ø25» | Колонны, диафрагмы | 0 | Дм-5 | 2
475 | 2 этаж (отм. +3.950…+7.550) | Диафрагмы | Г/4 | Дм-5 | 7 | Вертикальные: полка, стенка («2Ø16» + 2 симметр.) | 16 | А500С | — | 1 | 4 | 3.728 | 14.912 | 1.578 | 23.5311 | АС-42 сеч.2-2 «2 этаж»; прим.1,3 | по проекту | нахлёст 8d со сваркой (Ø≤18), учтён в длине. «7 2Ø16» | Колонны, диафрагмы | 0 | Дм-5 | 2
476 | 2 этаж (отм. +3.950…+7.550) | Диафрагмы | Г/4 | Дм-5 | 6 | Вертикальные: ребро, стенка («3Ø18» + 3 симметр.) | 18 | А500С | — | 1 | 6 | 3.744 | 22.464 | 1.998 | 44.8831 | АС-42 сеч.2-2 «2 этаж»; прим.1,3 | по проекту | нахлёст 8d со сваркой (Ø≤18), учтён в длине. «6 3Ø18» | Колонны, диафрагмы | 0 | Дм-5 | 2
477 | 2 этаж (отм. +3.950…+7.550) | Диафрагмы | Г/4 | Дм-5 | 4 | Вертикальные: ребро, торцевой эл-т («3Ø22» + 3 симметр.) | 22 | А500С | — | 1 | 6 | 3.6 | 21.6 | 2.984 | 64.4544 | АС-42 сеч.2-2 «2 этаж»; прим.1,3 | по проекту | стык ванной сваркой (Ø≥20), длина = высота этажа 3,6 м. «4 3Ø22» | Колонны, диафрагмы | 0 | Дм-5 | 2
478 | 2 этаж (отм. +3.950…+7.550) | Диафрагмы | Г/4 | Дм-5 | гор. | Горизонтальные «Осн. стержни»: полка вдоль оси Г, L=1300-2×25 | 12 | А500С | 200 | 1 | 32 | 1.25 | 40 | 0.888 | 35.52 | АС-42 развертка 2 этажа, шаг 200x14+100 (16 рядов × 2 грани) | по геометрии (уточнить) | развертка «Осн. стержни Ø12» (2 этаж) | Колонны, диафрагмы | 1 | Дм-5 | 2
479 | 2 этаж (отм. +3.950…+7.550) | Диафрагмы | Г/4 | Дм-5 | гор. | Горизонтальные «Осн. стержни»: ребро вдоль оси 4, L=1500-2×25 | 14 | А500С | 200 | 1 | 32 | 1.45 | 46.4 | 1.208 | 56.0512 | АС-42 развертка 2 этажа, шаг 200x14+100 (16 рядов × 2 грани) | по геометрии (уточнить) | развертка «Осн. стержни Ø14» (2 этаж) | Колонны, диафрагмы | 1 | Дм-5 | 2
480 | 2 этаж (отм. +3.950…+7.550) | Диафрагмы | Г/4 | Дм-5 | доп. | Доп. стержни: ось Г над +3.950, 10Ø12 L=1250 | 12 | А500С | 200 | 1 | 10 | 1.25 | 12.5 | 0.888 | 11.1 | АС-42 развертка, выноска «Доп. стержень» | по проекту |  | Колонны, диафрагмы | 0 | Дм-5 | 2
481 | 2 этаж (отм. +3.950…+7.550) | Диафрагмы | Г/4 | Дм-5 | доп. | Доп. стержни: ось Г под ригелем +7.550, 6Ø12 L=1250 (половина выноски «12Ø12» на два яруса) | 12 | А500С | 200 | 1 | 6 | 1.25 | 7.5 | 0.888 | 6.66 | АС-42 развертка, выноска «Доп. стержень» | по проекту |  | Колонны, диафрагмы | 0 | Дм-5 | 2
482 | 2 этаж (отм. +3.950…+7.550) | Диафрагмы | Г/4 | Дм-5 | доп. | Доп. стержни: ось 4 над +3.950, 6Ø14 L=1450 | 14 | А500С | 200 | 1 | 6 | 1.45 | 8.7 | 1.208 | 10.5096 | АС-42 развертка, выноска «Доп. стержень» | по проекту |  | Колонны, диафрагмы | 0 | Дм-5 | 2
483 | 2 этаж (отм. +3.950…+7.550) | Диафрагмы | Г/4 | Дм-5 | доп. | Доп. стержни: ось 4 под ригелем +7.550, 6Ø14 L=1450 | 14 | А500С | 200 | 1 | 6 | 1.45 | 8.7 | 1.208 | 10.5096 | АС-42 развертка, выноска «Доп. стержень» | по проекту |  | Колонны, диафрагмы | 0 | Дм-5 | 2
484 | 2 этаж (отм. +3.950…+7.550) | Диафрагмы | Г/4 | Дм-5 | 14 | П-образный стержень на торцах: 2 шт/ряд × 16 рядов | 10 | А240 | 200 | 1 | 32 | 1.33 | 42.56 | 0.617 | 26.2595 | сечение 2-2; АС-42 ведомость деталей поз.14 L=1330 | по проекту |  | Колонны, диафрагмы | 0 | Дм-5 | 2
485 | 2 этаж (отм. +3.950…+7.550) | Диафрагмы | Г/4 | Дм-5 | 12 | Хомут торцевого элемента полки Ø8: 1 шт/ряд × 16 | 8 | А240 | 200 | 1 | 16 | 1.56 | 24.96 | 0.395 | 9.8592 | сечение 2-2 «12 хом.Ø8 ш.200»; АС-42 ведомость деталей поз.12 L=1560 | по проекту |  | Колонны, диафрагмы | 0 | Дм-5 | 2
486 | 2 этаж (отм. +3.950…+7.550) | Диафрагмы | Г/4 | Дм-5 | 15 | Хомут торцевого элемента Ø8: 1 шт/ряд × 16 | 8 | А240 | 200 | 1 | 16 | 1.76 | 28.16 | 0.395 | 11.1232 | сечение 2-2 «15 хом.Ø8 ш.200»; АС-42 ведомость деталей поз.15 L=1760 | по проекту |  | Колонны, диафрагмы | 0 | Дм-5 | 2
487 | 2 этаж (отм. +3.950…+7.550) | Диафрагмы | Г/4 | Дм-5 | 10 | Хомут колонны наружный (100×12 у опор, 200 в середине) — 28 шт | 8 | А240 | 200 | 1 | 28 | 2.44 | 68.32 | 0.395 | 26.9864 | АС-32 (2÷4 этаж: 50+100×12+200×n+100×12+50+600); АС-42 ведомость деталей поз.10 L=2440 | по проекту |  | Колонны, диафрагмы | 0 | Дм-5 | 2
488 | 2 этаж (отм. +3.950…+7.550) | Диафрагмы | Г/4 | Дм-5 | 11 | Хомут колонны внутренний: 2 шт/ряд × 16 | 8 | А240 | 200 | 1 | 32 | 1.96 | 62.72 | 0.395 | 24.7744 | сечение 2-2 «ш.200»; АС-42 ведомость деталей поз.11 L=1960 | по проекту |  | Колонны, диафрагмы | 0 | Дм-5 | 2
489 | 2 этаж (отм. +3.950…+7.550) | Диафрагмы | Г/4 | Дм-5 | 13 | Шпилька ш.400 в шахм. порядке: 6 мест × 8 рядов | 8 | А240 | 200 | 1 | 48 | 0.53 | 25.44 | 0.395 | 10.0488 | сечение 2-2, прим.6; АС-42 ведомость деталей поз.13 L=530 | по проекту |  | Колонны, диафрагмы | 0 | Дм-5 | 2
2.2. КОЛОННЫ 600×600 вне диафрагм (15 шт) — 2-2 (4Ø28+8Ø20) у А/1, В/1, Г/1, Г/5; 1-1 (4Ø32+8Ø20) у остальных 11, H=3,6 м
490 | 2 этаж (отм. +3.950…+7.550) | Колонны | ось А: А/1 | К-А | 2 | Вертикальные: угловые 4Ø28 (сеч.2-2) — колонны А/1 | 28 | А500С | — | 1 | 4 | 3.6 | 14.4 | 4.834 | 69.6096 | АС-28 сеч.«1-1 (2-2)» поз.(2) 4Ø28; на раме по оси А (АС-20…23) у этих колонн выноска «2-2 4Ø28 / 8Ø20» во 2 этаже | по проекту | Длина = высота этажа 3,6 м (стык ванной сваркой, разбежка 800/500). Выноска 2-2 действует со 2 этажа вверх. | Колонны, диафрагмы | 0 | К-А | 2
491 | 2 этаж (отм. +3.950…+7.550) | Колонны | ось А: А/3, А/5 | К-А | 1 | Вертикальные: угловые 4Ø32 (сеч.1-1) — колонны А/3, А/5 | 32 | А500С | — | 2 | 4 | 3.6 | 28.8 | 6.313 | 181.8144 | АС-28 сеч.1-1 поз.1 4Ø32; на раме по оси А у этих колонн выноска только «1-1 4Ø32 / 8Ø20» (в подвале), выноски 2-2 нет | по проекту (уточнить) | Длина = 3,6 м, стык ванной сваркой. Сечение не меняется до следующей выноски (у Б/4 — «3-3» на 5 этаже). | Колонны, диафрагмы | 1 | К-А | 2
492 | 2 этаж (отм. +3.950…+7.550) | Колонны | ось А: А/1, А/3, А/5 | К-А | 5 | Вертикальные: промежуточные 8Ø20 (сеч.1-1 и 2-2 одинаково) | 20 | А500С | — | 3 | 8 | 3.6 | 86.4 | 2.466 | 213.0624 | АС-28 сеч.1-1 (2-2) поз.5 | по проекту | Длина = 3,6 м, стык ванной сваркой. | Колонны, диафрагмы | 0 | К-А | 2
493 | 2 этаж (отм. +3.950…+7.550) | Колонны | ось А: А/1, А/3, А/5 | К-А | 10 | Хомут наружный Ø8 L=2440: 13 + 2 + 13 = 28 шт | 8 | А240 | 100/200 | 3 | 28 | 2.44 | 204.96 | 0.395 | 80.9592 | АС-32 схема хомутов колонн (2÷4 этаж 3600: 50+100×12+200×n+100×12+50+600); АС-28 поз.10 L=2440 | по проекту |  | Колонны, диафрагмы | 0 | К-А | 2
494 | 2 этаж (отм. +3.950…+7.550) | Колонны | ось А: А/1, А/3, А/5 | К-А | 11 | Хомут внутренний Ø8 L=1960 ш.200: 2 шт × 16 рядов | 8 | А240 | 200 | 3 | 32 | 1.96 | 188.16 | 0.395 | 74.3232 | АС-28 «11 хом.Ø8 ш.200», поз.11 L=1960 | по проекту |  | Колонны, диафрагмы | 0 | К-А | 2
495 | 2 этаж (отм. +3.950…+7.550) | Колонны | ось Б: Б/1, Б/2, Б/3, Б/4, Б/5 | К-Б | 1 | Вертикальные: угловые 4Ø32 (сеч.1-1) — колонны Б/1, Б/2, Б/3, Б/4, Б/5 | 32 | А500С | — | 5 | 4 | 3.6 | 72 | 6.313 | 454.536 | АС-28 сеч.1-1 поз.1 4Ø32; на раме по оси Б у этих колонн выноска только «1-1 4Ø32 / 8Ø20» (в подвале), выноски 2-2 нет | по проекту (уточнить) | Длина = 3,6 м, стык ванной сваркой. Сечение не меняется до следующей выноски (у Б/4 — «3-3» на 5 этаже). | Колонны, диафрагмы | 1 | К-Б | 2
496 | 2 этаж (отм. +3.950…+7.550) | Колонны | ось Б: Б/1, Б/2, Б/3, Б/4, Б/5 | К-Б | 5 | Вертикальные: промежуточные 8Ø20 (сеч.1-1 и 2-2 одинаково) | 20 | А500С | — | 5 | 8 | 3.6 | 144 | 2.466 | 355.104 | АС-28 сеч.1-1 (2-2) поз.5 | по проекту | Длина = 3,6 м, стык ванной сваркой. | Колонны, диафрагмы | 0 | К-Б | 2
497 | 2 этаж (отм. +3.950…+7.550) | Колонны | ось Б: Б/1, Б/2, Б/3, Б/4, Б/5 | К-Б | 10 | Хомут наружный Ø8 L=2440: 13 + 2 + 13 = 28 шт | 8 | А240 | 100/200 | 5 | 28 | 2.44 | 341.6 | 0.395 | 134.932 | АС-32 схема хомутов колонн (2÷4 этаж 3600: 50+100×12+200×n+100×12+50+600); АС-28 поз.10 L=2440 | по проекту |  | Колонны, диафрагмы | 0 | К-Б | 2
498 | 2 этаж (отм. +3.950…+7.550) | Колонны | ось Б: Б/1, Б/2, Б/3, Б/4, Б/5 | К-Б | 11 | Хомут внутренний Ø8 L=1960 ш.200: 2 шт × 16 рядов | 8 | А240 | 200 | 5 | 32 | 1.96 | 313.6 | 0.395 | 123.872 | АС-28 «11 хом.Ø8 ш.200», поз.11 L=1960 | по проекту |  | Колонны, диафрагмы | 0 | К-Б | 2
499 | 2 этаж (отм. +3.950…+7.550) | Колонны | ось В: В/1 | К-В | 2 | Вертикальные: угловые 4Ø28 (сеч.2-2) — колонны В/1 | 28 | А500С | — | 1 | 4 | 3.6 | 14.4 | 4.834 | 69.6096 | АС-28 сеч.«1-1 (2-2)» поз.(2) 4Ø28; на раме по оси В (АС-20…23) у этих колонн выноска «2-2 4Ø28 / 8Ø20» во 2 этаже | по проекту | Длина = высота этажа 3,6 м (стык ванной сваркой, разбежка 800/500). Выноска 2-2 действует со 2 этажа вверх. | Колонны, диафрагмы | 0 | К-В | 2
500 | 2 этаж (отм. +3.950…+7.550) | Колонны | ось В: В/2, В/3, В/4, В/5 | К-В | 1 | Вертикальные: угловые 4Ø32 (сеч.1-1) — колонны В/2, В/3, В/4, В/5 | 32 | А500С | — | 4 | 4 | 3.6 | 57.6 | 6.313 | 363.6288 | АС-28 сеч.1-1 поз.1 4Ø32; на раме по оси В у этих колонн выноска только «1-1 4Ø32 / 8Ø20» (в подвале), выноски 2-2 нет | по проекту (уточнить) | Длина = 3,6 м, стык ванной сваркой. Сечение не меняется до следующей выноски (у Б/4 — «3-3» на 5 этаже). | Колонны, диафрагмы | 1 | К-В | 2
501 | 2 этаж (отм. +3.950…+7.550) | Колонны | ось В: В/1, В/2, В/3, В/4, В/5 | К-В | 5 | Вертикальные: промежуточные 8Ø20 (сеч.1-1 и 2-2 одинаково) | 20 | А500С | — | 5 | 8 | 3.6 | 144 | 2.466 | 355.104 | АС-28 сеч.1-1 (2-2) поз.5 | по проекту | Длина = 3,6 м, стык ванной сваркой. | Колонны, диафрагмы | 0 | К-В | 2
502 | 2 этаж (отм. +3.950…+7.550) | Колонны | ось В: В/1, В/2, В/3, В/4, В/5 | К-В | 10 | Хомут наружный Ø8 L=2440: 13 + 2 + 13 = 28 шт | 8 | А240 | 100/200 | 5 | 28 | 2.44 | 341.6 | 0.395 | 134.932 | АС-32 схема хомутов колонн (2÷4 этаж 3600: 50+100×12+200×n+100×12+50+600); АС-28 поз.10 L=2440 | по проекту |  | Колонны, диафрагмы | 0 | К-В | 2
503 | 2 этаж (отм. +3.950…+7.550) | Колонны | ось В: В/1, В/2, В/3, В/4, В/5 | К-В | 11 | Хомут внутренний Ø8 L=1960 ш.200: 2 шт × 16 рядов | 8 | А240 | 200 | 5 | 32 | 1.96 | 313.6 | 0.395 | 123.872 | АС-28 «11 хом.Ø8 ш.200», поз.11 L=1960 | по проекту |  | Колонны, диафрагмы | 0 | К-В | 2
504 | 2 этаж (отм. +3.950…+7.550) | Колонны | ось Г: Г/1, Г/5 | К-Г | 2 | Вертикальные: угловые 4Ø28 (сеч.2-2) — колонны Г/1, Г/5 | 28 | А500С | — | 2 | 4 | 3.6 | 28.8 | 4.834 | 139.2192 | АС-28 сеч.«1-1 (2-2)» поз.(2) 4Ø28; на раме по оси Г (АС-20…23) у этих колонн выноска «2-2 4Ø28 / 8Ø20» во 2 этаже | по проекту | Длина = высота этажа 3,6 м (стык ванной сваркой, разбежка 800/500). Выноска 2-2 действует со 2 этажа вверх. | Колонны, диафрагмы | 0 | К-Г | 2
505 | 2 этаж (отм. +3.950…+7.550) | Колонны | ось Г: Г/1, Г/5 | К-Г | 5 | Вертикальные: промежуточные 8Ø20 (сеч.1-1 и 2-2 одинаково) | 20 | А500С | — | 2 | 8 | 3.6 | 57.6 | 2.466 | 142.0416 | АС-28 сеч.1-1 (2-2) поз.5 | по проекту | Длина = 3,6 м, стык ванной сваркой. | Колонны, диафрагмы | 0 | К-Г | 2
506 | 2 этаж (отм. +3.950…+7.550) | Колонны | ось Г: Г/1, Г/5 | К-Г | 10 | Хомут наружный Ø8 L=2440: 13 + 2 + 13 = 28 шт | 8 | А240 | 100/200 | 2 | 28 | 2.44 | 136.64 | 0.395 | 53.9728 | АС-32 схема хомутов колонн (2÷4 этаж 3600: 50+100×12+200×n+100×12+50+600); АС-28 поз.10 L=2440 | по проекту |  | Колонны, диафрагмы | 0 | К-Г | 2
507 | 2 этаж (отм. +3.950…+7.550) | Колонны | ось Г: Г/1, Г/5 | К-Г | 11 | Хомут внутренний Ø8 L=1960 ш.200: 2 шт × 16 рядов | 8 | А240 | 200 | 2 | 32 | 1.96 | 125.44 | 0.395 | 49.5488 | АС-28 «11 хом.Ø8 ш.200», поз.11 L=1960 | по проекту |  | Колонны, диафрагмы | 0 | К-Г | 2
2.3. РИГЕЛИ РАМ (450×600, сеч.4-4/5-5), 9 рам — отм. +7.550
508 | 2 этаж (отм. +3.950…+7.550) | Ригели | ось А (отм. +7.550) | Р-А | 2 | Продольные угловые 4Ø28 (сеч.4-4/5-5), сквозные, концы с Аш | 28 | А500С | — | 1 | 4 | 25.5 | 102 | 4.834 | 493.068 | АС-20 рама + АС-28 сеч.4-4/5-5 поз.2; длина = 25000+2×250 | по геометрии чертежа | Стыки ванной сваркой без нахлёста: 2 на стержень (всего 8). | Ригели, балки, плита, С-1 | 0 | Р-А | 2
509 | 2 этаж (отм. +3.950…+7.550) | Ригели | ось А (отм. +7.550) | Р-А | 6 | Продольные средние верх/низ 2Ø18 (сеч.4-4/5-5) | 18 | А500С | — | 1 | 2 | 25.5 | 51 | 1.998 | 101.898 | АС-28 сеч.4-4/5-5 поз.6 | по геометрии чертежа |  | Ригели, балки, плита, С-1 | 0 | Р-А | 2
510 | 2 этаж (отм. +3.950…+7.550) | Ригели | ось А (отм. +7.550) | Р-А | 6-нахл | Нахлёсты стыков к поз. «Продольные средние верх/низ 2Ø18 (сеч.4-4/5-5)» (L=25.500 м > 11,7 м): 3 куска, 2 стык(а) на стержень × 2 стерж. | 18 | А500С | — | 2 | 2 | 0.144 | 0.576 | 1.998 | 1.1508 | АС-19 прим.1: Ø18 и менее — внахлёстку электродуговой сваркой, Lшва=8d = 144 мм | по проекту (стыковка прутков 11,7 м) | Чистая длина 25.500 м; кусков 3; стыков 2; Lнахл=2×0.144=0.288 м на стержень | Ригели, балки, плита, С-1 | 0 | Р-А | 2
511 | 2 этаж (отм. +3.950…+7.550) | Ригели | ось А (отм. +7.550) | Р-А | 7 | Боковые стержни 2Ø16 (сеч.4-4/5-5) | 16 | А500С | — | 1 | 2 | 25.5 | 51 | 1.578 | 80.478 | АС-28 сеч.4-4/5-5 «Боковые стержни 2Ø16» | по геометрии чертежа |  | Ригели, балки, плита, С-1 | 0 | Р-А | 2
512 | 2 этаж (отм. +3.950…+7.550) | Ригели | ось А (отм. +7.550) | Р-А | 7-нахл | Нахлёсты стыков к поз. «Боковые стержни 2Ø16 (сеч.4-4/5-5)» (L=25.500 м > 11,7 м): 3 куска, 2 стык(а) на стержень × 2 стерж. | 16 | А500С | — | 2 | 2 | 0.128 | 0.512 | 1.578 | 0.80794 | АС-19 прим.1: Ø18 и менее — внахлёстку электродуговой сваркой, Lшва=8d = 128 мм | по проекту (стыковка прутков 11,7 м) | Чистая длина 25.500 м; кусков 3; стыков 2; Lнахл=2×0.128=0.256 м на стержень | Ригели, балки, плита, С-1 | 0 | Р-А | 2
513 | 2 этаж (отм. +3.950…+7.550) | Ригели | ось А (отм. +7.550) | Р-А | ОС | ОС верх: 2Ø28, участок 0…1800 мм + 250 до торца | 28 | А500С | — | 1 | 2 | 2.05 | 4.1 | 4.834 | 19.8194 | АС-20 (отм. 7.550): выноска «ОС 2Ø28 А500С»; длина по привязкам отдельных стержней | по геометрии чертежа | Координаты от оси 1: 0…1800 мм; конец до торца крайней колонны (+250) | Ригели, балки, плита, С-1 | 0 | Р-А | 2
514 | 2 этаж (отм. +3.950…+7.550) | Ригели | ось А (отм. +7.550) | Р-А | ОС | ОС верх: 2Ø25, участок 4700…9200 мм | 25 | А500С | — | 1 | 2 | 4.5 | 9 | 3.853 | 34.677 | АС-20 (отм. 7.550): выноска «ОС 2Ø25 А500С»; длина по привязкам отдельных стержней | по геометрии чертежа | Координаты от оси 1: 4700…9200 мм | Ригели, балки, плита, С-1 | 0 | Р-А | 2
515 | 2 этаж (отм. +3.950…+7.550) | Ригели | ось А (отм. +7.550) | Р-А | ОС | ОС верх ств.: 2Ø22, участок 4700…9200 мм | 22 | А500С | — | 1 | 2 | 4.5 | 9 | 2.984 | 26.856 | АС-20 (отм. 7.550): выноска «ОС 2Ø22 А500С»; длина по привязкам отдельных стержней | по геометрии чертежа | Координаты от оси 1: 4700…9200 мм | Ригели, балки, плита, С-1 | 0 | Р-А | 2
516 | 2 этаж (отм. +3.950…+7.550) | Ригели | ось А (отм. +7.550) | Р-А | ОС | ОС верх: 2Ø32, участок 11800…15100 мм | 32 | А500С | — | 1 | 2 | 3.3 | 6.6 | 6.313 | 41.6658 | АС-20 (отм. 7.550): выноска «ОС 2Ø32 А500С»; длина по привязкам отдельных стержней | по геометрии чертежа | Координаты от оси 1: 11800…15100 мм | Ригели, балки, плита, С-1 | 0 | Р-А | 2
517 | 2 этаж (отм. +3.950…+7.550) | Ригели | ось А (отм. +7.550) | Р-А | ОС | ОС верх: 2Ø25, участок 17400…25000 мм + 250 до торца | 25 | А500С | — | 1 | 2 | 7.85 | 15.7 | 3.853 | 60.4921 | АС-20 (отм. 7.550): выноска «ОС 2Ø25 А500С»; длина по привязкам отдельных стержней | по геометрии чертежа | Координаты от оси 1: 17400…25000 мм; конец до торца крайней колонны (+250) | Ригели, балки, плита, С-1 | 0 | Р-А | 2
518 | 2 этаж (отм. +3.950…+7.550) | Ригели | ось А (отм. +7.550) | Р-А | ОС | ОС верх ств.: 2Ø25, участок 17400…25000 мм + 250 до торца | 25 | А500С | — | 1 | 2 | 7.85 | 15.7 | 3.853 | 60.4921 | АС-20 (отм. 7.550): выноска «ОС 2Ø25 А500С»; длина по привязкам отдельных стержней | по геометрии чертежа | Координаты от оси 1: 17400…25000 мм; конец до торца крайней колонны (+250) | Ригели, балки, плита, С-1 | 0 | Р-А | 2
519 | 2 этаж (отм. +3.950…+7.550) | Ригели | ось А (отм. +7.550) | Р-А | ОС | ОС низ: 2Ø16, участок 0…9200 мм + 250 до торца | 16 | А500С | — | 1 | 2 | 9.45 | 18.9 | 1.578 | 29.8242 | АС-20 (отм. 7.550): выноска «ОС 2Ø16 А500С»; длина по привязкам отдельных стержней | по геометрии чертежа | Координаты от оси 1: 0…9200 мм; конец до торца крайней колонны (+250) | Ригели, балки, плита, С-1 | 0 | Р-А | 2
520 | 2 этаж (отм. +3.950…+7.550) | Ригели | ось А (отм. +7.550) | Р-А | ОС | ОС низ: 2Ø20, участок 11800…15100 мм | 20 | А500С | — | 1 | 2 | 3.3 | 6.6 | 2.466 | 16.2756 | АС-20 (отм. 7.550): выноска «ОС 2Ø20 А500С»; длина по привязкам отдельных стержней | по геометрии чертежа | Координаты от оси 1: 11800…15100 мм | Ригели, балки, плита, С-1 | 0 | Р-А | 2
521 | 2 этаж (отм. +3.950…+7.550) | Ригели | ось А (отм. +7.550) | Р-А | ОС | ОС низ: 2Ø32, участок 17400…25000 мм + 250 до торца | 32 | А500С | — | 1 | 2 | 7.85 | 15.7 | 6.313 | 99.1141 | АС-20 (отм. 7.550): выноска «ОС 2Ø32 А500С»; длина по привязкам отдельных стержней | по геометрии чертежа | Координаты от оси 1: 17400…25000 мм; конец до торца крайней колонны (+250) | Ригели, балки, плита, С-1 | 0 | Р-А | 2
522 | 2 этаж (отм. +3.950…+7.550) | Ригели | ось А (отм. +7.550) | Р-А | ОС | ОС низ 2-й ряд: 1Ø18, участок 17400…22200 мм | 18 | А500С | — | 1 | 1 | 4.8 | 4.8 | 1.998 | 9.5904 | АС-20 (отм. 7.550): выноска «ОС 1Ø18 А500С»; длина по привязкам отдельных стержней | по геометрии чертежа | Координаты от оси 1: 17400…22200 мм | Ригели, балки, плита, С-1 | 0 | Р-А | 2
523 | 2 этаж (отм. +3.950…+7.550) | Ригели | ось А (отм. +7.550) | Р-А | 12 | Хомут Ø8 L=2060 ш.100 у опор, ш.150 в пролёте, 80×4 у балок — вне заштрихованных участков | 8 | А240 | 100/150 | 1 | 112 | 2.06 | 230.72 | 0.395 | 91.1344 | АС-28 поз.12; АС-29 «Расстановка хомутов в ригелях» | по проекту | Пролёты в свету [(300, 6200), (7500, 13200), (13800, 19000), (21000, 24700)] | Ригели, балки, плита, С-1 | 0 | Р-А | 2
524 | 2 этаж (отм. +3.950…+7.550) | Ригели | ось А (отм. +7.550) | Р-А | 13 | Хомут наружный Ø10 L=2060 ш.100 — заштрихованные участки | 10 | А240 | 100 | 1 | 56 | 2.06 | 115.36 | 0.617 | 71.1771 | АС-20 штриховка у отм. 7.550; АС-28 Фрагмент №1, поз.13 | по проекту | Участки (мм): одинарные [(7500, 8700), (12100, 14900), (17600, 19000)], двойные [(21000, 22200)] | Ригели, балки, плита, С-1 | 0 | Р-А | 2
525 | 2 этаж (отм. +3.950…+7.550) | Ригели | ось А (отм. +7.550) | Р-А | 15 | Хомут внутренний Ø10 L=1600 ш.100 — участки двойных хомутов | 10 | А240 | 100 | 1 | 8 | 1.6 | 12.8 | 0.617 | 7.8976 | АС-20 двойная штриховка; АС-28 Фрагмент №1, поз.15 | по проекту |  | Ригели, балки, плита, С-1 | 0 | Р-А | 2
526 | 2 этаж (отм. +3.950…+7.550) | Ригели | ось А (отм. +7.550) | Р-А | 17 | Шпилька вертикальная Ø8 L=750: ш.200 у опор, ш.150 в пролёте | 8 | А240 | 200/150 | 1 | 105 | 0.75 | 78.75 | 0.395 | 31.1062 | АС-28 сеч.4-4/5-5 поз.17 | по проекту |  | Ригели, балки, плита, С-1 | 0 | Р-А | 2
527 | 2 этаж (отм. +3.950…+7.550) | Ригели | ось А (отм. +7.550) | Р-А | 16 | Шпилька горизонтальная Ø8 L=580 ш.300 | 8 | А240 | 300 | 1 | 70 | 0.58 | 40.6 | 0.395 | 16.037 | АС-28 «шп.Ø8 А240 ш.300», поз.16 L=580 | принято (уточнить) |  | Ригели, балки, плита, С-1 | 1 | Р-А | 2
528 | 2 этаж (отм. +3.950…+7.550) | Ригели | ось Б (отм. +7.550) | Р-Б | 2 | Продольные угловые 4Ø28 (сеч.4-4/5-5), сквозные, концы с Аш | 28 | А500С | — | 1 | 4 | 25.5 | 102 | 4.834 | 493.068 | АС-21 рама + АС-28 сеч.4-4/5-5 поз.2; длина = 25000+2×250 | по геометрии чертежа | Стыки ванной сваркой без нахлёста: 2 на стержень (всего 8). | Ригели, балки, плита, С-1 | 0 | Р-Б | 2
529 | 2 этаж (отм. +3.950…+7.550) | Ригели | ось Б (отм. +7.550) | Р-Б | 6 | Продольные средние верх/низ 2Ø18 (сеч.4-4/5-5) | 18 | А500С | — | 1 | 2 | 25.5 | 51 | 1.998 | 101.898 | АС-28 сеч.4-4/5-5 поз.6 | по геометрии чертежа |  | Ригели, балки, плита, С-1 | 0 | Р-Б | 2
530 | 2 этаж (отм. +3.950…+7.550) | Ригели | ось Б (отм. +7.550) | Р-Б | 6-нахл | Нахлёсты стыков к поз. «Продольные средние верх/низ 2Ø18 (сеч.4-4/5-5)» (L=25.500 м > 11,7 м): 3 куска, 2 стык(а) на стержень × 2 стерж. | 18 | А500С | — | 2 | 2 | 0.144 | 0.576 | 1.998 | 1.1508 | АС-19 прим.1: Ø18 и менее — внахлёстку электродуговой сваркой, Lшва=8d = 144 мм | по проекту (стыковка прутков 11,7 м) | Чистая длина 25.500 м; кусков 3; стыков 2; Lнахл=2×0.144=0.288 м на стержень | Ригели, балки, плита, С-1 | 0 | Р-Б | 2
531 | 2 этаж (отм. +3.950…+7.550) | Ригели | ось Б (отм. +7.550) | Р-Б | 7 | Боковые стержни 2Ø16 (сеч.4-4/5-5) | 16 | А500С | — | 1 | 2 | 25.5 | 51 | 1.578 | 80.478 | АС-28 сеч.4-4/5-5 «Боковые стержни 2Ø16» | по геометрии чертежа |  | Ригели, балки, плита, С-1 | 0 | Р-Б | 2
532 | 2 этаж (отм. +3.950…+7.550) | Ригели | ось Б (отм. +7.550) | Р-Б | 7-нахл | Нахлёсты стыков к поз. «Боковые стержни 2Ø16 (сеч.4-4/5-5)» (L=25.500 м > 11,7 м): 3 куска, 2 стык(а) на стержень × 2 стерж. | 16 | А500С | — | 2 | 2 | 0.128 | 0.512 | 1.578 | 0.80794 | АС-19 прим.1: Ø18 и менее — внахлёстку электродуговой сваркой, Lшва=8d = 128 мм | по проекту (стыковка прутков 11,7 м) | Чистая длина 25.500 м; кусков 3; стыков 2; Lнахл=2×0.128=0.256 м на стержень | Ригели, балки, плита, С-1 | 0 | Р-Б | 2
533 | 2 этаж (отм. +3.950…+7.550) | Ригели | ось Б (отм. +7.550) | Р-Б | ОС | ОС верх: 2Ø28, участок 0…1800 мм + 250 до торца | 28 | А500С | — | 1 | 2 | 2.05 | 4.1 | 4.834 | 19.8194 | АС-21 (отм. 7.550): выноска «ОС 2Ø28 А500С»; длина по привязкам отдельных стержней | по геометрии чертежа | Координаты от оси 1: 0…1800 мм; конец до торца крайней колонны (+250) | Ригели, балки, плита, С-1 | 0 | Р-Б | 2
534 | 2 этаж (отм. +3.950…+7.550) | Ригели | ось Б (отм. +7.550) | Р-Б | ОС | ОС верх: 2Ø28, участок 4700…8400 мм | 28 | А500С | — | 1 | 2 | 3.7 | 7.4 | 4.834 | 35.7716 | АС-21 (отм. 7.550): выноска «ОС 2Ø28 А500С»; длина по привязкам отдельных стержней | по геометрии чертежа | Координаты от оси 1: 4700…8400 мм | Ригели, балки, плита, С-1 | 0 | Р-Б | 2
535 | 2 этаж (отм. +3.950…+7.550) | Ригели | ось Б (отм. +7.550) | Р-Б | ОС | ОС верх ств.: 2Ø22, участок 4700…8400 мм | 22 | А500С | — | 1 | 2 | 3.7 | 7.4 | 2.984 | 22.0816 | АС-21 (отм. 7.550): выноска «ОС 2Ø22 А500С»; длина по привязкам отдельных стержней | по геометрии чертежа | Координаты от оси 1: 4700…8400 мм | Ригели, балки, плита, С-1 | 0 | Р-Б | 2
536 | 2 этаж (отм. +3.950…+7.550) | Ригели | ось Б (отм. +7.550) | Р-Б | ОС | ОС верх: 2Ø28, участок 11600…15300 мм | 28 | А500С | — | 1 | 2 | 3.7 | 7.4 | 4.834 | 35.7716 | АС-21 (отм. 7.550): выноска «ОС 2Ø28 А500С»; длина по привязкам отдельных стержней | по геометрии чертежа | Координаты от оси 1: 11600…15300 мм | Ригели, балки, плита, С-1 | 0 | Р-Б | 2
537 | 2 этаж (отм. +3.950…+7.550) | Ригели | ось Б (отм. +7.550) | Р-Б | ОС | ОС верх: 2Ø28, участок 18200…21800 мм | 28 | А500С | — | 1 | 2 | 3.6 | 7.2 | 4.834 | 34.8048 | АС-21 (отм. 7.550): выноска «ОС 2Ø28 А500С»; длина по привязкам отдельных стержней | по геометрии чертежа | Координаты от оси 1: 18200…21800 мм | Ригели, балки, плита, С-1 | 0 | Р-Б | 2
538 | 2 этаж (отм. +3.950…+7.550) | Ригели | ось Б (отм. +7.550) | Р-Б | ОС | ОС верх: 2Ø28, участок 23200…25000 мм + 250 до торца | 28 | А500С | — | 1 | 2 | 2.05 | 4.1 | 4.834 | 19.8194 | АС-21 (отм. 7.550): выноска «ОС 2Ø28 А500С»; длина по привязкам отдельных стержней | по геометрии чертежа | Координаты от оси 1: 23200…25000 мм; конец до торца крайней колонны (+250) | Ригели, балки, плита, С-1 | 0 | Р-Б | 2
539 | 2 этаж (отм. +3.950…+7.550) | Ригели | ось Б (отм. +7.550) | Р-Б | ОС | ОС низ: 2Ø16, участок 1800…4700 мм | 16 | А500С | — | 1 | 2 | 2.9 | 5.8 | 1.578 | 9.1524 | АС-21 (отм. 7.550): выноска «ОС 2Ø16 А500С»; длина по привязкам отдельных стержней | по геометрии чертежа | Координаты от оси 1: 1800…4700 мм | Ригели, балки, плита, С-1 | 0 | Р-Б | 2
540 | 2 этаж (отм. +3.950…+7.550) | Ригели | ось Б (отм. +7.550) | Р-Б | ОС | ОС низ: 2Ø22, участок 8400…11600 мм | 22 | А500С | — | 1 | 2 | 3.2 | 6.4 | 2.984 | 19.0976 | АС-21 (отм. 7.550): выноска «ОС 2Ø22 А500С»; длина по привязкам отдельных стержней | по геометрии чертежа | Координаты от оси 1: 8400…11600 мм | Ригели, балки, плита, С-1 | 0 | Р-Б | 2
541 | 2 этаж (отм. +3.950…+7.550) | Ригели | ось Б (отм. +7.550) | Р-Б | ОС | ОС низ: 2Ø16, участок 15300…21800 мм | 16 | А500С | — | 1 | 2 | 6.5 | 13 | 1.578 | 20.514 | АС-21 (отм. 7.550): выноска «ОС 2Ø16 А500С»; длина по привязкам отдельных стержней | по геометрии чертежа | Координаты от оси 1: 15300…21800 мм | Ригели, балки, плита, С-1 | 0 | Р-Б | 2
542 | 2 этаж (отм. +3.950…+7.550) | Ригели | ось Б (отм. +7.550) | Р-Б | ОС | ОС низ: 2Ø16, участок 23200…25000 мм + 250 до торца | 16 | А500С | — | 1 | 2 | 2.05 | 4.1 | 1.578 | 6.4698 | АС-21 (отм. 7.550): выноска «ОС 2Ø16 А500С»; длина по привязкам отдельных стержней | по геометрии чертежа | Координаты от оси 1: 23200…25000 мм; конец до торца крайней колонны (+250) | Ригели, балки, плита, С-1 | 0 | Р-Б | 2
543 | 2 этаж (отм. +3.950…+7.550) | Ригели | ось Б (отм. +7.550) | Р-Б | ОС | ОС низ 2-й ряд: 2Ø14, участок 4700…8400 мм | 14 | А500С | — | 1 | 2 | 3.7 | 7.4 | 1.208 | 8.9392 | АС-21 (отм. 7.550): выноска «ОС 2Ø14 А500С»; длина по привязкам отдельных стержней | по геометрии чертежа | Координаты от оси 1: 4700…8400 мм | Ригели, балки, плита, С-1 | 0 | Р-Б | 2
544 | 2 этаж (отм. +3.950…+7.550) | Ригели | ось Б (отм. +7.550) | Р-Б | ОС | ОС низ 2-й ряд: 2Ø14, участок 11600…15300 мм | 14 | А500С | — | 1 | 2 | 3.7 | 7.4 | 1.208 | 8.9392 | АС-21 (отм. 7.550): выноска «ОС 2Ø14 А500С»; длина по привязкам отдельных стержней | по геометрии чертежа | Координаты от оси 1: 11600…15300 мм | Ригели, балки, плита, С-1 | 0 | Р-Б | 2
545 | 2 этаж (отм. +3.950…+7.550) | Ригели | ось Б (отм. +7.550) | Р-Б | ОС | Ос (бок) бок: 4Ø12, участок 4700…21800 мм | 12 | А500С | — | 1 | 4 | 17.1 | 68.4 | 0.888 | 60.7392 | АС-21 (отм. 7.550): выноска «Ос (бок) 4Ø12 А500С»; длина по привязкам отдельных стержней | по геометрии чертежа | Координаты от оси 1: 4700…21800 мм | Ригели, балки, плита, С-1 | 0 | Р-Б | 2
546 | 2 этаж (отм. +3.950…+7.550) | Ригели | ось Б (отм. +7.550) | Р-Б | ОС-нахл | Нахлёсты стыков к поз. «Ос (бок) бок: 4Ø12, участок 4700…21800 мм» (L=17.100 м > 11,7 м): 2 куска, 1 стык(а) на стержень × 4 стерж. | 12 | А500С | — | 4 | 1 | 0.096 | 0.384 | 0.888 | 0.34099 | АС-19 прим.1: Ø18 и менее — внахлёстку электродуговой сваркой, Lшва=8d = 96 мм | по проекту (стыковка прутков 11,7 м) | Чистая длина 17.100 м; кусков 2; стыков 1; Lнахл=1×0.096=0.096 м на стержень | Ригели, балки, плита, С-1 | 0 | Р-Б | 2
547 | 2 этаж (отм. +3.950…+7.550) | Ригели | ось Б (отм. +7.550) | Р-Б | 12 | Хомут Ø8 L=2060 ш.100 у опор, ш.150 в пролёте, 80×4 у балок — вне заштрихованных участков | 8 | А240 | 100/150 | 1 | 90 | 2.06 | 185.4 | 0.395 | 73.233 | АС-28 поз.12; АС-29 «Расстановка хомутов в ригелях» | по проекту | Пролёты в свету [(300, 6200), (6800, 13200), (13800, 19700), (20300, 24700)] | Ригели, балки, плита, С-1 | 0 | Р-Б | 2
548 | 2 этаж (отм. +3.950…+7.550) | Ригели | ось Б (отм. +7.550) | Р-Б | 13 | Хомут наружный Ø10 L=2060 ш.100 — заштрихованные участки | 10 | А240 | 100 | 1 | 105 | 2.06 | 216.3 | 0.617 | 133.4571 | АС-21 штриховка у отм. 7.550; АС-28 Фрагмент №1, поз.13 | по проекту | Участки (мм): одинарные [(0, 1500), (7700, 12300), (13500, 14700), (16800, 18800)], двойные [(6500, 7700), (12300, 13500), (18800, 20000)] | Ригели, балки, плита, С-1 | 0 | Р-Б | 2
549 | 2 этаж (отм. +3.950…+7.550) | Ригели | ось Б (отм. +7.550) | Р-Б | 15 | Хомут внутренний Ø10 L=1600 ш.100 — участки двойных хомутов | 10 | А240 | 100 | 1 | 28 | 1.6 | 44.8 | 0.617 | 27.6416 | АС-21 двойная штриховка; АС-28 Фрагмент №1, поз.15 | по проекту |  | Ригели, балки, плита, С-1 | 0 | Р-Б | 2
550 | 2 этаж (отм. +3.950…+7.550) | Ригели | ось Б (отм. +7.550) | Р-Б | 17 | Шпилька вертикальная Ø8 L=750: ш.200 у опор, ш.150 в пролёте | 8 | А240 | 200/150 | 1 | 109 | 0.75 | 81.75 | 0.395 | 32.2912 | АС-28 сеч.4-4/5-5 поз.17 | по проекту |  | Ригели, балки, плита, С-1 | 0 | Р-Б | 2
551 | 2 этаж (отм. +3.950…+7.550) | Ригели | ось Б (отм. +7.550) | Р-Б | 16 | Шпилька горизонтальная Ø8 L=580 ш.300 | 8 | А240 | 300 | 1 | 77 | 0.58 | 44.66 | 0.395 | 17.6407 | АС-28 «шп.Ø8 А240 ш.300», поз.16 L=580 | принято (уточнить) |  | Ригели, балки, плита, С-1 | 1 | Р-Б | 2
552 | 2 этаж (отм. +3.950…+7.550) | Ригели | ось В (отм. +7.550) | Р-В | 2 | Продольные угловые 4Ø28 (сеч.4-4/5-5), сквозные, концы с Аш | 28 | А500С | — | 1 | 4 | 25.5 | 102 | 4.834 | 493.068 | АС-22 рама + АС-28 сеч.4-4/5-5 поз.2; длина = 25000+2×250 | по геометрии чертежа | Стыки ванной сваркой без нахлёста: 2 на стержень (всего 8). | Ригели, балки, плита, С-1 | 0 | Р-В | 2
553 | 2 этаж (отм. +3.950…+7.550) | Ригели | ось В (отм. +7.550) | Р-В | 6 | Продольные средние верх/низ 2Ø18 (сеч.4-4/5-5) | 18 | А500С | — | 1 | 2 | 25.5 | 51 | 1.998 | 101.898 | АС-28 сеч.4-4/5-5 поз.6 | по геометрии чертежа |  | Ригели, балки, плита, С-1 | 0 | Р-В | 2
554 | 2 этаж (отм. +3.950…+7.550) | Ригели | ось В (отм. +7.550) | Р-В | 6-нахл | Нахлёсты стыков к поз. «Продольные средние верх/низ 2Ø18 (сеч.4-4/5-5)» (L=25.500 м > 11,7 м): 3 куска, 2 стык(а) на стержень × 2 стерж. | 18 | А500С | — | 2 | 2 | 0.144 | 0.576 | 1.998 | 1.1508 | АС-19 прим.1: Ø18 и менее — внахлёстку электродуговой сваркой, Lшва=8d = 144 мм | по проекту (стыковка прутков 11,7 м) | Чистая длина 25.500 м; кусков 3; стыков 2; Lнахл=2×0.144=0.288 м на стержень | Ригели, балки, плита, С-1 | 0 | Р-В | 2
555 | 2 этаж (отм. +3.950…+7.550) | Ригели | ось В (отм. +7.550) | Р-В | 7 | Боковые стержни 2Ø16 (сеч.4-4/5-5) | 16 | А500С | — | 1 | 2 | 25.5 | 51 | 1.578 | 80.478 | АС-28 сеч.4-4/5-5 «Боковые стержни 2Ø16» | по геометрии чертежа |  | Ригели, балки, плита, С-1 | 0 | Р-В | 2
556 | 2 этаж (отм. +3.950…+7.550) | Ригели | ось В (отм. +7.550) | Р-В | 7-нахл | Нахлёсты стыков к поз. «Боковые стержни 2Ø16 (сеч.4-4/5-5)» (L=25.500 м > 11,7 м): 3 куска, 2 стык(а) на стержень × 2 стерж. | 16 | А500С | — | 2 | 2 | 0.128 | 0.512 | 1.578 | 0.80794 | АС-19 прим.1: Ø18 и менее — внахлёстку электродуговой сваркой, Lшва=8d = 128 мм | по проекту (стыковка прутков 11,7 м) | Чистая длина 25.500 м; кусков 3; стыков 2; Lнахл=2×0.128=0.256 м на стержень | Ригели, балки, плита, С-1 | 0 | Р-В | 2
557 | 2 этаж (отм. +3.950…+7.550) | Ригели | ось В (отм. +7.550) | Р-В | ОС | ОС верх: 2Ø28, участок 0…1800 мм + 250 до торца | 28 | А500С | — | 1 | 2 | 2.05 | 4.1 | 4.834 | 19.8194 | АС-22 (отм. 7.550): выноска «ОС 2Ø28 А500С»; длина по привязкам отдельных стержней | по геометрии чертежа | Координаты от оси 1: 0…1800 мм; конец до торца крайней колонны (+250) | Ригели, балки, плита, С-1 | 0 | Р-В | 2
558 | 2 этаж (отм. +3.950…+7.550) | Ригели | ось В (отм. +7.550) | Р-В | ОС | ОС верх: 2Ø28, участок 4700…8400 мм | 28 | А500С | — | 1 | 2 | 3.7 | 7.4 | 4.834 | 35.7716 | АС-22 (отм. 7.550): выноска «ОС 2Ø28 А500С»; длина по привязкам отдельных стержней | по геометрии чертежа | Координаты от оси 1: 4700…8400 мм | Ригели, балки, плита, С-1 | 0 | Р-В | 2
559 | 2 этаж (отм. +3.950…+7.550) | Ригели | ось В (отм. +7.550) | Р-В | ОС | ОС верх 2-й ряд: 2Ø22, участок 7900…12100 мм | 22 | А500С | — | 1 | 2 | 4.2 | 8.4 | 2.984 | 25.0656 | АС-22 (отм. 7.550): выноска «ОС 2Ø22 А500С»; длина по привязкам отдельных стержней | по геометрии чертежа | Координаты от оси 1: 7900…12100 мм | Ригели, балки, плита, С-1 | 0 | Р-В | 2
560 | 2 этаж (отм. +3.950…+7.550) | Ригели | ось В (отм. +7.550) | Р-В | ОС | ОС верх: 2Ø32, участок 11600…15300 мм | 32 | А500С | — | 1 | 2 | 3.7 | 7.4 | 6.313 | 46.7162 | АС-22 (отм. 7.550): выноска «ОС 2Ø32 А500С»; длина по привязкам отдельных стержней | по геометрии чертежа | Координаты от оси 1: 11600…15300 мм | Ригели, балки, плита, С-1 | 0 | Р-В | 2
561 | 2 этаж (отм. +3.950…+7.550) | Ригели | ось В (отм. +7.550) | Р-В | ОС | ОС верх: 2Ø32, участок 18200…21800 мм | 32 | А500С | — | 1 | 2 | 3.6 | 7.2 | 6.313 | 45.4536 | АС-22 (отм. 7.550): выноска «ОС 2Ø32 А500С»; длина по привязкам отдельных стержней | по геометрии чертежа | Координаты от оси 1: 18200…21800 мм | Ригели, балки, плита, С-1 | 0 | Р-В | 2
562 | 2 этаж (отм. +3.950…+7.550) | Ригели | ось В (отм. +7.550) | Р-В | ОС | ОС верх: 2Ø25, участок 23200…25000 мм + 250 до торца | 25 | А500С | — | 1 | 2 | 2.05 | 4.1 | 3.853 | 15.7973 | АС-22 (отм. 7.550): выноска «ОС 2Ø25 А500С»; длина по привязкам отдельных стержней | по геометрии чертежа | Координаты от оси 1: 23200…25000 мм; конец до торца крайней колонны (+250) | Ригели, балки, плита, С-1 | 0 | Р-В | 2
563 | 2 этаж (отм. +3.950…+7.550) | Ригели | ось В (отм. +7.550) | Р-В | ОС | ОС верх 2-й ряд: 2Ø14, участок 14800…18700 мм | 14 | А500С | — | 1 | 2 | 3.9 | 7.8 | 1.208 | 9.4224 | АС-22 (отм. 7.550): выноска «ОС 2Ø14 А500С»; длина по привязкам отдельных стержней | по геометрии чертежа | Координаты от оси 1: 14800…18700 мм | Ригели, балки, плита, С-1 | 0 | Р-В | 2
564 | 2 этаж (отм. +3.950…+7.550) | Ригели | ось В (отм. +7.550) | Р-В | ОС | ОС низ: 2Ø16, участок 1800…4700 мм | 16 | А500С | — | 1 | 2 | 2.9 | 5.8 | 1.578 | 9.1524 | АС-22 (отм. 7.550): выноска «ОС 2Ø16 А500С»; длина по привязкам отдельных стержней | по геометрии чертежа | Координаты от оси 1: 1800…4700 мм | Ригели, балки, плита, С-1 | 0 | Р-В | 2
565 | 2 этаж (отм. +3.950…+7.550) | Ригели | ось В (отм. +7.550) | Р-В | ОС | ОС низ: 2Ø22, участок 8400…11600 мм | 22 | А500С | — | 1 | 2 | 3.2 | 6.4 | 2.984 | 19.0976 | АС-22 (отм. 7.550): выноска «ОС 2Ø22 А500С»; длина по привязкам отдельных стержней | по геометрии чертежа | Координаты от оси 1: 8400…11600 мм | Ригели, балки, плита, С-1 | 0 | Р-В | 2
566 | 2 этаж (отм. +3.950…+7.550) | Ригели | ось В (отм. +7.550) | Р-В | ОС | ОС низ: 2Ø16, участок 15300…21800 мм | 16 | А500С | — | 1 | 2 | 6.5 | 13 | 1.578 | 20.514 | АС-22 (отм. 7.550): выноска «ОС 2Ø16 А500С»; длина по привязкам отдельных стержней | по геометрии чертежа | Координаты от оси 1: 15300…21800 мм | Ригели, балки, плита, С-1 | 0 | Р-В | 2
567 | 2 этаж (отм. +3.950…+7.550) | Ригели | ось В (отм. +7.550) | Р-В | ОС | ОС низ: 2Ø16, участок 23200…25000 мм + 250 до торца | 16 | А500С | — | 1 | 2 | 2.05 | 4.1 | 1.578 | 6.4698 | АС-22 (отм. 7.550): выноска «ОС 2Ø16 А500С»; длина по привязкам отдельных стержней | по геометрии чертежа | Координаты от оси 1: 23200…25000 мм; конец до торца крайней колонны (+250) | Ригели, балки, плита, С-1 | 0 | Р-В | 2
568 | 2 этаж (отм. +3.950…+7.550) | Ригели | ось В (отм. +7.550) | Р-В | ОС | ОС низ 2-й ряд: 2Ø14, участок 4700…8400 мм | 14 | А500С | — | 1 | 2 | 3.7 | 7.4 | 1.208 | 8.9392 | АС-22 (отм. 7.550): выноска «ОС 2Ø14 А500С»; длина по привязкам отдельных стержней | по геометрии чертежа | Координаты от оси 1: 4700…8400 мм | Ригели, балки, плита, С-1 | 0 | Р-В | 2
569 | 2 этаж (отм. +3.950…+7.550) | Ригели | ось В (отм. +7.550) | Р-В | ОС | ОС низ 2-й ряд: 2Ø14, участок 11600…15800 мм | 14 | А500С | — | 1 | 2 | 4.2 | 8.4 | 1.208 | 10.1472 | АС-22 (отм. 7.550): выноска «ОС 2Ø14 А500С»; длина по привязкам отдельных стержней | по геометрии чертежа | Координаты от оси 1: 11600…15800 мм | Ригели, балки, плита, С-1 | 0 | Р-В | 2
570 | 2 этаж (отм. +3.950…+7.550) | Ригели | ось В (отм. +7.550) | Р-В | ОС | Ос (бок) бок: 4Ø12, участок 4700…21800 мм | 12 | А500С | — | 1 | 4 | 17.1 | 68.4 | 0.888 | 60.7392 | АС-22 (отм. 7.550): выноска «Ос (бок) 4Ø12 А500С»; длина по привязкам отдельных стержней | по геометрии чертежа | Координаты от оси 1: 4700…21800 мм | Ригели, балки, плита, С-1 | 0 | Р-В | 2
571 | 2 этаж (отм. +3.950…+7.550) | Ригели | ось В (отм. +7.550) | Р-В | ОС-нахл | Нахлёсты стыков к поз. «Ос (бок) бок: 4Ø12, участок 4700…21800 мм» (L=17.100 м > 11,7 м): 2 куска, 1 стык(а) на стержень × 4 стерж. | 12 | А500С | — | 4 | 1 | 0.096 | 0.384 | 0.888 | 0.34099 | АС-19 прим.1: Ø18 и менее — внахлёстку электродуговой сваркой, Lшва=8d = 96 мм | по проекту (стыковка прутков 11,7 м) | Чистая длина 17.100 м; кусков 2; стыков 1; Lнахл=1×0.096=0.096 м на стержень | Ригели, балки, плита, С-1 | 0 | Р-В | 2
572 | 2 этаж (отм. +3.950…+7.550) | Ригели | ось В (отм. +7.550) | Р-В | 12 | Хомут Ø8 L=2060 ш.100 у опор, ш.150 в пролёте, 80×4 у балок — вне заштрихованных участков | 8 | А240 | 100/150 | 1 | 78 | 2.06 | 160.68 | 0.395 | 63.4686 | АС-28 поз.12; АС-29 «Расстановка хомутов в ригелях» | по проекту | Пролёты в свету [(300, 6200), (6800, 13200), (13800, 19700), (20300, 24700)] | Ригели, балки, плита, С-1 | 0 | Р-В | 2
573 | 2 этаж (отм. +3.950…+7.550) | Ригели | ось В (отм. +7.550) | Р-В | 13 | Хомут наружный Ø10 L=2060 ш.100 — заштрихованные участки | 10 | А240 | 100 | 1 | 124 | 2.06 | 255.44 | 0.617 | 157.6065 | АС-22 штриховка у отм. 7.550; АС-28 Фрагмент №1, поз.13 | по проекту | Участки (мм): одинарные [(0, 1200)], двойные [(6500, 20000)] | Ригели, балки, плита, С-1 | 0 | Р-В | 2
574 | 2 этаж (отм. +3.950…+7.550) | Ригели | ось В (отм. +7.550) | Р-В | 15 | Хомут внутренний Ø10 L=1600 ш.100 — участки двойных хомутов | 10 | А240 | 100 | 1 | 115 | 1.6 | 184 | 0.617 | 113.528 | АС-22 двойная штриховка; АС-28 Фрагмент №1, поз.15 | по проекту |  | Ригели, балки, плита, С-1 | 0 | Р-В | 2
575 | 2 этаж (отм. +3.950…+7.550) | Ригели | ось В (отм. +7.550) | Р-В | 17 | Шпилька вертикальная Ø8 L=750: ш.200 у опор, ш.150 в пролёте | 8 | А240 | 200/150 | 1 | 54 | 0.75 | 40.5 | 0.395 | 15.9975 | АС-28 сеч.4-4/5-5 поз.17 | по проекту |  | Ригели, балки, плита, С-1 | 0 | Р-В | 2
576 | 2 этаж (отм. +3.950…+7.550) | Ригели | ось В (отм. +7.550) | Р-В | 16 | Шпилька горизонтальная Ø8 L=580 ш.300 | 8 | А240 | 300 | 1 | 77 | 0.58 | 44.66 | 0.395 | 17.6407 | АС-28 «шп.Ø8 А240 ш.300», поз.16 L=580 | принято (уточнить) |  | Ригели, балки, плита, С-1 | 1 | Р-В | 2
577 | 2 этаж (отм. +3.950…+7.550) | Ригели | ось Г (отм. +7.550) | Р-Г | 2 | Продольные угловые 4Ø28 (сеч.4-4/5-5), сквозные, концы с Аш | 28 | А500С | — | 1 | 4 | 25.5 | 102 | 4.834 | 493.068 | АС-23 рама + АС-28 сеч.4-4/5-5 поз.2; длина = 25000+2×250 | по геометрии чертежа | Стыки ванной сваркой без нахлёста: 2 на стержень (всего 8). | Ригели, балки, плита, С-1 | 0 | Р-Г | 2
578 | 2 этаж (отм. +3.950…+7.550) | Ригели | ось Г (отм. +7.550) | Р-Г | 6 | Продольные средние верх/низ 2Ø18 (сеч.4-4/5-5) | 18 | А500С | — | 1 | 2 | 25.5 | 51 | 1.998 | 101.898 | АС-28 сеч.4-4/5-5 поз.6 | по геометрии чертежа |  | Ригели, балки, плита, С-1 | 0 | Р-Г | 2
579 | 2 этаж (отм. +3.950…+7.550) | Ригели | ось Г (отм. +7.550) | Р-Г | 6-нахл | Нахлёсты стыков к поз. «Продольные средние верх/низ 2Ø18 (сеч.4-4/5-5)» (L=25.500 м > 11,7 м): 3 куска, 2 стык(а) на стержень × 2 стерж. | 18 | А500С | — | 2 | 2 | 0.144 | 0.576 | 1.998 | 1.1508 | АС-19 прим.1: Ø18 и менее — внахлёстку электродуговой сваркой, Lшва=8d = 144 мм | по проекту (стыковка прутков 11,7 м) | Чистая длина 25.500 м; кусков 3; стыков 2; Lнахл=2×0.144=0.288 м на стержень | Ригели, балки, плита, С-1 | 0 | Р-Г | 2
580 | 2 этаж (отм. +3.950…+7.550) | Ригели | ось Г (отм. +7.550) | Р-Г | 7 | Боковые стержни 2Ø16 (сеч.4-4/5-5) | 16 | А500С | — | 1 | 2 | 25.5 | 51 | 1.578 | 80.478 | АС-28 сеч.4-4/5-5 «Боковые стержни 2Ø16» | по геометрии чертежа |  | Ригели, балки, плита, С-1 | 0 | Р-Г | 2
581 | 2 этаж (отм. +3.950…+7.550) | Ригели | ось Г (отм. +7.550) | Р-Г | 7-нахл | Нахлёсты стыков к поз. «Боковые стержни 2Ø16 (сеч.4-4/5-5)» (L=25.500 м > 11,7 м): 3 куска, 2 стык(а) на стержень × 2 стерж. | 16 | А500С | — | 2 | 2 | 0.128 | 0.512 | 1.578 | 0.80794 | АС-19 прим.1: Ø18 и менее — внахлёстку электродуговой сваркой, Lшва=8d = 128 мм | по проекту (стыковка прутков 11,7 м) | Чистая длина 25.500 м; кусков 3; стыков 2; Lнахл=2×0.128=0.256 м на стержень | Ригели, балки, плита, С-1 | 0 | Р-Г | 2
582 | 2 этаж (отм. +3.950…+7.550) | Ригели | ось Г (отм. +7.550) | Р-Г | ОС | ОС верх: 2Ø25, участок 0…1600 мм + 250 до торца | 25 | А500С | — | 1 | 2 | 1.85 | 3.7 | 3.853 | 14.2561 | АС-23 (отм. 7.550): выноска «ОС 2Ø25 А500С»; длина по привязкам отдельных стержней | по геометрии чертежа | Координаты от оси 1: 0…1600 мм; конец до торца крайней колонны (+250) | Ригели, балки, плита, С-1 | 0 | Р-Г | 2
583 | 2 этаж (отм. +3.950…+7.550) | Ригели | ось Г (отм. +7.550) | Р-Г | ОС | ОС верх: 2Ø28, участок 3900…9400 мм | 28 | А500С | — | 1 | 2 | 5.5 | 11 | 4.834 | 53.174 | АС-23 (отм. 7.550): выноска «ОС 2Ø28 А500С»; длина по привязкам отдельных стержней | по геометрии чертежа | Координаты от оси 1: 3900…9400 мм | Ригели, балки, плита, С-1 | 0 | Р-Г | 2
584 | 2 этаж (отм. +3.950…+7.550) | Ригели | ось Г (отм. +7.550) | Р-Г | ОС | ОС верх ств.: 2Ø25, участок 3900…9400 мм | 25 | А500С | — | 1 | 2 | 5.5 | 11 | 3.853 | 42.383 | АС-23 (отм. 7.550): выноска «ОС 2Ø25 А500С»; длина по привязкам отдельных стержней | по геометрии чертежа | Координаты от оси 1: 3900…9400 мм | Ригели, балки, плита, С-1 | 0 | Р-Г | 2
585 | 2 этаж (отм. +3.950…+7.550) | Ригели | ось Г (отм. +7.550) | Р-Г | ОС | ОС верх: 2Ø28, участок 11300…16000 мм | 28 | А500С | — | 1 | 2 | 4.7 | 9.4 | 4.834 | 45.4396 | АС-23 (отм. 7.550): выноска «ОС 2Ø28 А500С»; длина по привязкам отдельных стержней | по геометрии чертежа | Координаты от оси 1: 11300…16000 мм | Ригели, балки, плита, С-1 | 0 | Р-Г | 2
586 | 2 этаж (отм. +3.950…+7.550) | Ригели | ось Г (отм. +7.550) | Р-Г | ОС | ОС верх ств.: 2Ø25, участок 11300…16000 мм | 25 | А500С | — | 1 | 2 | 4.7 | 9.4 | 3.853 | 36.2182 | АС-23 (отм. 7.550): выноска «ОС 2Ø25 А500С»; длина по привязкам отдельных стержней | по геометрии чертежа | Координаты от оси 1: 11300…16000 мм | Ригели, балки, плита, С-1 | 0 | Р-Г | 2
587 | 2 этаж (отм. +3.950…+7.550) | Ригели | ось Г (отм. +7.550) | Р-Г | ОС | ОС верх: 2Ø25, участок 17500…21800 мм | 25 | А500С | — | 1 | 2 | 4.3 | 8.6 | 3.853 | 33.1358 | АС-23 (отм. 7.550): выноска «ОС 2Ø25 А500С»; длина по привязкам отдельных стержней | по геометрии чертежа | Координаты от оси 1: 17500…21800 мм | Ригели, балки, плита, С-1 | 0 | Р-Г | 2
588 | 2 этаж (отм. +3.950…+7.550) | Ригели | ось Г (отм. +7.550) | Р-Г | ОС | ОС верх ств.: 2Ø22, участок 17500…21800 мм | 22 | А500С | — | 1 | 2 | 4.3 | 8.6 | 2.984 | 25.6624 | АС-23 (отм. 7.550): выноска «ОС 2Ø22 А500С»; длина по привязкам отдельных стержней | по геометрии чертежа | Координаты от оси 1: 17500…21800 мм | Ригели, балки, плита, С-1 | 0 | Р-Г | 2
589 | 2 этаж (отм. +3.950…+7.550) | Ригели | ось Г (отм. +7.550) | Р-Г | ОС | ОС верх: 2Ø25, участок 23200…25000 мм + 250 до торца | 25 | А500С | — | 1 | 2 | 2.05 | 4.1 | 3.853 | 15.7973 | АС-23 (отм. 7.550): выноска «ОС 2Ø25 А500С»; длина по привязкам отдельных стержней | по геометрии чертежа | Координаты от оси 1: 23200…25000 мм; конец до торца крайней колонны (+250) | Ригели, балки, плита, С-1 | 0 | Р-Г | 2
590 | 2 этаж (отм. +3.950…+7.550) | Ригели | ось Г (отм. +7.550) | Р-Г | ОС | ОС низ: 2Ø16, участок 0…1600 мм + 250 до торца | 16 | А500С | — | 1 | 2 | 1.85 | 3.7 | 1.578 | 5.8386 | АС-23 (отм. 7.550): выноска «ОС 2Ø16 А500С»; длина по привязкам отдельных стержней | по геометрии чертежа | Координаты от оси 1: 0…1600 мм; конец до торца крайней колонны (+250) | Ригели, балки, плита, С-1 | 0 | Р-Г | 2
591 | 2 этаж (отм. +3.950…+7.550) | Ригели | ось Г (отм. +7.550) | Р-Г | ОС | ОС низ: 2Ø25, участок 3900…9400 мм | 25 | А500С | — | 1 | 2 | 5.5 | 11 | 3.853 | 42.383 | АС-23 (отм. 7.550): выноска «ОС 2Ø25 А500С»; длина по привязкам отдельных стержней | по геометрии чертежа | Координаты от оси 1: 3900…9400 мм | Ригели, балки, плита, С-1 | 0 | Р-Г | 2
592 | 2 этаж (отм. +3.950…+7.550) | Ригели | ось Г (отм. +7.550) | Р-Г | ОС | ОС низ: 2Ø28, участок 11300…16000 мм | 28 | А500С | — | 1 | 2 | 4.7 | 9.4 | 4.834 | 45.4396 | АС-23 (отм. 7.550): выноска «ОС 2Ø28 А500С»; длина по привязкам отдельных стержней | по геометрии чертежа | Координаты от оси 1: 11300…16000 мм | Ригели, балки, плита, С-1 | 0 | Р-Г | 2
593 | 2 этаж (отм. +3.950…+7.550) | Ригели | ось Г (отм. +7.550) | Р-Г | ОС | ОС низ ств.: 1Ø20, участок 11300…16000 мм | 20 | А500С | — | 1 | 1 | 4.7 | 4.7 | 2.466 | 11.5902 | АС-23 (отм. 7.550): выноска «ОС 1Ø20 А500С»; длина по привязкам отдельных стержней | по геометрии чертежа | Координаты от оси 1: 11300…16000 мм | Ригели, балки, плита, С-1 | 0 | Р-Г | 2
594 | 2 этаж (отм. +3.950…+7.550) | Ригели | ось Г (отм. +7.550) | Р-Г | ОС | ОС низ: 2Ø28, участок 17500…21800 мм | 28 | А500С | — | 1 | 2 | 4.3 | 8.6 | 4.834 | 41.5724 | АС-23 (отм. 7.550): выноска «ОС 2Ø28 А500С»; длина по привязкам отдельных стержней | по геометрии чертежа | Координаты от оси 1: 17500…21800 мм | Ригели, балки, плита, С-1 | 0 | Р-Г | 2
595 | 2 этаж (отм. +3.950…+7.550) | Ригели | ось Г (отм. +7.550) | Р-Г | ОС | ОС низ: 2Ø22, участок 23200…25000 мм + 250 до торца | 22 | А500С | — | 1 | 2 | 2.05 | 4.1 | 2.984 | 12.2344 | АС-23 (отм. 7.550): выноска «ОС 2Ø22 А500С»; длина по привязкам отдельных стержней | по геометрии чертежа | Координаты от оси 1: 23200…25000 мм; конец до торца крайней колонны (+250) | Ригели, балки, плита, С-1 | 0 | Р-Г | 2
596 | 2 этаж (отм. +3.950…+7.550) | Ригели | ось Г (отм. +7.550) | Р-Г | ОС | Ос (бок) бок: 2Ø12, участок 3900…9400 мм | 12 | А500С | — | 1 | 2 | 5.5 | 11 | 0.888 | 9.768 | АС-23 (отм. 7.550): выноска «Ос (бок) 2Ø12 А500С»; длина по привязкам отдельных стержней | по геометрии чертежа | Координаты от оси 1: 3900…9400 мм | Ригели, балки, плита, С-1 | 0 | Р-Г | 2
597 | 2 этаж (отм. +3.950…+7.550) | Ригели | ось Г (отм. +7.550) | Р-Г | 12 | Хомут Ø8 L=2060 ш.100 у опор, ш.150 в пролёте, 80×4 у балок — вне заштрихованных участков | 8 | А240 | 100/150 | 1 | 113 | 2.06 | 232.78 | 0.395 | 91.9481 | АС-28 поз.12; АС-29 «Расстановка хомутов в ригелях» | по проекту | Пролёты в свету [(300, 5500), (7500, 13200), (14500, 19000), (20300, 24700)] | Ригели, балки, плита, С-1 | 0 | Р-Г | 2
598 | 2 этаж (отм. +3.950…+7.550) | Ригели | ось Г (отм. +7.550) | Р-Г | 13 | Хомут наружный Ø10 L=2060 ш.100 — заштрихованные участки | 10 | А240 | 100 | 1 | 57 | 2.06 | 117.42 | 0.617 | 72.4481 | АС-23 штриховка у отм. 7.550; АС-28 Фрагмент №1, поз.13 | по проекту | Участки (мм): одинарные [(4000, 5500), (7500, 9000), (12000, 13500), (17500, 19000)], двойные [] | Ригели, балки, плита, С-1 | 0 | Р-Г | 2
599 | 2 этаж (отм. +3.950…+7.550) | Ригели | ось Г (отм. +7.550) | Р-Г | 17 | Шпилька вертикальная Ø8 L=750: ш.200 у опор, ш.150 в пролёте | 8 | А240 | 200/150 | 1 | 106 | 0.75 | 79.5 | 0.395 | 31.4025 | АС-28 сеч.4-4/5-5 поз.17 | по проекту |  | Ригели, балки, плита, С-1 | 0 | Р-Г | 2
600 | 2 этаж (отм. +3.950…+7.550) | Ригели | ось Г (отм. +7.550) | Р-Г | 16 | Шпилька горизонтальная Ø8 L=580 ш.300 | 8 | А240 | 300 | 1 | 67 | 0.58 | 38.86 | 0.395 | 15.3497 | АС-28 «шп.Ø8 А240 ш.300», поз.16 L=580 | принято (уточнить) |  | Ригели, балки, плита, С-1 | 1 | Р-Г | 2
601 | 2 этаж (отм. +3.950…+7.550) | Ригели | оси 1, 5 (отм. +7.550) | Р-1, 5 | 2 | Продольные угловые 4Ø28 (сеч.4-4/5-5), сквозные, концы с Аш | 28 | А500С | — | 2 | 4 | 20.5 | 164 | 4.834 | 792.776 | АС-24 рама + АС-28 сеч.4-4/5-5 поз.2; длина = 20000+2×250 | по геометрии чертежа | Стыки ванной сваркой без нахлёста: 1 на стержень (всего 8). | Ригели, балки, плита, С-1 | 0 | Р-1, 5 | 2
602 | 2 этаж (отм. +3.950…+7.550) | Ригели | оси 1, 5 (отм. +7.550) | Р-1, 5 | 6 | Продольные средние верх/низ 2Ø18 (сеч.4-4/5-5) | 18 | А500С | — | 2 | 2 | 20.5 | 82 | 1.998 | 163.836 | АС-28 сеч.4-4/5-5 поз.6 | по геометрии чертежа |  | Ригели, балки, плита, С-1 | 0 | Р-1, 5 | 2
603 | 2 этаж (отм. +3.950…+7.550) | Ригели | оси 1, 5 (отм. +7.550) | Р-1, 5 | 6-нахл | Нахлёсты стыков к поз. «Продольные средние верх/низ 2Ø18 (сеч.4-4/5-5)» (L=20.500 м > 11,7 м): 2 куска, 1 стык(а) на стержень × 4 стерж. | 18 | А500С | — | 4 | 1 | 0.144 | 0.576 | 1.998 | 1.1508 | АС-19 прим.1: Ø18 и менее — внахлёстку электродуговой сваркой, Lшва=8d = 144 мм | по проекту (стыковка прутков 11,7 м) | Чистая длина 20.500 м; кусков 2; стыков 1; Lнахл=1×0.144=0.144 м на стержень | Ригели, балки, плита, С-1 | 0 | Р-1, 5 | 2
604 | 2 этаж (отм. +3.950…+7.550) | Ригели | оси 1, 5 (отм. +7.550) | Р-1, 5 | 7 | Боковые стержни 2Ø16 (сеч.4-4/5-5) | 16 | А500С | — | 2 | 2 | 20.5 | 82 | 1.578 | 129.396 | АС-28 сеч.4-4/5-5 «Боковые стержни 2Ø16» | по геометрии чертежа |  | Ригели, балки, плита, С-1 | 0 | Р-1, 5 | 2
605 | 2 этаж (отм. +3.950…+7.550) | Ригели | оси 1, 5 (отм. +7.550) | Р-1, 5 | 7-нахл | Нахлёсты стыков к поз. «Боковые стержни 2Ø16 (сеч.4-4/5-5)» (L=20.500 м > 11,7 м): 2 куска, 1 стык(а) на стержень × 4 стерж. | 16 | А500С | — | 4 | 1 | 0.128 | 0.512 | 1.578 | 0.80794 | АС-19 прим.1: Ø18 и менее — внахлёстку электродуговой сваркой, Lшва=8d = 128 мм | по проекту (стыковка прутков 11,7 м) | Чистая длина 20.500 м; кусков 2; стыков 1; Lнахл=1×0.128=0.128 м на стержень | Ригели, балки, плита, С-1 | 0 | Р-1, 5 | 2
606 | 2 этаж (отм. +3.950…+7.550) | Ригели | оси 1, 5 (отм. +7.550) | Р-1, 5 | ОС | ОС верх: 2Ø25, участок 0…1800 мм + 250 до торца | 25 | А500С | — | 2 | 2 | 2.05 | 8.2 | 3.853 | 31.5946 | АС-24 (отм. 7.550): выноска «ОС 2Ø25 А500С»; длина по привязкам отдельных стержней | по геометрии чертежа | Координаты от оси А: 0…1800 мм; конец до торца крайней колонны (+250) | Ригели, балки, плита, С-1 | 0 | Р-1, 5 | 2
607 | 2 этаж (отм. +3.950…+7.550) | Ригели | оси 1, 5 (отм. +7.550) | Р-1, 5 | ОС | ОС верх: 2Ø28, участок 4700…8500 мм | 28 | А500С | — | 2 | 2 | 3.8 | 15.2 | 4.834 | 73.4768 | АС-24 (отм. 7.550): выноска «ОС 2Ø28 А500С»; длина по привязкам отдельных стержней | по геометрии чертежа | Координаты от оси А: 4700…8500 мм | Ригели, балки, плита, С-1 | 0 | Р-1, 5 | 2
608 | 2 этаж (отм. +3.950…+7.550) | Ригели | оси 1, 5 (отм. +7.550) | Р-1, 5 | ОС | ОС верх: 2Ø32, участок 11500…15300 мм | 32 | А500С | — | 2 | 2 | 3.8 | 15.2 | 6.313 | 95.9576 | АС-24 (отм. 7.550): выноска «ОС 2Ø32 А500С»; длина по привязкам отдельных стержней | по геометрии чертежа | Координаты от оси А: 11500…15300 мм | Ригели, балки, плита, С-1 | 0 | Р-1, 5 | 2
609 | 2 этаж (отм. +3.950…+7.550) | Ригели | оси 1, 5 (отм. +7.550) | Р-1, 5 | ОС | ОС верх: 2Ø32, участок 18200…20000 мм + 250 до торца | 32 | А500С | — | 2 | 2 | 2.05 | 8.2 | 6.313 | 51.7666 | АС-24 (отм. 7.550): выноска «ОС 2Ø32 А500С»; длина по привязкам отдельных стержней | по геометрии чертежа | Координаты от оси А: 18200…20000 мм; конец до торца крайней колонны (+250) | Ригели, балки, плита, С-1 | 0 | Р-1, 5 | 2
610 | 2 этаж (отм. +3.950…+7.550) | Ригели | оси 1, 5 (отм. +7.550) | Р-1, 5 | ОС | ОС низ: 2Ø16, участок 8500…11500 мм | 16 | А500С | — | 2 | 2 | 3 | 12 | 1.578 | 18.936 | АС-24 (отм. 7.550): выноска «ОС 2Ø16 А500С»; длина по привязкам отдельных стержней | по геометрии чертежа | Координаты от оси А: 8500…11500 мм | Ригели, балки, плита, С-1 | 0 | Р-1, 5 | 2
611 | 2 этаж (отм. +3.950…+7.550) | Ригели | оси 1, 5 (отм. +7.550) | Р-1, 5 | ОС | ОС низ: 2Ø16, участок 15300…18200 мм | 16 | А500С | — | 2 | 2 | 2.9 | 11.6 | 1.578 | 18.3048 | АС-24 (отм. 7.550): выноска «ОС 2Ø16 А500С»; длина по привязкам отдельных стержней | по геометрии чертежа | Координаты от оси А: 15300…18200 мм | Ригели, балки, плита, С-1 | 0 | Р-1, 5 | 2
612 | 2 этаж (отм. +3.950…+7.550) | Ригели | оси 1, 5 (отм. +7.550) | Р-1, 5 | ОС | Ос (бок) бок: 4Ø12, участок 0…1800 мм + 250 до торца | 12 | А500С | — | 2 | 4 | 2.05 | 16.4 | 0.888 | 14.5632 | АС-24 (отм. 7.550): выноска «Ос (бок) 4Ø12 А500С»; длина по привязкам отдельных стержней | по геометрии чертежа | Координаты от оси А: 0…1800 мм; конец до торца крайней колонны (+250) | Ригели, балки, плита, С-1 | 0 | Р-1, 5 | 2
613 | 2 этаж (отм. +3.950…+7.550) | Ригели | оси 1, 5 (отм. +7.550) | Р-1, 5 | 12 | Хомут Ø8 L=2060 ш.100 у опор, ш.150 в пролёте, 80×4 у балок — вне заштрихованных участков | 8 | А240 | 100/150 | 2 | 101 | 2.06 | 416.12 | 0.395 | 164.3674 | АС-28 поз.12; АС-29 «Расстановка хомутов в ригелях» | по проекту | Пролёты в свету [(300, 6200), (6800, 13200), (13800, 19700)] | Ригели, балки, плита, С-1 | 0 | Р-1, 5 | 2
614 | 2 этаж (отм. +3.950…+7.550) | Ригели | оси 1, 5 (отм. +7.550) | Р-1, 5 | 13 | Хомут наружный Ø10 L=2060 ш.100 — заштрихованные участки | 10 | А240 | 100 | 2 | 47 | 2.06 | 193.64 | 0.617 | 119.4759 | АС-24 штриховка у отм. 7.550; АС-28 Фрагмент №1, поз.13 | по проекту | Участки (мм): одинарные [(300, 1700), (5100, 7900), (12100, 13500)], двойные [] | Ригели, балки, плита, С-1 | 0 | Р-1, 5 | 2
615 | 2 этаж (отм. +3.950…+7.550) | Ригели | оси 1, 5 (отм. +7.550) | Р-1, 5 | 17 | Шпилька вертикальная Ø8 L=750: ш.200 у опор, ш.150 в пролёте | 8 | А240 | 200/150 | 2 | 99 | 0.75 | 148.5 | 0.395 | 58.6575 | АС-28 сеч.4-4/5-5 поз.17 | по проекту |  | Ригели, балки, плита, С-1 | 0 | Р-1, 5 | 2
616 | 2 этаж (отм. +3.950…+7.550) | Ригели | оси 1, 5 (отм. +7.550) | Р-1, 5 | 16 | Шпилька горизонтальная Ø8 L=580 ш.300 | 8 | А240 | 300 | 2 | 62 | 0.58 | 71.92 | 0.395 | 28.4084 | АС-28 «шп.Ø8 А240 ш.300», поз.16 L=580 | принято (уточнить) |  | Ригели, балки, плита, С-1 | 1 | Р-1, 5 | 2
617 | 2 этаж (отм. +3.950…+7.550) | Ригели | ось 2 (отм. +7.550) | Р-2 | 2 | Продольные угловые 4Ø28 (сеч.4-4/5-5), сквозные, концы с Аш | 28 | А500С | — | 1 | 4 | 20.5 | 82 | 4.834 | 396.388 | АС-25 рама + АС-28 сеч.4-4/5-5 поз.2; длина = 20000+2×250 | по геометрии чертежа | Стыки ванной сваркой без нахлёста: 1 на стержень (всего 4). | Ригели, балки, плита, С-1 | 0 | Р-2 | 2
618 | 2 этаж (отм. +3.950…+7.550) | Ригели | ось 2 (отм. +7.550) | Р-2 | 6 | Продольные средние верх/низ 2Ø18 (сеч.4-4/5-5) | 18 | А500С | — | 1 | 2 | 20.5 | 41 | 1.998 | 81.918 | АС-28 сеч.4-4/5-5 поз.6 | по геометрии чертежа |  | Ригели, балки, плита, С-1 | 0 | Р-2 | 2
619 | 2 этаж (отм. +3.950…+7.550) | Ригели | ось 2 (отм. +7.550) | Р-2 | 6-нахл | Нахлёсты стыков к поз. «Продольные средние верх/низ 2Ø18 (сеч.4-4/5-5)» (L=20.500 м > 11,7 м): 2 куска, 1 стык(а) на стержень × 2 стерж. | 18 | А500С | — | 2 | 1 | 0.144 | 0.288 | 1.998 | 0.57542 | АС-19 прим.1: Ø18 и менее — внахлёстку электродуговой сваркой, Lшва=8d = 144 мм | по проекту (стыковка прутков 11,7 м) | Чистая длина 20.500 м; кусков 2; стыков 1; Lнахл=1×0.144=0.144 м на стержень | Ригели, балки, плита, С-1 | 0 | Р-2 | 2
620 | 2 этаж (отм. +3.950…+7.550) | Ригели | ось 2 (отм. +7.550) | Р-2 | 7 | Боковые стержни 2Ø16 (сеч.4-4/5-5) | 16 | А500С | — | 1 | 2 | 20.5 | 41 | 1.578 | 64.698 | АС-28 сеч.4-4/5-5 «Боковые стержни 2Ø16» | по геометрии чертежа |  | Ригели, балки, плита, С-1 | 0 | Р-2 | 2
621 | 2 этаж (отм. +3.950…+7.550) | Ригели | ось 2 (отм. +7.550) | Р-2 | 7-нахл | Нахлёсты стыков к поз. «Боковые стержни 2Ø16 (сеч.4-4/5-5)» (L=20.500 м > 11,7 м): 2 куска, 1 стык(а) на стержень × 2 стерж. | 16 | А500С | — | 2 | 1 | 0.128 | 0.256 | 1.578 | 0.40397 | АС-19 прим.1: Ø18 и менее — внахлёстку электродуговой сваркой, Lшва=8d = 128 мм | по проекту (стыковка прутков 11,7 м) | Чистая длина 20.500 м; кусков 2; стыков 1; Lнахл=1×0.128=0.128 м на стержень | Ригели, балки, плита, С-1 | 0 | Р-2 | 2
622 | 2 этаж (отм. +3.950…+7.550) | Ригели | ось 2 (отм. +7.550) | Р-2 | ОС | ОС верх: 2Ø32, участок 1000…8500 мм | 32 | А500С | — | 1 | 2 | 7.5 | 15 | 6.313 | 94.695 | АС-25 (отм. 7.550): выноска «ОС 2Ø32 А500С»; длина по привязкам отдельных стержней | по геометрии чертежа | Координаты от оси А: 1000…8500 мм | Ригели, балки, плита, С-1 | 0 | Р-2 | 2
623 | 2 этаж (отм. +3.950…+7.550) | Ригели | ось 2 (отм. +7.550) | Р-2 | ОС | ОС верх: 2Ø32, участок 11500…15100 мм | 32 | А500С | — | 1 | 2 | 3.6 | 7.2 | 6.313 | 45.4536 | АС-25 (отм. 7.550): выноска «ОС 2Ø32 А500С»; длина по привязкам отдельных стержней | по геометрии чертежа | Координаты от оси А: 11500…15100 мм | Ригели, балки, плита, С-1 | 0 | Р-2 | 2
624 | 2 этаж (отм. +3.950…+7.550) | Ригели | ось 2 (отм. +7.550) | Р-2 | ОС | ОС верх: 2Ø32, участок 17400…20000 мм + 250 до торца | 32 | А500С | — | 1 | 2 | 2.85 | 5.7 | 6.313 | 35.9841 | АС-25 (отм. 7.550): выноска «ОС 2Ø32 А500С»; длина по привязкам отдельных стержней | по геометрии чертежа | Координаты от оси А: 17400…20000 мм; конец до торца крайней колонны (+250) | Ригели, балки, плита, С-1 | 0 | Р-2 | 2
625 | 2 этаж (отм. +3.950…+7.550) | Ригели | ось 2 (отм. +7.550) | Р-2 | ОС | ОС верх 2-й ряд: 1Ø22, участок 1000…3400 мм | 22 | А500С | — | 1 | 1 | 2.4 | 2.4 | 2.984 | 7.1616 | АС-25 (отм. 7.550): выноска «ОС 1Ø22 А500С»; длина по привязкам отдельных стержней | по геометрии чертежа | Координаты от оси А: 1000…3400 мм | Ригели, балки, плита, С-1 | 0 | Р-2 | 2
626 | 2 этаж (отм. +3.950…+7.550) | Ригели | ось 2 (отм. +7.550) | Р-2 | ОС | ОС верх 2-й ряд: 2Ø14, участок 8000…12000 мм | 14 | А500С | — | 1 | 2 | 4 | 8 | 1.208 | 9.664 | АС-25 (отм. 7.550): выноска «ОС 2Ø14 А500С»; длина по привязкам отдельных стержней | по геометрии чертежа | Координаты от оси А: 8000…12000 мм | Ригели, балки, плита, С-1 | 0 | Р-2 | 2
627 | 2 этаж (отм. +3.950…+7.550) | Ригели | ось 2 (отм. +7.550) | Р-2 | ОС | ОС низ: 2Ø28, участок 1000…11500 мм | 28 | А500С | — | 1 | 2 | 10.5 | 21 | 4.834 | 101.514 | АС-25 (отм. 7.550): выноска «ОС 2Ø28 А500С»; длина по привязкам отдельных стержней | по геометрии чертежа | Координаты от оси А: 1000…11500 мм | Ригели, балки, плита, С-1 | 0 | Р-2 | 2
628 | 2 этаж (отм. +3.950…+7.550) | Ригели | ось 2 (отм. +7.550) | Р-2 | ОС | ОС низ: 2Ø20, участок 12800…15100 мм | 20 | А500С | — | 1 | 2 | 2.3 | 4.6 | 2.466 | 11.3436 | АС-25 (отм. 7.550): выноска «ОС 2Ø20 А500С»; длина по привязкам отдельных стержней | по геометрии чертежа | Координаты от оси А: 12800…15100 мм | Ригели, балки, плита, С-1 | 0 | Р-2 | 2
629 | 2 этаж (отм. +3.950…+7.550) | Ригели | ось 2 (отм. +7.550) | Р-2 | ОС | ОС низ: 2Ø20, участок 17400…20000 мм + 250 до торца | 20 | А500С | — | 1 | 2 | 2.85 | 5.7 | 2.466 | 14.0562 | АС-25 (отм. 7.550): выноска «ОС 2Ø20 А500С»; длина по привязкам отдельных стержней | по геометрии чертежа | Координаты от оси А: 17400…20000 мм; конец до торца крайней колонны (+250) | Ригели, балки, плита, С-1 | 0 | Р-2 | 2
630 | 2 этаж (отм. +3.950…+7.550) | Ригели | ось 2 (отм. +7.550) | Р-2 | ОС | ОС низ 2-й ряд: 2Ø14, участок 11500…14200 мм | 14 | А500С | — | 1 | 2 | 2.7 | 5.4 | 1.208 | 6.5232 | АС-25 (отм. 7.550): выноска «ОС 2Ø14 А500С»; длина по привязкам отдельных стержней | по геометрии чертежа | Координаты от оси А: 11500…14200 мм | Ригели, балки, плита, С-1 | 0 | Р-2 | 2
631 | 2 этаж (отм. +3.950…+7.550) | Ригели | ось 2 (отм. +7.550) | Р-2 | ОС | Ос (бок) бок: 2Ø14, участок 1000…3400 мм | 14 | А500С | — | 1 | 2 | 2.4 | 4.8 | 1.208 | 5.7984 | АС-25 (отм. 7.550): выноска «Ос (бок) 2Ø14 А500С»; длина по привязкам отдельных стержней | по геометрии чертежа | Координаты от оси А: 1000…3400 мм | Ригели, балки, плита, С-1 | 0 | Р-2 | 2
632 | 2 этаж (отм. +3.950…+7.550) | Ригели | ось 2 (отм. +7.550) | Р-2 | ОС | Ос (бок) бок: 4Ø14, участок 5100…14200 мм | 14 | А500С | — | 1 | 4 | 9.1 | 36.4 | 1.208 | 43.9712 | АС-25 (отм. 7.550): выноска «Ос (бок) 4Ø14 А500С»; длина по привязкам отдельных стержней | по геометрии чертежа | Координаты от оси А: 5100…14200 мм | Ригели, балки, плита, С-1 | 0 | Р-2 | 2
633 | 2 этаж (отм. +3.950…+7.550) | Ригели | ось 2 (отм. +7.550) | Р-2 | ОС | Ос (бок) бок: 2Ø14, участок 17400…20000 мм + 250 до торца | 14 | А500С | — | 1 | 2 | 2.85 | 5.7 | 1.208 | 6.8856 | АС-25 (отм. 7.550): выноска «Ос (бок) 2Ø14 А500С»; длина по привязкам отдельных стержней | по геометрии чертежа | Координаты от оси А: 17400…20000 мм; конец до торца крайней колонны (+250) | Ригели, балки, плита, С-1 | 0 | Р-2 | 2
634 | 2 этаж (отм. +3.950…+7.550) | Ригели | ось 2 (отм. +7.550) | Р-2 | 12 | Хомут Ø8 L=2060 ш.100 у опор, ш.150 в пролёте, 80×4 у балок — вне заштрихованных участков | 8 | А240 | 100/150 | 1 | 47 | 2.06 | 96.82 | 0.395 | 38.2439 | АС-28 поз.12; АС-29 «Расстановка хомутов в ригелях» | по проекту | Пролёты в свету [(2000, 6200), (6800, 13200), (13800, 19000)] | Ригели, балки, плита, С-1 | 0 | Р-2 | 2
635 | 2 этаж (отм. +3.950…+7.550) | Ригели | ось 2 (отм. +7.550) | Р-2 | 13 | Хомут наружный Ø10 L=2060 ш.100 — заштрихованные участки | 10 | А240 | 100 | 1 | 92 | 2.06 | 189.52 | 0.617 | 116.9338 | АС-25 штриховка у отм. 7.550; АС-28 Фрагмент №1, поз.13 | по проекту | Участки (мм): одинарные [(16400, 17400)], двойные [(2000, 3200), (6500, 13500), (17400, 19000)] | Ригели, балки, плита, С-1 | 0 | Р-2 | 2
636 | 2 этаж (отм. +3.950…+7.550) | Ригели | ось 2 (отм. +7.550) | Р-2 | 15 | Хомут внутренний Ø10 L=1600 ш.100 — участки двойных хомутов | 10 | А240 | 100 | 1 | 86 | 1.6 | 137.6 | 0.617 | 84.8992 | АС-25 двойная штриховка; АС-28 Фрагмент №1, поз.15 | по проекту |  | Ригели, балки, плита, С-1 | 0 | Р-2 | 2
637 | 2 этаж (отм. +3.950…+7.550) | Ригели | ось 2 (отм. +7.550) | Р-2 | 17 | Шпилька вертикальная Ø8 L=750: ш.200 у опор, ш.150 в пролёте | 8 | А240 | 200/150 | 1 | 35 | 0.75 | 26.25 | 0.395 | 10.3688 | АС-28 сеч.4-4/5-5 поз.17 | по проекту |  | Ригели, балки, плита, С-1 | 0 | Р-2 | 2
638 | 2 этаж (отм. +3.950…+7.550) | Ригели | ось 2 (отм. +7.550) | Р-2 | 16 | Шпилька горизонтальная Ø8 L=580 ш.300 | 8 | А240 | 300 | 1 | 54 | 0.58 | 31.32 | 0.395 | 12.3714 | АС-28 «шп.Ø8 А240 ш.300», поз.16 L=580 | принято (уточнить) |  | Ригели, балки, плита, С-1 | 1 | Р-2 | 2
639 | 2 этаж (отм. +3.950…+7.550) | Ригели | ось 3 (отм. +7.550) | Р-3 | 2 | Продольные угловые 4Ø28 (сеч.4-4/5-5), сквозные, концы с Аш | 28 | А500С | — | 1 | 4 | 20.5 | 82 | 4.834 | 396.388 | АС-26 рама + АС-28 сеч.4-4/5-5 поз.2; длина = 20000+2×250 | по геометрии чертежа | Стыки ванной сваркой без нахлёста: 1 на стержень (всего 4). | Ригели, балки, плита, С-1 | 0 | Р-3 | 2
640 | 2 этаж (отм. +3.950…+7.550) | Ригели | ось 3 (отм. +7.550) | Р-3 | 6 | Продольные средние верх/низ 2Ø18 (сеч.4-4/5-5) | 18 | А500С | — | 1 | 2 | 20.5 | 41 | 1.998 | 81.918 | АС-28 сеч.4-4/5-5 поз.6 | по геометрии чертежа |  | Ригели, балки, плита, С-1 | 0 | Р-3 | 2
641 | 2 этаж (отм. +3.950…+7.550) | Ригели | ось 3 (отм. +7.550) | Р-3 | 6-нахл | Нахлёсты стыков к поз. «Продольные средние верх/низ 2Ø18 (сеч.4-4/5-5)» (L=20.500 м > 11,7 м): 2 куска, 1 стык(а) на стержень × 2 стерж. | 18 | А500С | — | 2 | 1 | 0.144 | 0.288 | 1.998 | 0.57542 | АС-19 прим.1: Ø18 и менее — внахлёстку электродуговой сваркой, Lшва=8d = 144 мм | по проекту (стыковка прутков 11,7 м) | Чистая длина 20.500 м; кусков 2; стыков 1; Lнахл=1×0.144=0.144 м на стержень | Ригели, балки, плита, С-1 | 0 | Р-3 | 2
642 | 2 этаж (отм. +3.950…+7.550) | Ригели | ось 3 (отм. +7.550) | Р-3 | 7 | Боковые стержни 2Ø16 (сеч.4-4/5-5) | 16 | А500С | — | 1 | 2 | 20.5 | 41 | 1.578 | 64.698 | АС-28 сеч.4-4/5-5 «Боковые стержни 2Ø16» | по геометрии чертежа |  | Ригели, балки, плита, С-1 | 0 | Р-3 | 2
643 | 2 этаж (отм. +3.950…+7.550) | Ригели | ось 3 (отм. +7.550) | Р-3 | 7-нахл | Нахлёсты стыков к поз. «Боковые стержни 2Ø16 (сеч.4-4/5-5)» (L=20.500 м > 11,7 м): 2 куска, 1 стык(а) на стержень × 2 стерж. | 16 | А500С | — | 2 | 1 | 0.128 | 0.256 | 1.578 | 0.40397 | АС-19 прим.1: Ø18 и менее — внахлёстку электродуговой сваркой, Lшва=8d = 128 мм | по проекту (стыковка прутков 11,7 м) | Чистая длина 20.500 м; кусков 2; стыков 1; Lнахл=1×0.128=0.128 м на стержень | Ригели, балки, плита, С-1 | 0 | Р-3 | 2
644 | 2 этаж (отм. +3.950…+7.550) | Ригели | ось 3 (отм. +7.550) | Р-3 | ОС | ОС верх: 2Ø28, участок 0…1800 мм + 250 до торца | 28 | А500С | — | 1 | 2 | 2.05 | 4.1 | 4.834 | 19.8194 | АС-26 (отм. 7.550): выноска «ОС 2Ø28 А500С»; длина по привязкам отдельных стержней | по геометрии чертежа | Координаты от оси А: 0…1800 мм; конец до торца крайней колонны (+250) | Ригели, балки, плита, С-1 | 0 | Р-3 | 2
645 | 2 этаж (отм. +3.950…+7.550) | Ригели | ось 3 (отм. +7.550) | Р-3 | ОС | ОС верх: 2Ø28, участок 4700…8500 мм | 28 | А500С | — | 1 | 2 | 3.8 | 7.6 | 4.834 | 36.7384 | АС-26 (отм. 7.550): выноска «ОС 2Ø28 А500С»; длина по привязкам отдельных стержней | по геометрии чертежа | Координаты от оси А: 4700…8500 мм | Ригели, балки, плита, С-1 | 0 | Р-3 | 2
646 | 2 этаж (отм. +3.950…+7.550) | Ригели | ось 3 (отм. +7.550) | Р-3 | ОС | ОС верх ств.: 2Ø25, участок 4700…8500 мм | 25 | А500С | — | 1 | 2 | 3.8 | 7.6 | 3.853 | 29.2828 | АС-26 (отм. 7.550): выноска «ОС 2Ø25 А500С»; длина по привязкам отдельных стержней | по геометрии чертежа | Координаты от оси А: 4700…8500 мм | Ригели, балки, плита, С-1 | 0 | Р-3 | 2
647 | 2 этаж (отм. +3.950…+7.550) | Ригели | ось 3 (отм. +7.550) | Р-3 | ОС | ОС верх: 2Ø28, участок 11500…15300 мм | 28 | А500С | — | 1 | 2 | 3.8 | 7.6 | 4.834 | 36.7384 | АС-26 (отм. 7.550): выноска «ОС 2Ø28 А500С»; длина по привязкам отдельных стержней | по геометрии чертежа | Координаты от оси А: 11500…15300 мм | Ригели, балки, плита, С-1 | 0 | Р-3 | 2
648 | 2 этаж (отм. +3.950…+7.550) | Ригели | ось 3 (отм. +7.550) | Р-3 | ОС | ОС верх ств.: 2Ø25, участок 11500…15300 мм | 25 | А500С | — | 1 | 2 | 3.8 | 7.6 | 3.853 | 29.2828 | АС-26 (отм. 7.550): выноска «ОС 2Ø25 А500С»; длина по привязкам отдельных стержней | по геометрии чертежа | Координаты от оси А: 11500…15300 мм | Ригели, балки, плита, С-1 | 0 | Р-3 | 2
649 | 2 этаж (отм. +3.950…+7.550) | Ригели | ось 3 (отм. +7.550) | Р-3 | ОС | ОС верх: 2Ø32, участок 18200…20000 мм + 250 до торца | 32 | А500С | — | 1 | 2 | 2.05 | 4.1 | 6.313 | 25.8833 | АС-26 (отм. 7.550): выноска «ОС 2Ø32 А500С»; длина по привязкам отдельных стержней | по геометрии чертежа | Координаты от оси А: 18200…20000 мм; конец до торца крайней колонны (+250) | Ригели, балки, плита, С-1 | 0 | Р-3 | 2
650 | 2 этаж (отм. +3.950…+7.550) | Ригели | ось 3 (отм. +7.550) | Р-3 | ОС | ОС низ: 2Ø16, участок 1800…4700 мм | 16 | А500С | — | 1 | 2 | 2.9 | 5.8 | 1.578 | 9.1524 | АС-26 (отм. 7.550): выноска «ОС 2Ø16 А500С»; длина по привязкам отдельных стержней | по геометрии чертежа | Координаты от оси А: 1800…4700 мм | Ригели, балки, плита, С-1 | 0 | Р-3 | 2
651 | 2 этаж (отм. +3.950…+7.550) | Ригели | ось 3 (отм. +7.550) | Р-3 | ОС | ОС низ: 2Ø28, участок 8500…11500 мм | 28 | А500С | — | 1 | 2 | 3 | 6 | 4.834 | 29.004 | АС-26 (отм. 7.550): выноска «ОС 2Ø28 А500С»; длина по привязкам отдельных стержней | по геометрии чертежа | Координаты от оси А: 8500…11500 мм | Ригели, балки, плита, С-1 | 0 | Р-3 | 2
652 | 2 этаж (отм. +3.950…+7.550) | Ригели | ось 3 (отм. +7.550) | Р-3 | ОС | ОС низ: 2Ø18, участок 15300…20000 мм + 250 до торца | 18 | А500С | — | 1 | 2 | 4.95 | 9.9 | 1.998 | 19.7802 | АС-26 (отм. 7.550): выноска «ОС 2Ø18 А500С»; длина по привязкам отдельных стержней | по геометрии чертежа | Координаты от оси А: 15300…20000 мм; конец до торца крайней колонны (+250) | Ригели, балки, плита, С-1 | 0 | Р-3 | 2
653 | 2 этаж (отм. +3.950…+7.550) | Ригели | ось 3 (отм. +7.550) | Р-3 | ОС | Ос (бок) бок: 4Ø12, участок 4700…8500 мм | 12 | А500С | — | 1 | 4 | 3.8 | 15.2 | 0.888 | 13.4976 | АС-26 (отм. 7.550): выноска «Ос (бок) 4Ø12 А500С»; длина по привязкам отдельных стержней | по геометрии чертежа | Координаты от оси А: 4700…8500 мм | Ригели, балки, плита, С-1 | 0 | Р-3 | 2
654 | 2 этаж (отм. +3.950…+7.550) | Ригели | ось 3 (отм. +7.550) | Р-3 | ОС | Ос (бок) бок: 4Ø12, участок 11500…15300 мм | 12 | А500С | — | 1 | 4 | 3.8 | 15.2 | 0.888 | 13.4976 | АС-26 (отм. 7.550): выноска «Ос (бок) 4Ø12 А500С»; длина по привязкам отдельных стержней | по геометрии чертежа | Координаты от оси А: 11500…15300 мм | Ригели, балки, плита, С-1 | 0 | Р-3 | 2
655 | 2 этаж (отм. +3.950…+7.550) | Ригели | ось 3 (отм. +7.550) | Р-3 | ОС | Ос (бок) бок: 4Ø12, участок 18200…20000 мм + 250 до торца | 12 | А500С | — | 1 | 4 | 2.05 | 8.2 | 0.888 | 7.2816 | АС-26 (отм. 7.550): выноска «Ос (бок) 4Ø12 А500С»; длина по привязкам отдельных стержней | по геометрии чертежа | Координаты от оси А: 18200…20000 мм; конец до торца крайней колонны (+250) | Ригели, балки, плита, С-1 | 0 | Р-3 | 2
656 | 2 этаж (отм. +3.950…+7.550) | Ригели | ось 3 (отм. +7.550) | Р-3 | 12 | Хомут Ø8 L=2060 ш.100 у опор, ш.150 в пролёте, 80×4 у балок — вне заштрихованных участков | 8 | А240 | 100/150 | 1 | 52 | 2.06 | 107.12 | 0.395 | 42.3124 | АС-28 поз.12; АС-29 «Расстановка хомутов в ригелях» | по проекту | Пролёты в свету [(300, 6200), (6800, 13200), (13800, 19700)] | Ригели, балки, плита, С-1 | 0 | Р-3 | 2
657 | 2 этаж (отм. +3.950…+7.550) | Ригели | ось 3 (отм. +7.550) | Р-3 | 13 | Хомут наружный Ø10 L=2060 ш.100 — заштрихованные участки | 10 | А240 | 100 | 1 | 106 | 2.06 | 218.36 | 0.617 | 134.7281 | АС-26 штриховка у отм. 7.550; АС-28 Фрагмент №1, поз.13 | по проекту | Участки (мм): одинарные [(0, 1500), (5000, 6500), (8500, 9400), (10400, 11400), (13500, 15000)], двойные [(6500, 8500), (11400, 13500), (18200, 20000)] | Ригели, балки, плита, С-1 | 0 | Р-3 | 2
658 | 2 этаж (отм. +3.950…+7.550) | Ригели | ось 3 (отм. +7.550) | Р-3 | 15 | Хомут внутренний Ø10 L=1600 ш.100 — участки двойных хомутов | 10 | А240 | 100 | 1 | 51 | 1.6 | 81.6 | 0.617 | 50.3472 | АС-26 двойная штриховка; АС-28 Фрагмент №1, поз.15 | по проекту |  | Ригели, балки, плита, С-1 | 0 | Р-3 | 2
659 | 2 этаж (отм. +3.950…+7.550) | Ригели | ось 3 (отм. +7.550) | Р-3 | 17 | Шпилька вертикальная Ø8 L=750: ш.200 у опор, ш.150 в пролёте | 8 | А240 | 200/150 | 1 | 72 | 0.75 | 54 | 0.395 | 21.33 | АС-28 сеч.4-4/5-5 поз.17 | по проекту |  | Ригели, балки, плита, С-1 | 0 | Р-3 | 2
660 | 2 этаж (отм. +3.950…+7.550) | Ригели | ось 3 (отм. +7.550) | Р-3 | 16 | Шпилька горизонтальная Ø8 L=580 ш.300 | 8 | А240 | 300 | 1 | 62 | 0.58 | 35.96 | 0.395 | 14.2042 | АС-28 «шп.Ø8 А240 ш.300», поз.16 L=580 | принято (уточнить) |  | Ригели, балки, плита, С-1 | 1 | Р-3 | 2
661 | 2 этаж (отм. +3.950…+7.550) | Ригели | ось 4 (отм. +7.550) | Р-4 | 2 | Продольные угловые 4Ø28 (сеч.4-4/5-5), сквозные, концы с Аш | 28 | А500С | — | 1 | 4 | 20.5 | 82 | 4.834 | 396.388 | АС-27 рама + АС-28 сеч.4-4/5-5 поз.2; длина = 20000+2×250 | по геометрии чертежа | Стыки ванной сваркой без нахлёста: 1 на стержень (всего 4). | Ригели, балки, плита, С-1 | 0 | Р-4 | 2
662 | 2 этаж (отм. +3.950…+7.550) | Ригели | ось 4 (отм. +7.550) | Р-4 | 6 | Продольные средние верх/низ 2Ø18 (сеч.4-4/5-5) | 18 | А500С | — | 1 | 2 | 20.5 | 41 | 1.998 | 81.918 | АС-28 сеч.4-4/5-5 поз.6 | по геометрии чертежа |  | Ригели, балки, плита, С-1 | 0 | Р-4 | 2
663 | 2 этаж (отм. +3.950…+7.550) | Ригели | ось 4 (отм. +7.550) | Р-4 | 6-нахл | Нахлёсты стыков к поз. «Продольные средние верх/низ 2Ø18 (сеч.4-4/5-5)» (L=20.500 м > 11,7 м): 2 куска, 1 стык(а) на стержень × 2 стерж. | 18 | А500С | — | 2 | 1 | 0.144 | 0.288 | 1.998 | 0.57542 | АС-19 прим.1: Ø18 и менее — внахлёстку электродуговой сваркой, Lшва=8d = 144 мм | по проекту (стыковка прутков 11,7 м) | Чистая длина 20.500 м; кусков 2; стыков 1; Lнахл=1×0.144=0.144 м на стержень | Ригели, балки, плита, С-1 | 0 | Р-4 | 2
664 | 2 этаж (отм. +3.950…+7.550) | Ригели | ось 4 (отм. +7.550) | Р-4 | 7 | Боковые стержни 2Ø16 (сеч.4-4/5-5) | 16 | А500С | — | 1 | 2 | 20.5 | 41 | 1.578 | 64.698 | АС-28 сеч.4-4/5-5 «Боковые стержни 2Ø16» | по геометрии чертежа |  | Ригели, балки, плита, С-1 | 0 | Р-4 | 2
665 | 2 этаж (отм. +3.950…+7.550) | Ригели | ось 4 (отм. +7.550) | Р-4 | 7-нахл | Нахлёсты стыков к поз. «Боковые стержни 2Ø16 (сеч.4-4/5-5)» (L=20.500 м > 11,7 м): 2 куска, 1 стык(а) на стержень × 2 стерж. | 16 | А500С | — | 2 | 1 | 0.128 | 0.256 | 1.578 | 0.40397 | АС-19 прим.1: Ø18 и менее — внахлёстку электродуговой сваркой, Lшва=8d = 128 мм | по проекту (стыковка прутков 11,7 м) | Чистая длина 20.500 м; кусков 2; стыков 1; Lнахл=1×0.128=0.128 м на стержень | Ригели, балки, плита, С-1 | 0 | Р-4 | 2
666 | 2 этаж (отм. +3.950…+7.550) | Ригели | ось 4 (отм. +7.550) | Р-4 | ОС | ОС верх: 2Ø25, участок 1000…3400 мм | 25 | А500С | — | 1 | 2 | 2.4 | 4.8 | 3.853 | 18.4944 | АС-27 (отм. 7.550): выноска «ОС 2Ø25 А500С»; длина по привязкам отдельных стержней | по геометрии чертежа | Координаты от оси А: 1000…3400 мм | Ригели, балки, плита, С-1 | 0 | Р-4 | 2
667 | 2 этаж (отм. +3.950…+7.550) | Ригели | ось 4 (отм. +7.550) | Р-4 | ОС | ОС верх ств.: 2Ø25, участок 1000…3400 мм | 25 | А500С | — | 1 | 2 | 2.4 | 4.8 | 3.853 | 18.4944 | АС-27 (отм. 7.550): выноска «ОС 2Ø25 А500С»; длина по привязкам отдельных стержней | по геометрии чертежа | Координаты от оси А: 1000…3400 мм | Ригели, балки, плита, С-1 | 0 | Р-4 | 2
668 | 2 этаж (отм. +3.950…+7.550) | Ригели | ось 4 (отм. +7.550) | Р-4 | ОС | ОС верх: 2Ø32, участок 5100…8500 мм | 32 | А500С | — | 1 | 2 | 3.4 | 6.8 | 6.313 | 42.9284 | АС-27 (отм. 7.550): выноска «ОС 2Ø32 А500С»; длина по привязкам отдельных стержней | по геометрии чертежа | Координаты от оси А: 5100…8500 мм | Ригели, балки, плита, С-1 | 0 | Р-4 | 2
669 | 2 этаж (отм. +3.950…+7.550) | Ригели | ось 4 (отм. +7.550) | Р-4 | ОС | ОС верх: 2Ø32, участок 11500…15100 мм | 32 | А500С | — | 1 | 2 | 3.6 | 7.2 | 6.313 | 45.4536 | АС-27 (отм. 7.550): выноска «ОС 2Ø32 А500С»; длина по привязкам отдельных стержней | по геометрии чертежа | Координаты от оси А: 11500…15100 мм | Ригели, балки, плита, С-1 | 0 | Р-4 | 2
670 | 2 этаж (отм. +3.950…+7.550) | Ригели | ось 4 (отм. +7.550) | Р-4 | ОС | ОС верх: 2Ø32, участок 17400…20000 мм + 250 до торца | 32 | А500С | — | 1 | 2 | 2.85 | 5.7 | 6.313 | 35.9841 | АС-27 (отм. 7.550): выноска «ОС 2Ø32 А500С»; длина по привязкам отдельных стержней | по геометрии чертежа | Координаты от оси А: 17400…20000 мм; конец до торца крайней колонны (+250) | Ригели, балки, плита, С-1 | 0 | Р-4 | 2
671 | 2 этаж (отм. +3.950…+7.550) | Ригели | ось 4 (отм. +7.550) | Р-4 | ОС | ОС низ: 2Ø28, участок 1000…7200 мм | 28 | А500С | — | 1 | 2 | 6.2 | 12.4 | 4.834 | 59.9416 | АС-27 (отм. 7.550): выноска «ОС 2Ø28 А500С»; длина по привязкам отдельных стержней | по геометрии чертежа | Координаты от оси А: 1000…7200 мм | Ригели, балки, плита, С-1 | 0 | Р-4 | 2
672 | 2 этаж (отм. +3.950…+7.550) | Ригели | ось 4 (отм. +7.550) | Р-4 | ОС | ОС низ: 2Ø20, участок 8500…11500 мм | 20 | А500С | — | 1 | 2 | 3 | 6 | 2.466 | 14.796 | АС-27 (отм. 7.550): выноска «ОС 2Ø20 А500С»; длина по привязкам отдельных стержней | по геометрии чертежа | Координаты от оси А: 8500…11500 мм | Ригели, балки, плита, С-1 | 0 | Р-4 | 2
673 | 2 этаж (отм. +3.950…+7.550) | Ригели | ось 4 (отм. +7.550) | Р-4 | ОС | ОС низ: 2Ø16, участок 11500…15100 мм | 16 | А500С | — | 1 | 2 | 3.6 | 7.2 | 1.578 | 11.3616 | АС-27 (отм. 7.550): выноска «ОС 2Ø16 А500С»; длина по привязкам отдельных стержней | по геометрии чертежа | Координаты от оси А: 11500…15100 мм | Ригели, балки, плита, С-1 | 0 | Р-4 | 2
674 | 2 этаж (отм. +3.950…+7.550) | Ригели | ось 4 (отм. +7.550) | Р-4 | ОС | ОС низ: 2Ø16, участок 17400…19700 мм | 16 | А500С | — | 1 | 2 | 2.3 | 4.6 | 1.578 | 7.2588 | АС-27 (отм. 7.550): выноска «ОС 2Ø16 А500С»; длина по привязкам отдельных стержней | по геометрии чертежа | Координаты от оси А: 17400…19700 мм | Ригели, балки, плита, С-1 | 0 | Р-4 | 2
675 | 2 этаж (отм. +3.950…+7.550) | Ригели | ось 4 (отм. +7.550) | Р-4 | ОС | ОС низ 2-й ряд: 2Ø14, участок 5100…8500 мм | 14 | А500С | — | 1 | 2 | 3.4 | 6.8 | 1.208 | 8.2144 | АС-27 (отм. 7.550): выноска «ОС 2Ø14 А500С»; длина по привязкам отдельных стержней | по геометрии чертежа | Координаты от оси А: 5100…8500 мм | Ригели, балки, плита, С-1 | 0 | Р-4 | 2
676 | 2 этаж (отм. +3.950…+7.550) | Ригели | ось 4 (отм. +7.550) | Р-4 | ОС | Ос (бок) бок: 4Ø12, участок 1000…3400 мм | 12 | А500С | — | 1 | 4 | 2.4 | 9.6 | 0.888 | 8.5248 | АС-27 (отм. 7.550): выноска «Ос (бок) 4Ø12 А500С»; длина по привязкам отдельных стержней | по геометрии чертежа | Координаты от оси А: 1000…3400 мм | Ригели, балки, плита, С-1 | 0 | Р-4 | 2
677 | 2 этаж (отм. +3.950…+7.550) | Ригели | ось 4 (отм. +7.550) | Р-4 | ОС | Ос (бок) бок: 4Ø12, участок 5100…8500 мм | 12 | А500С | — | 1 | 4 | 3.4 | 13.6 | 0.888 | 12.0768 | АС-27 (отм. 7.550): выноска «Ос (бок) 4Ø12 А500С»; длина по привязкам отдельных стержней | по геометрии чертежа | Координаты от оси А: 5100…8500 мм | Ригели, балки, плита, С-1 | 0 | Р-4 | 2
678 | 2 этаж (отм. +3.950…+7.550) | Ригели | ось 4 (отм. +7.550) | Р-4 | ОС | Ос (бок) бок: 4Ø12, участок 11500…15100 мм | 12 | А500С | — | 1 | 4 | 3.6 | 14.4 | 0.888 | 12.7872 | АС-27 (отм. 7.550): выноска «Ос (бок) 4Ø12 А500С»; длина по привязкам отдельных стержней | по геометрии чертежа | Координаты от оси А: 11500…15100 мм | Ригели, балки, плита, С-1 | 0 | Р-4 | 2
679 | 2 этаж (отм. +3.950…+7.550) | Ригели | ось 4 (отм. +7.550) | Р-4 | ОС | Ос (бок) бок: 4Ø12, участок 17400…19700 мм | 12 | А500С | — | 1 | 4 | 2.3 | 9.2 | 0.888 | 8.1696 | АС-27 (отм. 7.550): выноска «Ос (бок) 4Ø12 А500С»; длина по привязкам отдельных стержней | по геометрии чертежа | Координаты от оси А: 17400…19700 мм | Ригели, балки, плита, С-1 | 0 | Р-4 | 2
680 | 2 этаж (отм. +3.950…+7.550) | Ригели | ось 4 (отм. +7.550) | Р-4 | 12 | Хомут Ø8 L=2060 ш.100 у опор, ш.150 в пролёте, 80×4 у балок — вне заштрихованных участков | 8 | А240 | 100/150 | 1 | 51 | 2.06 | 105.06 | 0.395 | 41.4987 | АС-28 поз.12; АС-29 «Расстановка хомутов в ригелях» | по проекту | Пролёты в свету [(2000, 6200), (6800, 13200), (13800, 19000)] | Ригели, балки, плита, С-1 | 0 | Р-4 | 2
681 | 2 этаж (отм. +3.950…+7.550) | Ригели | ось 4 (отм. +7.550) | Р-4 | 13 | Хомут наружный Ø10 L=2060 ш.100 — заштрихованные участки | 10 | А240 | 100 | 1 | 87 | 2.06 | 179.22 | 0.617 | 110.5787 | АС-27 штриховка у отм. 7.550; АС-28 Фрагмент №1, поз.13 | по проекту | Участки (мм): одинарные [(8400, 9400), (10400, 11400), (16400, 17400)], двойные [(2000, 3200), (6500, 8400), (11400, 13500), (17400, 19000)] | Ригели, балки, плита, С-1 | 0 | Р-4 | 2
682 | 2 этаж (отм. +3.950…+7.550) | Ригели | ось 4 (отм. +7.550) | Р-4 | 15 | Хомут внутренний Ø10 L=1600 ш.100 — участки двойных хомутов | 10 | А240 | 100 | 1 | 61 | 1.6 | 97.6 | 0.617 | 60.2192 | АС-27 двойная штриховка; АС-28 Фрагмент №1, поз.15 | по проекту |  | Ригели, балки, плита, С-1 | 0 | Р-4 | 2
683 | 2 этаж (отм. +3.950…+7.550) | Ригели | ось 4 (отм. +7.550) | Р-4 | 17 | Шпилька вертикальная Ø8 L=750: ш.200 у опор, ш.150 в пролёте | 8 | А240 | 200/150 | 1 | 52 | 0.75 | 39 | 0.395 | 15.405 | АС-28 сеч.4-4/5-5 поз.17 | по проекту |  | Ригели, балки, плита, С-1 | 0 | Р-4 | 2
684 | 2 этаж (отм. +3.950…+7.550) | Ригели | ось 4 (отм. +7.550) | Р-4 | 16 | Шпилька горизонтальная Ø8 L=580 ш.300 | 8 | А240 | 300 | 1 | 54 | 0.58 | 31.32 | 0.395 | 12.3714 | АС-28 «шп.Ø8 А240 ш.300», поз.16 L=580 | принято (уточнить) |  | Ригели, балки, плита, С-1 | 1 | Р-4 | 2
2.4. ПЛИТА ПЕРЕКРЫТИЯ: сетки, доп. зоны, край, фиксаторы — отм. +7.550 (АС-48)
685 | 2 этаж (отм. +3.950…+7.550) | Плита перекрытия | 1–5 / А–Г | ПМ-7.550 | НX | Нижняя осн. сетка, направление X (вдоль осей 1–5) | 10 | А500С | 200 | 1 | 26 | 27.32 | 710.32 | 0.617 | 438.2674 | АС-50/АС-51 «Осн. сетка Ø10 А500С ш.200×200»; контур — АС-48 (край 420, проём лестницы 13725…18200) | по геометрии чертежа |  | Ригели, балки, плита, С-1 | 0 | П-сетка | 2
686 | 2 этаж (отм. +3.950…+7.550) | Плита перекрытия | 1–5 / А–Г | ПМ-7.550 | НX-нахл | Нахлёсты стыков к поз. «Нижняя осн. сетка, направление X (вдоль осей 1–5)» (L=27.320 м > 11,7 м): 3 куска, 2 стык(а) на стержень × 26 стерж. | 10 | А500С | — | 26 | 2 | 0.4 | 20.8 | 0.617 | 12.8336 | АС-58 «Деталь стыка арматуры армирования плиты»: нахлёст 400 мм для Ø10 | по проекту (стыковка прутков 11,7 м) | Чистая длина 27.320 м; кусков 3; стыков 2; Lнахл=2×0.400=0.8 м на стержень | Ригели, балки, плита, С-1 | 0 | П-сетка | 2
687 | 2 этаж (отм. +3.950…+7.550) | Плита перекрытия | 1–5 / А–Г | ПМ-7.550 | НX | Нижняя осн. сетка, направление X (вдоль осей 1–5) | 10 | А500С | 200 | 1 | 49 | 25.6 | 1254.4 | 0.617 | 773.9648 | АС-50/АС-51 «Осн. сетка Ø10 А500С ш.200×200»; контур — АС-48 (край 420, проём лестницы 13725…18200) | по геометрии чертежа |  | Ригели, балки, плита, С-1 | 0 | П-сетка | 2
688 | 2 этаж (отм. +3.950…+7.550) | Плита перекрытия | 1–5 / А–Г | ПМ-7.550 | НX-нахл | Нахлёсты стыков к поз. «Нижняя осн. сетка, направление X (вдоль осей 1–5)» (L=25.600 м > 11,7 м): 3 куска, 2 стык(а) на стержень × 49 стерж. | 10 | А500С | — | 49 | 2 | 0.4 | 39.2 | 0.617 | 24.1864 | АС-58 «Деталь стыка арматуры армирования плиты»: нахлёст 400 мм для Ø10 | по проекту (стыковка прутков 11,7 м) | Чистая длина 25.600 м; кусков 3; стыков 2; Lнахл=2×0.400=0.8 м на стержень | Ригели, балки, плита, С-1 | 0 | П-сетка | 2
689 | 2 этаж (отм. +3.950…+7.550) | Плита перекрытия | 1–5 / А–Г | ПМ-7.550 | НX | Нижняя осн. сетка, направление X (вдоль осей 1–5) | 10 | А500С | 200 | 1 | 1 | 22.2 | 22.2 | 0.617 | 13.6974 | АС-50/АС-51 «Осн. сетка Ø10 А500С ш.200×200»; контур — АС-48 (край 420, проём лестницы 13725…18200) | по геометрии чертежа |  | Ригели, балки, плита, С-1 | 0 | П-сетка | 2
690 | 2 этаж (отм. +3.950…+7.550) | Плита перекрытия | 1–5 / А–Г | ПМ-7.550 | НX-нахл | Нахлёсты стыков к поз. «Нижняя осн. сетка, направление X (вдоль осей 1–5)» (L=22.200 м > 11,7 м): 2 куска, 1 стык(а) на стержень × 1 стерж. | 10 | А500С | — | 1 | 1 | 0.4 | 0.4 | 0.617 | 0.2468 | АС-58 «Деталь стыка арматуры армирования плиты»: нахлёст 400 мм для Ø10 | по проекту (стыковка прутков 11,7 м) | Чистая длина 22.200 м; кусков 2; стыков 1; Lнахл=1×0.400=0.4 м на стержень | Ригели, балки, плита, С-1 | 0 | П-сетка | 2
691 | 2 этаж (отм. +3.950…+7.550) | Плита перекрытия | 1–5 / А–Г | ПМ-7.550 | НX | Нижняя осн. сетка, направление X (вдоль осей 1–5) | 10 | А500С | 200 | 1 | 16 | 15.62 | 249.92 | 0.617 | 154.2006 | АС-50/АС-51 «Осн. сетка Ø10 А500С ш.200×200»; контур — АС-48 (край 420, проём лестницы 13725…18200) | по геометрии чертежа |  | Ригели, балки, плита, С-1 | 0 | П-сетка | 2
692 | 2 этаж (отм. +3.950…+7.550) | Плита перекрытия | 1–5 / А–Г | ПМ-7.550 | НX-нахл | Нахлёсты стыков к поз. «Нижняя осн. сетка, направление X (вдоль осей 1–5)» (L=15.620 м > 11,7 м): 2 куска, 1 стык(а) на стержень × 16 стерж. | 10 | А500С | — | 16 | 1 | 0.4 | 6.4 | 0.617 | 3.9488 | АС-58 «Деталь стыка арматуры армирования плиты»: нахлёст 400 мм для Ø10 | по проекту (стыковка прутков 11,7 м) | Чистая длина 15.620 м; кусков 2; стыков 1; Lнахл=1×0.400=0.4 м на стержень | Ригели, балки, плита, С-1 | 0 | П-сетка | 2
693 | 2 этаж (отм. +3.950…+7.550) | Плита перекрытия | 1–5 / А–Г | ПМ-7.550 | НX | Нижняя осн. сетка, направление X (вдоль осей 1–5) | 10 | А500С | 200 | 1 | 12 | 13.9 | 166.8 | 0.617 | 102.9156 | АС-50/АС-51 «Осн. сетка Ø10 А500С ш.200×200»; контур — АС-48 (край 420, проём лестницы 13725…18200) | по геометрии чертежа |  | Ригели, балки, плита, С-1 | 0 | П-сетка | 2
694 | 2 этаж (отм. +3.950…+7.550) | Плита перекрытия | 1–5 / А–Г | ПМ-7.550 | НX-нахл | Нахлёсты стыков к поз. «Нижняя осн. сетка, направление X (вдоль осей 1–5)» (L=13.900 м > 11,7 м): 2 куска, 1 стык(а) на стержень × 12 стерж. | 10 | А500С | — | 12 | 1 | 0.4 | 4.8 | 0.617 | 2.9616 | АС-58 «Деталь стыка арматуры армирования плиты»: нахлёст 400 мм для Ø10 | по проекту (стыковка прутков 11,7 м) | Чистая длина 13.900 м; кусков 2; стыков 1; Lнахл=1×0.400=0.4 м на стержень | Ригели, балки, плита, С-1 | 0 | П-сетка | 2
695 | 2 этаж (отм. +3.950…+7.550) | Плита перекрытия | 1–5 / А–Г | ПМ-7.550 | НX | Нижняя осн. сетка, направление X (вдоль осей 1–5) | 10 | А500С | 200 | 1 | 1 | 10.77 | 10.77 | 0.617 | 6.6451 | АС-50/АС-51 «Осн. сетка Ø10 А500С ш.200×200»; контур — АС-48 (край 420, проём лестницы 13725…18200) | по геометрии чертежа |  | Ригели, балки, плита, С-1 | 0 | П-сетка | 2
696 | 2 этаж (отм. +3.950…+7.550) | Плита перекрытия | 1–5 / А–Г | ПМ-7.550 | НX | Нижняя осн. сетка, направление X (вдоль осей 1–5) | 10 | А500С | 200 | 1 | 14 | 7.97 | 111.58 | 0.617 | 68.8449 | АС-50/АС-51 «Осн. сетка Ø10 А500С ш.200×200»; контур — АС-48 (край 420, проём лестницы 13725…18200) | по геометрии чертежа |  | Ригели, балки, плита, С-1 | 0 | П-сетка | 2
697 | 2 этаж (отм. +3.950…+7.550) | Плита перекрытия | 1–5 / А–Г | ПМ-7.550 | НX | Нижняя осн. сетка, направление X (вдоль осей 1–5) | 10 | А500С | 200 | 1 | 9 | 7.95 | 71.55 | 0.617 | 44.1463 | АС-50/АС-51 «Осн. сетка Ø10 А500С ш.200×200»; контур — АС-48 (край 420, проём лестницы 13725…18200) | по геометрии чертежа |  | Ригели, балки, плита, С-1 | 0 | П-сетка | 2
698 | 2 этаж (отм. +3.950…+7.550) | Плита перекрытия | 1–5 / А–Г | ПМ-7.550 | НX | Нижняя осн. сетка, направление X (вдоль осей 1–5) | 10 | А500С | 200 | 1 | 13 | 7.17 | 93.21 | 0.617 | 57.5106 | АС-50/АС-51 «Осн. сетка Ø10 А500С ш.200×200»; контур — АС-48 (край 420, проём лестницы 13725…18200) | по геометрии чертежа |  | Ригели, балки, плита, С-1 | 0 | П-сетка | 2
699 | 2 этаж (отм. +3.950…+7.550) | Плита перекрытия | 1–5 / А–Г | ПМ-7.550 | НX | Нижняя осн. сетка, направление X (вдоль осей 1–5) | 10 | А500С | 200 | 1 | 9 | 3.78 | 34.02 | 0.617 | 20.9903 | АС-50/АС-51 «Осн. сетка Ø10 А500С ш.200×200»; контур — АС-48 (край 420, проём лестницы 13725…18200) | по геометрии чертежа |  | Ригели, балки, плита, С-1 | 0 | П-сетка | 2
700 | 2 этаж (отм. +3.950…+7.550) | Плита перекрытия | 1–5 / А–Г | ПМ-7.550 | НY | Нижняя осн. сетка, направление Y (вдоль осей А–Г) | 10 | А500С | 200 | 1 | 40 | 22.32 | 892.8 | 0.617 | 550.8576 | АС-50/АС-51 «Осн. сетка Ø10 А500С ш.200×200»; контур — АС-48 (край 420, проём лестницы 13725…18200) | по геометрии чертежа |  | Ригели, балки, плита, С-1 | 0 | П-сетка | 2
701 | 2 этаж (отм. +3.950…+7.550) | Плита перекрытия | 1–5 / А–Г | ПМ-7.550 | НY-нахл | Нахлёсты стыков к поз. «Нижняя осн. сетка, направление Y (вдоль осей А–Г)» (L=22.320 м > 11,7 м): 2 куска, 1 стык(а) на стержень × 40 стерж. | 10 | А500С | — | 40 | 1 | 0.4 | 16 | 0.617 | 9.872 | АС-58 «Деталь стыка арматуры армирования плиты»: нахлёст 400 мм для Ø10 | по проекту (стыковка прутков 11,7 м) | Чистая длина 22.320 м; кусков 2; стыков 1; Lнахл=1×0.400=0.4 м на стержень | Ригели, балки, плита, С-1 | 0 | П-сетка | 2
702 | 2 этаж (отм. +3.950…+7.550) | Плита перекрытия | 1–5 / А–Г | ПМ-7.550 | НY | Нижняя осн. сетка, направление Y (вдоль осей А–Г) | 10 | А500С | 200 | 1 | 41 | 20.6 | 844.6 | 0.617 | 521.1182 | АС-50/АС-51 «Осн. сетка Ø10 А500С ш.200×200»; контур — АС-48 (край 420, проём лестницы 13725…18200) | по геометрии чертежа |  | Ригели, балки, плита, С-1 | 0 | П-сетка | 2
703 | 2 этаж (отм. +3.950…+7.550) | Плита перекрытия | 1–5 / А–Г | ПМ-7.550 | НY-нахл | Нахлёсты стыков к поз. «Нижняя осн. сетка, направление Y (вдоль осей А–Г)» (L=20.600 м > 11,7 м): 2 куска, 1 стык(а) на стержень × 41 стерж. | 10 | А500С | — | 41 | 1 | 0.4 | 16.4 | 0.617 | 10.1188 | АС-58 «Деталь стыка арматуры армирования плиты»: нахлёст 400 мм для Ø10 | по проекту (стыковка прутков 11,7 м) | Чистая длина 20.600 м; кусков 2; стыков 1; Lнахл=1×0.400=0.4 м на стержень | Ригели, балки, плита, С-1 | 0 | П-сетка | 2
704 | 2 этаж (отм. +3.950…+7.550) | Плита перекрытия | 1–5 / А–Г | ПМ-7.550 | НY | Нижняя осн. сетка, направление Y (вдоль осей А–Г) | 10 | А500С | 200 | 1 | 26 | 20.48 | 532.48 | 0.617 | 328.5402 | АС-50/АС-51 «Осн. сетка Ø10 А500С ш.200×200»; контур — АС-48 (край 420, проём лестницы 13725…18200) | по геометрии чертежа |  | Ригели, балки, плита, С-1 | 0 | П-сетка | 2
705 | 2 этаж (отм. +3.950…+7.550) | Плита перекрытия | 1–5 / А–Г | ПМ-7.550 | НY-нахл | Нахлёсты стыков к поз. «Нижняя осн. сетка, направление Y (вдоль осей А–Г)» (L=20.480 м > 11,7 м): 2 куска, 1 стык(а) на стержень × 26 стерж. | 10 | А500С | — | 26 | 1 | 0.4 | 10.4 | 0.617 | 6.4168 | АС-58 «Деталь стыка арматуры армирования плиты»: нахлёст 400 мм для Ø10 | по проекту (стыковка прутков 11,7 м) | Чистая длина 20.480 м; кусков 2; стыков 1; Lнахл=1×0.400=0.4 м на стержень | Ригели, балки, плита, С-1 | 0 | П-сетка | 2
706 | 2 этаж (отм. +3.950…+7.550) | Плита перекрытия | 1–5 / А–Г | ПМ-7.550 | НY | Нижняя осн. сетка, направление Y (вдоль осей А–Г) | 10 | А500С | 200 | 1 | 2 | 19.01 | 38.02 | 0.617 | 23.4583 | АС-50/АС-51 «Осн. сетка Ø10 А500С ш.200×200»; контур — АС-48 (край 420, проём лестницы 13725…18200) | по геометрии чертежа |  | Ригели, балки, плита, С-1 | 0 | П-сетка | 2
707 | 2 этаж (отм. +3.950…+7.550) | Плита перекрытия | 1–5 / А–Г | ПМ-7.550 | НY-нахл | Нахлёсты стыков к поз. «Нижняя осн. сетка, направление Y (вдоль осей А–Г)» (L=19.010 м > 11,7 м): 2 куска, 1 стык(а) на стержень × 2 стерж. | 10 | А500С | — | 2 | 1 | 0.4 | 0.8 | 0.617 | 0.4936 | АС-58 «Деталь стыка арматуры армирования плиты»: нахлёст 400 мм для Ø10 | по проекту (стыковка прутков 11,7 м) | Чистая длина 19.010 м; кусков 2; стыков 1; Lнахл=1×0.400=0.4 м на стержень | Ригели, балки, плита, С-1 | 0 | П-сетка | 2
708 | 2 этаж (отм. +3.950…+7.550) | Плита перекрытия | 1–5 / А–Г | ПМ-7.550 | НY | Нижняя осн. сетка, направление Y (вдоль осей А–Г) | 10 | А500С | 200 | 1 | 3 | 17.28 | 51.84 | 0.617 | 31.9853 | АС-50/АС-51 «Осн. сетка Ø10 А500С ш.200×200»; контур — АС-48 (край 420, проём лестницы 13725…18200) | по геометрии чертежа |  | Ригели, балки, плита, С-1 | 0 | П-сетка | 2
709 | 2 этаж (отм. +3.950…+7.550) | Плита перекрытия | 1–5 / А–Г | ПМ-7.550 | НY-нахл | Нахлёсты стыков к поз. «Нижняя осн. сетка, направление Y (вдоль осей А–Г)» (L=17.280 м > 11,7 м): 2 куска, 1 стык(а) на стержень × 3 стерж. | 10 | А500С | — | 3 | 1 | 0.4 | 1.2 | 0.617 | 0.7404 | АС-58 «Деталь стыка арматуры армирования плиты»: нахлёст 400 мм для Ø10 | по проекту (стыковка прутков 11,7 м) | Чистая длина 17.280 м; кусков 2; стыков 1; Lнахл=1×0.400=0.4 м на стержень | Ригели, балки, плита, С-1 | 0 | П-сетка | 2
710 | 2 этаж (отм. +3.950…+7.550) | Плита перекрытия | 1–5 / А–Г | ПМ-7.550 | НY | Нижняя осн. сетка, направление Y (вдоль осей А–Г) | 10 | А500С | 200 | 1 | 17 | 15.6 | 265.2 | 0.617 | 163.6284 | АС-50/АС-51 «Осн. сетка Ø10 А500С ш.200×200»; контур — АС-48 (край 420, проём лестницы 13725…18200) | по геометрии чертежа |  | Ригели, балки, плита, С-1 | 0 | П-сетка | 2
711 | 2 этаж (отм. +3.950…+7.550) | Плита перекрытия | 1–5 / А–Г | ПМ-7.550 | НY-нахл | Нахлёсты стыков к поз. «Нижняя осн. сетка, направление Y (вдоль осей А–Г)» (L=15.600 м > 11,7 м): 2 куска, 1 стык(а) на стержень × 17 стерж. | 10 | А500С | — | 17 | 1 | 0.4 | 6.8 | 0.617 | 4.1956 | АС-58 «Деталь стыка арматуры армирования плиты»: нахлёст 400 мм для Ø10 | по проекту (стыковка прутков 11,7 м) | Чистая длина 15.600 м; кусков 2; стыков 1; Lнахл=1×0.400=0.4 м на стержень | Ригели, балки, плита, С-1 | 0 | П-сетка | 2
712 | 2 этаж (отм. +3.950…+7.550) | Плита перекрытия | 1–5 / А–Г | ПМ-7.550 | НY | Нижняя осн. сетка, направление Y (вдоль осей А–Г) | 10 | А500С | 200 | 1 | 18 | 4.15 | 74.7 | 0.617 | 46.0899 | АС-50/АС-51 «Осн. сетка Ø10 А500С ш.200×200»; контур — АС-48 (край 420, проём лестницы 13725…18200) | по геометрии чертежа |  | Ригели, балки, плита, С-1 | 0 | П-сетка | 2
713 | 2 этаж (отм. +3.950…+7.550) | Плита перекрытия | 1–5 / А–Г | ПМ-7.550 | НY | Нижняя осн. сетка, направление Y (вдоль осей А–Г) | 10 | А500С | 200 | 1 | 22 | 0.6 | 13.2 | 0.617 | 8.1444 | АС-50/АС-51 «Осн. сетка Ø10 А500С ш.200×200»; контур — АС-48 (край 420, проём лестницы 13725…18200) | по геометрии чертежа |  | Ригели, балки, плита, С-1 | 0 | П-сетка | 2
714 | 2 этаж (отм. +3.950…+7.550) | Плита перекрытия | 1–5 / А–Г | ПМ-7.550 | ВX | Верхняя осн. сетка, направление X (вдоль осей 1–5) | 10 | А500С | 200 | 1 | 26 | 27.32 | 710.32 | 0.617 | 438.2674 | АС-50/АС-51 «Осн. сетка Ø10 А500С ш.200×200»; контур — АС-48 (край 420, проём лестницы 13725…18200) | по геометрии чертежа |  | Ригели, балки, плита, С-1 | 0 | П-сетка | 2
715 | 2 этаж (отм. +3.950…+7.550) | Плита перекрытия | 1–5 / А–Г | ПМ-7.550 | ВX-нахл | Нахлёсты стыков к поз. «Верхняя осн. сетка, направление X (вдоль осей 1–5)» (L=27.320 м > 11,7 м): 3 куска, 2 стык(а) на стержень × 26 стерж. | 10 | А500С | — | 26 | 2 | 0.4 | 20.8 | 0.617 | 12.8336 | АС-58 «Деталь стыка арматуры армирования плиты»: нахлёст 400 мм для Ø10 | по проекту (стыковка прутков 11,7 м) | Чистая длина 27.320 м; кусков 3; стыков 2; Lнахл=2×0.400=0.8 м на стержень | Ригели, балки, плита, С-1 | 0 | П-сетка | 2
716 | 2 этаж (отм. +3.950…+7.550) | Плита перекрытия | 1–5 / А–Г | ПМ-7.550 | ВX | Верхняя осн. сетка, направление X (вдоль осей 1–5) | 10 | А500С | 200 | 1 | 49 | 25.6 | 1254.4 | 0.617 | 773.9648 | АС-50/АС-51 «Осн. сетка Ø10 А500С ш.200×200»; контур — АС-48 (край 420, проём лестницы 13725…18200) | по геометрии чертежа |  | Ригели, балки, плита, С-1 | 0 | П-сетка | 2
717 | 2 этаж (отм. +3.950…+7.550) | Плита перекрытия | 1–5 / А–Г | ПМ-7.550 | ВX-нахл | Нахлёсты стыков к поз. «Верхняя осн. сетка, направление X (вдоль осей 1–5)» (L=25.600 м > 11,7 м): 3 куска, 2 стык(а) на стержень × 49 стерж. | 10 | А500С | — | 49 | 2 | 0.4 | 39.2 | 0.617 | 24.1864 | АС-58 «Деталь стыка арматуры армирования плиты»: нахлёст 400 мм для Ø10 | по проекту (стыковка прутков 11,7 м) | Чистая длина 25.600 м; кусков 3; стыков 2; Lнахл=2×0.400=0.8 м на стержень | Ригели, балки, плита, С-1 | 0 | П-сетка | 2
718 | 2 этаж (отм. +3.950…+7.550) | Плита перекрытия | 1–5 / А–Г | ПМ-7.550 | ВX | Верхняя осн. сетка, направление X (вдоль осей 1–5) | 10 | А500С | 200 | 1 | 1 | 22.2 | 22.2 | 0.617 | 13.6974 | АС-50/АС-51 «Осн. сетка Ø10 А500С ш.200×200»; контур — АС-48 (край 420, проём лестницы 13725…18200) | по геометрии чертежа |  | Ригели, балки, плита, С-1 | 0 | П-сетка | 2
719 | 2 этаж (отм. +3.950…+7.550) | Плита перекрытия | 1–5 / А–Г | ПМ-7.550 | ВX-нахл | Нахлёсты стыков к поз. «Верхняя осн. сетка, направление X (вдоль осей 1–5)» (L=22.200 м > 11,7 м): 2 куска, 1 стык(а) на стержень × 1 стерж. | 10 | А500С | — | 1 | 1 | 0.4 | 0.4 | 0.617 | 0.2468 | АС-58 «Деталь стыка арматуры армирования плиты»: нахлёст 400 мм для Ø10 | по проекту (стыковка прутков 11,7 м) | Чистая длина 22.200 м; кусков 2; стыков 1; Lнахл=1×0.400=0.4 м на стержень | Ригели, балки, плита, С-1 | 0 | П-сетка | 2
720 | 2 этаж (отм. +3.950…+7.550) | Плита перекрытия | 1–5 / А–Г | ПМ-7.550 | ВX | Верхняя осн. сетка, направление X (вдоль осей 1–5) | 10 | А500С | 200 | 1 | 16 | 15.62 | 249.92 | 0.617 | 154.2006 | АС-50/АС-51 «Осн. сетка Ø10 А500С ш.200×200»; контур — АС-48 (край 420, проём лестницы 13725…18200) | по геометрии чертежа |  | Ригели, балки, плита, С-1 | 0 | П-сетка | 2
721 | 2 этаж (отм. +3.950…+7.550) | Плита перекрытия | 1–5 / А–Г | ПМ-7.550 | ВX-нахл | Нахлёсты стыков к поз. «Верхняя осн. сетка, направление X (вдоль осей 1–5)» (L=15.620 м > 11,7 м): 2 куска, 1 стык(а) на стержень × 16 стерж. | 10 | А500С | — | 16 | 1 | 0.4 | 6.4 | 0.617 | 3.9488 | АС-58 «Деталь стыка арматуры армирования плиты»: нахлёст 400 мм для Ø10 | по проекту (стыковка прутков 11,7 м) | Чистая длина 15.620 м; кусков 2; стыков 1; Lнахл=1×0.400=0.4 м на стержень | Ригели, балки, плита, С-1 | 0 | П-сетка | 2
722 | 2 этаж (отм. +3.950…+7.550) | Плита перекрытия | 1–5 / А–Г | ПМ-7.550 | ВX | Верхняя осн. сетка, направление X (вдоль осей 1–5) | 10 | А500С | 200 | 1 | 12 | 13.9 | 166.8 | 0.617 | 102.9156 | АС-50/АС-51 «Осн. сетка Ø10 А500С ш.200×200»; контур — АС-48 (край 420, проём лестницы 13725…18200) | по геометрии чертежа |  | Ригели, балки, плита, С-1 | 0 | П-сетка | 2
723 | 2 этаж (отм. +3.950…+7.550) | Плита перекрытия | 1–5 / А–Г | ПМ-7.550 | ВX-нахл | Нахлёсты стыков к поз. «Верхняя осн. сетка, направление X (вдоль осей 1–5)» (L=13.900 м > 11,7 м): 2 куска, 1 стык(а) на стержень × 12 стерж. | 10 | А500С | — | 12 | 1 | 0.4 | 4.8 | 0.617 | 2.9616 | АС-58 «Деталь стыка арматуры армирования плиты»: нахлёст 400 мм для Ø10 | по проекту (стыковка прутков 11,7 м) | Чистая длина 13.900 м; кусков 2; стыков 1; Lнахл=1×0.400=0.4 м на стержень | Ригели, балки, плита, С-1 | 0 | П-сетка | 2
724 | 2 этаж (отм. +3.950…+7.550) | Плита перекрытия | 1–5 / А–Г | ПМ-7.550 | ВX | Верхняя осн. сетка, направление X (вдоль осей 1–5) | 10 | А500С | 200 | 1 | 1 | 10.77 | 10.77 | 0.617 | 6.6451 | АС-50/АС-51 «Осн. сетка Ø10 А500С ш.200×200»; контур — АС-48 (край 420, проём лестницы 13725…18200) | по геометрии чертежа |  | Ригели, балки, плита, С-1 | 0 | П-сетка | 2
725 | 2 этаж (отм. +3.950…+7.550) | Плита перекрытия | 1–5 / А–Г | ПМ-7.550 | ВX | Верхняя осн. сетка, направление X (вдоль осей 1–5) | 10 | А500С | 200 | 1 | 14 | 7.97 | 111.58 | 0.617 | 68.8449 | АС-50/АС-51 «Осн. сетка Ø10 А500С ш.200×200»; контур — АС-48 (край 420, проём лестницы 13725…18200) | по геометрии чертежа |  | Ригели, балки, плита, С-1 | 0 | П-сетка | 2
726 | 2 этаж (отм. +3.950…+7.550) | Плита перекрытия | 1–5 / А–Г | ПМ-7.550 | ВX | Верхняя осн. сетка, направление X (вдоль осей 1–5) | 10 | А500С | 200 | 1 | 9 | 7.95 | 71.55 | 0.617 | 44.1463 | АС-50/АС-51 «Осн. сетка Ø10 А500С ш.200×200»; контур — АС-48 (край 420, проём лестницы 13725…18200) | по геометрии чертежа |  | Ригели, балки, плита, С-1 | 0 | П-сетка | 2
727 | 2 этаж (отм. +3.950…+7.550) | Плита перекрытия | 1–5 / А–Г | ПМ-7.550 | ВX | Верхняя осн. сетка, направление X (вдоль осей 1–5) | 10 | А500С | 200 | 1 | 13 | 7.17 | 93.21 | 0.617 | 57.5106 | АС-50/АС-51 «Осн. сетка Ø10 А500С ш.200×200»; контур — АС-48 (край 420, проём лестницы 13725…18200) | по геометрии чертежа |  | Ригели, балки, плита, С-1 | 0 | П-сетка | 2
728 | 2 этаж (отм. +3.950…+7.550) | Плита перекрытия | 1–5 / А–Г | ПМ-7.550 | ВX | Верхняя осн. сетка, направление X (вдоль осей 1–5) | 10 | А500С | 200 | 1 | 9 | 3.78 | 34.02 | 0.617 | 20.9903 | АС-50/АС-51 «Осн. сетка Ø10 А500С ш.200×200»; контур — АС-48 (край 420, проём лестницы 13725…18200) | по геометрии чертежа |  | Ригели, балки, плита, С-1 | 0 | П-сетка | 2
729 | 2 этаж (отм. +3.950…+7.550) | Плита перекрытия | 1–5 / А–Г | ПМ-7.550 | ВY | Верхняя осн. сетка, направление Y (вдоль осей А–Г) | 10 | А500С | 200 | 1 | 40 | 22.32 | 892.8 | 0.617 | 550.8576 | АС-50/АС-51 «Осн. сетка Ø10 А500С ш.200×200»; контур — АС-48 (край 420, проём лестницы 13725…18200) | по геометрии чертежа |  | Ригели, балки, плита, С-1 | 0 | П-сетка | 2
730 | 2 этаж (отм. +3.950…+7.550) | Плита перекрытия | 1–5 / А–Г | ПМ-7.550 | ВY-нахл | Нахлёсты стыков к поз. «Верхняя осн. сетка, направление Y (вдоль осей А–Г)» (L=22.320 м > 11,7 м): 2 куска, 1 стык(а) на стержень × 40 стерж. | 10 | А500С | — | 40 | 1 | 0.4 | 16 | 0.617 | 9.872 | АС-58 «Деталь стыка арматуры армирования плиты»: нахлёст 400 мм для Ø10 | по проекту (стыковка прутков 11,7 м) | Чистая длина 22.320 м; кусков 2; стыков 1; Lнахл=1×0.400=0.4 м на стержень | Ригели, балки, плита, С-1 | 0 | П-сетка | 2
731 | 2 этаж (отм. +3.950…+7.550) | Плита перекрытия | 1–5 / А–Г | ПМ-7.550 | ВY | Верхняя осн. сетка, направление Y (вдоль осей А–Г) | 10 | А500С | 200 | 1 | 41 | 20.6 | 844.6 | 0.617 | 521.1182 | АС-50/АС-51 «Осн. сетка Ø10 А500С ш.200×200»; контур — АС-48 (край 420, проём лестницы 13725…18200) | по геометрии чертежа |  | Ригели, балки, плита, С-1 | 0 | П-сетка | 2
732 | 2 этаж (отм. +3.950…+7.550) | Плита перекрытия | 1–5 / А–Г | ПМ-7.550 | ВY-нахл | Нахлёсты стыков к поз. «Верхняя осн. сетка, направление Y (вдоль осей А–Г)» (L=20.600 м > 11,7 м): 2 куска, 1 стык(а) на стержень × 41 стерж. | 10 | А500С | — | 41 | 1 | 0.4 | 16.4 | 0.617 | 10.1188 | АС-58 «Деталь стыка арматуры армирования плиты»: нахлёст 400 мм для Ø10 | по проекту (стыковка прутков 11,7 м) | Чистая длина 20.600 м; кусков 2; стыков 1; Lнахл=1×0.400=0.4 м на стержень | Ригели, балки, плита, С-1 | 0 | П-сетка | 2
733 | 2 этаж (отм. +3.950…+7.550) | Плита перекрытия | 1–5 / А–Г | ПМ-7.550 | ВY | Верхняя осн. сетка, направление Y (вдоль осей А–Г) | 10 | А500С | 200 | 1 | 26 | 20.48 | 532.48 | 0.617 | 328.5402 | АС-50/АС-51 «Осн. сетка Ø10 А500С ш.200×200»; контур — АС-48 (край 420, проём лестницы 13725…18200) | по геометрии чертежа |  | Ригели, балки, плита, С-1 | 0 | П-сетка | 2
734 | 2 этаж (отм. +3.950…+7.550) | Плита перекрытия | 1–5 / А–Г | ПМ-7.550 | ВY-нахл | Нахлёсты стыков к поз. «Верхняя осн. сетка, направление Y (вдоль осей А–Г)» (L=20.480 м > 11,7 м): 2 куска, 1 стык(а) на стержень × 26 стерж. | 10 | А500С | — | 26 | 1 | 0.4 | 10.4 | 0.617 | 6.4168 | АС-58 «Деталь стыка арматуры армирования плиты»: нахлёст 400 мм для Ø10 | по проекту (стыковка прутков 11,7 м) | Чистая длина 20.480 м; кусков 2; стыков 1; Lнахл=1×0.400=0.4 м на стержень | Ригели, балки, плита, С-1 | 0 | П-сетка | 2
735 | 2 этаж (отм. +3.950…+7.550) | Плита перекрытия | 1–5 / А–Г | ПМ-7.550 | ВY | Верхняя осн. сетка, направление Y (вдоль осей А–Г) | 10 | А500С | 200 | 1 | 2 | 19.01 | 38.02 | 0.617 | 23.4583 | АС-50/АС-51 «Осн. сетка Ø10 А500С ш.200×200»; контур — АС-48 (край 420, проём лестницы 13725…18200) | по геометрии чертежа |  | Ригели, балки, плита, С-1 | 0 | П-сетка | 2
736 | 2 этаж (отм. +3.950…+7.550) | Плита перекрытия | 1–5 / А–Г | ПМ-7.550 | ВY-нахл | Нахлёсты стыков к поз. «Верхняя осн. сетка, направление Y (вдоль осей А–Г)» (L=19.010 м > 11,7 м): 2 куска, 1 стык(а) на стержень × 2 стерж. | 10 | А500С | — | 2 | 1 | 0.4 | 0.8 | 0.617 | 0.4936 | АС-58 «Деталь стыка арматуры армирования плиты»: нахлёст 400 мм для Ø10 | по проекту (стыковка прутков 11,7 м) | Чистая длина 19.010 м; кусков 2; стыков 1; Lнахл=1×0.400=0.4 м на стержень | Ригели, балки, плита, С-1 | 0 | П-сетка | 2
737 | 2 этаж (отм. +3.950…+7.550) | Плита перекрытия | 1–5 / А–Г | ПМ-7.550 | ВY | Верхняя осн. сетка, направление Y (вдоль осей А–Г) | 10 | А500С | 200 | 1 | 3 | 17.28 | 51.84 | 0.617 | 31.9853 | АС-50/АС-51 «Осн. сетка Ø10 А500С ш.200×200»; контур — АС-48 (край 420, проём лестницы 13725…18200) | по геометрии чертежа |  | Ригели, балки, плита, С-1 | 0 | П-сетка | 2
738 | 2 этаж (отм. +3.950…+7.550) | Плита перекрытия | 1–5 / А–Г | ПМ-7.550 | ВY-нахл | Нахлёсты стыков к поз. «Верхняя осн. сетка, направление Y (вдоль осей А–Г)» (L=17.280 м > 11,7 м): 2 куска, 1 стык(а) на стержень × 3 стерж. | 10 | А500С | — | 3 | 1 | 0.4 | 1.2 | 0.617 | 0.7404 | АС-58 «Деталь стыка арматуры армирования плиты»: нахлёст 400 мм для Ø10 | по проекту (стыковка прутков 11,7 м) | Чистая длина 17.280 м; кусков 2; стыков 1; Lнахл=1×0.400=0.4 м на стержень | Ригели, балки, плита, С-1 | 0 | П-сетка | 2
739 | 2 этаж (отм. +3.950…+7.550) | Плита перекрытия | 1–5 / А–Г | ПМ-7.550 | ВY | Верхняя осн. сетка, направление Y (вдоль осей А–Г) | 10 | А500С | 200 | 1 | 17 | 15.6 | 265.2 | 0.617 | 163.6284 | АС-50/АС-51 «Осн. сетка Ø10 А500С ш.200×200»; контур — АС-48 (край 420, проём лестницы 13725…18200) | по геометрии чертежа |  | Ригели, балки, плита, С-1 | 0 | П-сетка | 2
740 | 2 этаж (отм. +3.950…+7.550) | Плита перекрытия | 1–5 / А–Г | ПМ-7.550 | ВY-нахл | Нахлёсты стыков к поз. «Верхняя осн. сетка, направление Y (вдоль осей А–Г)» (L=15.600 м > 11,7 м): 2 куска, 1 стык(а) на стержень × 17 стерж. | 10 | А500С | — | 17 | 1 | 0.4 | 6.8 | 0.617 | 4.1956 | АС-58 «Деталь стыка арматуры армирования плиты»: нахлёст 400 мм для Ø10 | по проекту (стыковка прутков 11,7 м) | Чистая длина 15.600 м; кусков 2; стыков 1; Lнахл=1×0.400=0.4 м на стержень | Ригели, балки, плита, С-1 | 0 | П-сетка | 2
741 | 2 этаж (отм. +3.950…+7.550) | Плита перекрытия | 1–5 / А–Г | ПМ-7.550 | ВY | Верхняя осн. сетка, направление Y (вдоль осей А–Г) | 10 | А500С | 200 | 1 | 18 | 4.15 | 74.7 | 0.617 | 46.0899 | АС-50/АС-51 «Осн. сетка Ø10 А500С ш.200×200»; контур — АС-48 (край 420, проём лестницы 13725…18200) | по геометрии чертежа |  | Ригели, балки, плита, С-1 | 0 | П-сетка | 2
742 | 2 этаж (отм. +3.950…+7.550) | Плита перекрытия | 1–5 / А–Г | ПМ-7.550 | ВY | Верхняя осн. сетка, направление Y (вдоль осей А–Г) | 10 | А500С | 200 | 1 | 22 | 0.6 | 13.2 | 0.617 | 8.1444 | АС-50/АС-51 «Осн. сетка Ø10 А500С ш.200×200»; контур — АС-48 (край 420, проём лестницы 13725…18200) | по геометрии чертежа |  | Ригели, балки, плита, С-1 | 0 | П-сетка | 2
743 | 2 этаж (отм. +3.950…+7.550) | Плита перекрытия | см. описание | ПМ-7.550 | дн | Доп. нижние, зона оси 2–3 / Б–В, вдоль X (7500…12550) | 10 | А500С | 200 | 1 | 22 | 5.05 | 111.1 | 0.617 | 68.5487 | АС-50 «Нижняя сетка 3.950÷14.750» (одна для всех этажей) | по проекту |  | Ригели, балки, плита, С-1 | 0 | П-доп-низ | 2
744 | 2 этаж (отм. +3.950…+7.550) | Плита перекрытия | см. описание | ПМ-7.550 | дн | Доп. нижние, зона оси 2–3 / Б–В, вдоль Y (8000…12500) | 10 | А500С | 200 | 1 | 25 | 4.5 | 112.5 | 0.617 | 69.4125 | АС-50 «Нижняя сетка 3.950÷14.750» (одна для всех этажей) | по проекту |  | Ригели, балки, плита, С-1 | 0 | П-доп-низ | 2
745 | 2 этаж (отм. +3.950…+7.550) | Плита перекрытия | см. описание | ПМ-7.550 | дн | Доп. нижние, зона оси 3–4 / Б–В, вдоль X (14800…18425) | 10 | А500С | 200 | 1 | 20 | 3.625 | 72.5 | 0.617 | 44.7325 | АС-50 «Нижняя сетка 3.950÷14.750» (одна для всех этажей) | по проекту |  | Ригели, балки, плита, С-1 | 0 | П-доп-низ | 2
746 | 2 этаж (отм. +3.950…+7.550) | Плита перекрытия | см. описание | ПМ-7.550 | дн | Доп. нижние, зона оси 3–4 / Б–В, вдоль Y (8000…12500) | 10 | А500С | 200 | 1 | 17 | 4.5 | 76.5 | 0.617 | 47.2005 | АС-50 «Нижняя сетка 3.950÷14.750» (одна для всех этажей) | по проекту |  | Ригели, балки, плита, С-1 | 0 | П-доп-низ | 2
747 | 2 этаж (отм. +3.950…+7.550) | Плита перекрытия | см. описание | ПМ-7.550 | дн | Доп. нижние, эркер у оси А (оси 1–2), вдоль Y (−1000…+200) | 10 | А500С | 200 | 1 | 17 | 1.2 | 20.4 | 0.617 | 12.5868 | АС-50 «Нижняя сетка 3.950÷14.750» (одна для всех этажей) | по проекту |  | Ригели, балки, плита, С-1 | 0 | П-доп-низ | 2
748 | 2 этаж (отм. +3.950…+7.550) | Плита перекрытия | см. описание | ПМ-7.550 | дв | Доп. верхние, эркер у оси 1 (Г–В), вдоль X, −1000…+200 | 10 | А500С | 200 | 1 | 18 | 1.2 | 21.6 | 0.617 | 13.3272 | АС-51 «Верхняя сетка 3.950÷14.750» (одна для всех этажей) | по проекту |  | Ригели, балки, плита, С-1 | 0 | П-доп-верх | 2
749 | 2 этаж (отм. +3.950…+7.550) | Плита перекрытия | см. описание | ПМ-7.550 | дв | Доп. верхние, ригель оси 2 (Г–В), вдоль X, 6300…7500 | 10 | А500С | 200 | 1 | 11 | 1.2 | 13.2 | 0.617 | 8.1444 | АС-51 «Верхняя сетка 3.950÷14.750» (одна для всех этажей) | по проекту |  | Ригели, балки, плита, С-1 | 0 | П-доп-верх | 2
750 | 2 этаж (отм. +3.950…+7.550) | Плита перекрытия | см. описание | ПМ-7.550 | дв | Доп. верхние, эркер у оси 1 (В–Б), вдоль X, −1000…+200 | 10 | А500С | 200 | 1 | 18 | 1.2 | 21.6 | 0.617 | 13.3272 | АС-51 «Верхняя сетка 3.950÷14.750» (одна для всех этажей) | по проекту |  | Ригели, балки, плита, С-1 | 0 | П-доп-верх | 2
751 | 2 этаж (отм. +3.950…+7.550) | Плита перекрытия | см. описание | ПМ-7.550 | дв | Доп. верхние, ригель оси 2 (В–Б), вдоль X, 6300…7700 — Ø12 (выноска «Ø12 А500С ш.200», Y 10260…12620) | 12 | А500С | 200 | 1 | 12 | 1.4 | 16.8 | 0.888 | 14.9184 | АС-51 «Верхняя сетка 3.950÷14.750» (одна для всех этажей) | по проекту |  | Ригели, балки, плита, С-1 | 0 | П-доп-верх | 2
752 | 2 этаж (отм. +3.950…+7.550) | Плита перекрытия | см. описание | ПМ-7.550 | дв | Доп. верхние, ригель оси 2 (В–Б), вдоль X, 6300…7700 — остальные | 10 | А500С | 200 | 1 | 18 | 1.4 | 25.2 | 0.617 | 15.5484 | АС-51 «Верхняя сетка 3.950÷14.750» (одна для всех этажей) | по проекту |  | Ригели, балки, плита, С-1 | 0 | П-доп-верх | 2
753 | 2 этаж (отм. +3.950…+7.550) | Плита перекрытия | см. описание | ПМ-7.550 | дв | Доп. верхние, ригель оси 3 (В–Б), вдоль X, 12300…14500 — Ø12 (выноска «Ø12») | 12 | А500С | 200 | 1 | 12 | 2.2 | 26.4 | 0.888 | 23.4432 | АС-51 «Верхняя сетка 3.950÷14.750» (одна для всех этажей) | по проекту |  | Ригели, балки, плита, С-1 | 0 | П-доп-верх | 2
754 | 2 этаж (отм. +3.950…+7.550) | Плита перекрытия | см. описание | ПМ-7.550 | дв | Доп. верхние, ригель оси 3 (В–Б), вдоль X, 12300…14500 — остальные | 10 | А500С | 200 | 1 | 18 | 2.2 | 39.6 | 0.617 | 24.4332 | АС-51 «Верхняя сетка 3.950÷14.750» (одна для всех этажей) | по проекту |  | Ригели, балки, плита, С-1 | 0 | П-доп-верх | 2
755 | 2 этаж (отм. +3.950…+7.550) | Плита перекрытия | см. описание | ПМ-7.550 | дв | Доп. верхние, ригель оси 4 (В–Б), вдоль X, 19000…20200 | 10 | А500С | 200 | 1 | 24 | 1.2 | 28.8 | 0.617 | 17.7696 | АС-51 «Верхняя сетка 3.950÷14.750» (одна для всех этажей) | по проекту |  | Ригели, балки, плита, С-1 | 0 | П-доп-верх | 2
756 | 2 этаж (отм. +3.950…+7.550) | Плита перекрытия | см. описание | ПМ-7.550 | дв | Доп. верхние, ригель оси 2 (Б–А), вдоль X, 5500…7500 | 10 | А500С | 200 | 1 | 25 | 2 | 50 | 0.617 | 30.85 | АС-51 «Верхняя сетка 3.950÷14.750» (одна для всех этажей) | по проекту |  | Ригели, балки, плита, С-1 | 0 | П-доп-верх | 2
757 | 2 этаж (отм. +3.950…+7.550) | Плита перекрытия | см. описание | ПМ-7.550 | дв | Доп. верхние, ригель оси 4 (Б–А), вдоль X, 19000…20200 | 10 | А500С | 200 | 1 | 25 | 1.2 | 30 | 0.617 | 18.51 | АС-51 «Верхняя сетка 3.950÷14.750» (одна для всех этажей) | по проекту |  | Ригели, балки, плита, С-1 | 0 | П-доп-верх | 2
758 | 2 этаж (отм. +3.950…+7.550) | Плита перекрытия | см. описание | ПМ-7.550 | дв | Доп. верхние, эркер у оси А (1–2), вдоль Y, −1000…+200 | 10 | А500С | 200 | 1 | 17 | 1.2 | 20.4 | 0.617 | 12.5868 | АС-51 «Верхняя сетка 3.950÷14.750» (одна для всех этажей) | по проекту |  | Ригели, балки, плита, С-1 | 0 | П-доп-верх | 2
759 | 2 этаж (отм. +3.950…+7.550) | Плита перекрытия | см. описание | ПМ-7.550 | дв | Доп. верхние, эркер у оси А (2–4), вдоль Y, −1000…+200 | 10 | А500С | 200 | 1 | 36 | 1.2 | 43.2 | 0.617 | 26.6544 | АС-51 «Верхняя сетка 3.950÷14.750» (одна для всех этажей) | по проекту |  | Ригели, балки, плита, С-1 | 0 | П-доп-верх | 2
760 | 2 этаж (отм. +3.950…+7.550) | Плита перекрытия | см. описание | ПМ-7.550 | дв | Доп. верхние, ригель оси В, вдоль Y, 12300…13700 (оси 2–3 лев. часть) | 10 | А500С | 200 | 1 | 15 | 1.4 | 21 | 0.617 | 12.957 | АС-51 «Верхняя сетка 3.950÷14.750» (одна для всех этажей) | по проекту |  | Ригели, балки, плита, С-1 | 0 | П-доп-верх | 2
761 | 2 этаж (отм. +3.950…+7.550) | Плита перекрытия | см. описание | ПМ-7.550 | дв | Доп. верхние, ригель оси В, вдоль Y, 12300…14500 (оси 2–3 прав. часть) | 10 | А500С | 200 | 1 | 17 | 2.2 | 37.4 | 0.617 | 23.0758 | АС-51 «Верхняя сетка 3.950÷14.750» (одна для всех этажей) | по проекту |  | Ригели, балки, плита, С-1 | 0 | П-доп-верх | 2
762 | 2 этаж (отм. +3.950…+7.550) | Плита перекрытия | см. описание | ПМ-7.550 | дв | Доп. верхние, ригель оси В, вдоль Y, 12300…13700 (оси 3–4) | 10 | А500С | 200 | 1 | 29 | 1.4 | 40.6 | 0.617 | 25.0502 | АС-51 «Верхняя сетка 3.950÷14.750» (одна для всех этажей) | по проекту |  | Ригели, балки, плита, С-1 | 0 | П-доп-верх | 2
763 | 2 этаж (отм. +3.950…+7.550) | Плита перекрытия | см. описание | ПМ-7.550 | дв | Доп. верхние, ригель оси Б, вдоль Y, 5500…7700 (оси 2–4) | 10 | А500С | 200 | 1 | 62 | 2.2 | 136.4 | 0.617 | 84.1588 | АС-51 «Верхняя сетка 3.950÷14.750» (одна для всех этажей) | по проекту |  | Ригели, балки, плита, С-1 | 0 | П-доп-верх | 2
764 | 2 этаж (отм. +3.950…+7.550) | Плита перекрытия | В,Б × оси 2,3 (4 места) | ПМ-7.550 | дв | Доп. стержни в верхней зоне над ригелем 2Ø20 L=3000 (4 места) | 20 | А500С | — | 4 | 2 | 3 | 24 | 2.466 | 59.184 | АС-48 выноски «Доп. стер. в верх. зоне 2Ø20 L=3000» (на 3.950 было 1Ø20) | по проекту |  | Ригели, балки, плита, С-1 | 0 | П-доп-верх | 2
765 | 2 этаж (отм. +3.950…+7.550) | Плита перекрытия | Б–В / оси 3–4 | ПМ-7.550 | дв | Доп. стержень в верхней зоне 1Ø18 L=3000 | 18 | А500С | — | 1 | 1 | 3 | 3 | 1.998 | 5.994 | АС-48 выноска «1Ø18 L=3000» | по проекту |  | Ригели, балки, плита, С-1 | 0 | П-доп-верх | 2
766 | 2 этаж (отм. +3.950…+7.550) | Плита перекрытия | у лифтовой шахты | ПМ-7.550 | дв | Доп. стержень в верхней зоне 1Ø18 L=1700 | 18 | А500С | — | 1 | 1 | 1.7 | 1.7 | 1.998 | 3.3966 | АС-48 выноска «1Ø18 L=1700» | по проекту |  | Ригели, балки, плита, С-1 | 0 | П-доп-верх | 2
767 | 2 этаж (отм. +3.950…+7.550) | Плита перекрытия | край по оси Г и оси 5 | ПМ-7.550 | 8 | Торцевой стержень края плиты (сеч.6-6) 2Ø14, по оси Г | 14 | А500С | — | 1 | 2 | 25.795 | 51.59 | 1.208 | 62.3207 | АС-55 сеч.6-6 поз.8; край 420 по АС-48 | по геометрии чертежа |  | Ригели, балки, плита, С-1 | 0 | П-край | 2
768 | 2 этаж (отм. +3.950…+7.550) | Плита перекрытия | край по оси Г и оси 5 | ПМ-7.550 | 8-нахл | Нахлёсты стыков к поз. «Торцевой стержень края плиты (сеч.6-6) 2Ø14, по оси Г» (L=25.795 м > 11,7 м): 3 куска, 2 стык(а) на стержень × 2 стерж. | 14 | А500С | — | 2 | 2 | 0.56 | 2.24 | 1.208 | 2.7059 | АС-58 «Деталь стыка арматуры армирования плиты»: нахлёст 560 мм для Ø14 | по проекту (стыковка прутков 11,7 м) | Чистая длина 25.795 м; кусков 3; стыков 2; Lнахл=2×0.560=1.12 м на стержень | Ригели, балки, плита, С-1 | 0 | П-край | 2
769 | 2 этаж (отм. +3.950…+7.550) | Плита перекрытия | край по оси Г и оси 5 | ПМ-7.550 | 8 | Торцевой стержень края плиты (сеч.6-6) 2Ø14, по оси 5 | 14 | А500С | — | 1 | 2 | 20.495 | 40.99 | 1.208 | 49.5159 | АС-55 сеч.6-6 поз.8 | по геометрии чертежа |  | Ригели, балки, плита, С-1 | 0 | П-край | 2
770 | 2 этаж (отм. +3.950…+7.550) | Плита перекрытия | край по оси Г и оси 5 | ПМ-7.550 | 8-нахл | Нахлёсты стыков к поз. «Торцевой стержень края плиты (сеч.6-6) 2Ø14, по оси 5» (L=20.495 м > 11,7 м): 2 куска, 1 стык(а) на стержень × 2 стерж. | 14 | А500С | — | 2 | 1 | 0.56 | 1.12 | 1.208 | 1.353 | АС-58 «Деталь стыка арматуры армирования плиты»: нахлёст 560 мм для Ø14 | по проекту (стыковка прутков 11,7 м) | Чистая длина 20.495 м; кусков 2; стыков 1; Lнахл=1×0.560=0.56 м на стержень | Ригели, балки, плита, С-1 | 0 | П-край | 2
771 | 2 этаж (отм. +3.950…+7.550) | Плита перекрытия | край по оси Г и оси 5 | ПМ-7.550 | 14 | Пешка (П-образная) края плиты ш.400: 119 шт | 10 | А240 | 400 | 1 | 119 | 0.7 | 83.3 | 0.617 | 51.3961 | АС-55 сеч.6-6 поз.14; АС-58 поз.14 L=700 | по проекту |  | Ригели, балки, плита, С-1 | 0 | П-край | 2
772 | 2 этаж (отм. +3.950…+7.550) | Плита перекрытия | вся плита | Ф-1 | Ф-1 | Фиксатор верхней сетки Ø10 ш.800×800 шахм.: 541.5 м² / 0,64 = 847 шт | 10 | А240 | 800×800 | 1 | 847 | 0.42 | 355.74 | 0.617 | 219.4916 | АС-55 «Фиксатор» | ДЛИНА ПРИНЯТА (уточнить) |  | Ригели, балки, плита, С-1 | 1 | П-фикс | 2
773 | 2 этаж (отм. +3.950…+7.550) | Плита перекрытия | вся плита | шп | шп | Шпилька Ø8 ш.800 шахм. между сетками: 847 шт | 8 | А240 | 800 | 1 | 847 | 0.22 | 186.34 | 0.395 | 73.6043 | АС-55 «Фрагмент армирования перекрытия» | ДЛИНА ПРИНЯТА (уточнить) |  | Ригели, балки, плита, С-1 | 1 | П-фикс | 2
2.5. БАЛКИ МОНОЛИТНОЙ ПЛИТЫ (сеч. 1-1…5-5) — отм. +7.550
774 | 2 этаж (отм. +3.950…+7.550) | Плита перекрытия — балки | ось ~3250, А–Г | Б-1 (1-1) | 3 | Балка VB1: продольные 2Ø25 верх + 2Ø25 низ | 25 | А500С | — | 1 | 4 | 20.4 | 81.6 | 3.853 | 314.4048 | АС-55 сеч.1-1; АС-48 план 7.550; АС-57 узлы «1»,«2» | по геометрии чертежа | Стыки ванной сваркой без нахлёста: 1 на стержень (всего 4). | Ригели, балки, плита, С-1 | 0 | Б-основная | 2
775 | 2 этаж (отм. +3.950…+7.550) | Плита перекрытия — балки | ось ~9800, А–Г | Б-1 (1-1) | 3 | Балка VB2: продольные 2Ø25 верх + 2Ø25 низ | 25 | А500С | — | 1 | 4 | 20.4 | 81.6 | 3.853 | 314.4048 | АС-55 сеч.1-1; АС-48 план 7.550; АС-57 узлы «1»,«2» | по геометрии чертежа | Стыки ванной сваркой без нахлёста: 1 на стержень (всего 4). | Ригели, балки, плита, С-1 | 0 | Б-основная | 2
776 | 2 этаж (отм. +3.950…+7.550) | Плита перекрытия — балки | ось ~17275, А–В | Б-1 (1-1) | 3 | Балка VB3: продольные 2Ø25 верх + 2Ø25 низ | 25 | А500С | — | 1 | 4 | 13.9 | 55.6 | 3.853 | 214.2268 | АС-55 сеч.1-1; АС-48 план 7.550; АС-57 узлы «1»,«2» | по геометрии чертежа | Стыки ванной сваркой без нахлёста: 1 на стержень (всего 4). | Ригели, балки, плита, С-1 | 0 | Б-основная | 2
777 | 2 этаж (отм. +3.950…+7.550) | Плита перекрытия — балки | ось ~22000, А–Г | Б-1 (1-1) | 3 | Балка VB4: продольные 2Ø25 верх + 2Ø25 низ | 25 | А500С | — | 1 | 4 | 20.4 | 81.6 | 3.853 | 314.4048 | АС-55 сеч.1-1; АС-48 план 7.550; АС-57 узлы «1»,«2» | по геометрии чертежа | Стыки ванной сваркой без нахлёста: 1 на стержень (всего 4). | Ригели, балки, плита, С-1 | 0 | Б-основная | 2
778 | 2 этаж (отм. +3.950…+7.550) | Плита перекрытия — балки | Y≈3250, оси 1–5 | Б-1 (1-1) | 3 | Балка HB1: продольные 2Ø25 верх + 2Ø25 низ | 25 | А500С | — | 1 | 4 | 25.4 | 101.6 | 3.853 | 391.4648 | АС-55 сеч.1-1; АС-48 план 7.550; АС-57 узлы «1»,«2» | по геометрии чертежа | Стыки ванной сваркой без нахлёста: 2 на стержень (всего 8). | Ригели, балки, плита, С-1 | 0 | Б-основная | 2
779 | 2 этаж (отм. +3.950…+7.550) | Плита перекрытия — балки | Y≈10000, оси 1–5 | Б-1 (1-1) | 3 | Балка HB2: продольные 2Ø25 верх + 2Ø25 низ | 25 | А500С | — | 1 | 4 | 25.4 | 101.6 | 3.853 | 391.4648 | АС-55 сеч.1-1; АС-48 план 7.550; АС-57 узлы «1»,«2» | по геометрии чертежа | Стыки ванной сваркой без нахлёста: 2 на стержень (всего 8). | Ригели, балки, плита, С-1 | 0 | Б-основная | 2
780 | 2 этаж (отм. +3.950…+7.550) | Плита перекрытия — балки | Y≈16750, оси 1–3 | Б-1 (1-1) | 3 | Балка HB3a: продольные 2Ø25 верх + 2Ø25 низ | 25 | А500С | — | 1 | 4 | 13.9 | 55.6 | 3.853 | 214.2268 | АС-55 сеч.1-1; АС-48 план 7.550; АС-57 узлы «1»,«2» | по геометрии чертежа | Стыки ванной сваркой без нахлёста: 1 на стержень (всего 4). | Ригели, балки, плита, С-1 | 0 | Б-основная | 2
781 | 2 этаж (отм. +3.950…+7.550) | Плита перекрытия — балки | Y≈16960, оси 3–5 | Б-5 (5-5)+Б-1 | 3 | Балка HB3b: продольные 2Ø25 верх + 2Ø25 низ | 25 | А500С | — | 1 | 4 | 11.9 | 47.6 | 3.853 | 183.4028 | АС-55 сеч.5-5; АС-48 план 7.550; АС-57 узлы «1»,«2» | по геометрии чертежа | Стыки ванной сваркой без нахлёста: 1 на стержень (всего 4). | Ригели, балки, плита, С-1 | 0 | Б-основная | 2
782 | 2 этаж (отм. +3.950…+7.550) | Плита перекрытия — балки | X≈17550, В–балка 5-5 | Б-2 (2-2) | 3 | Балка B2a: продольные 2Ø25 верх + 2Ø25 низ | 25 | А500С | — | 1 | 4 | 3.785 | 15.14 | 3.853 | 58.3344 | АС-55 сеч.2-2; АС-48 план 7.550; АС-57 узлы «1»,«2» | по геометрии чертежа |  | Ригели, балки, плита, С-1 | 0 | Б-основная | 2
783 | 2 этаж (отм. +3.950…+7.550) | Плита перекрытия — балки | X≈18650, балка 5-5–Г | Б-2 (2-2) | 3 | Балка B2b: продольные 2Ø25 верх + 2Ø25 низ | 25 | А500С | — | 1 | 4 | 3.365 | 13.46 | 3.853 | 51.8614 | АС-55 сеч.2-2; АС-48 план 7.550; АС-57 узлы «1»,«2» | по геометрии чертежа |  | Ригели, балки, плита, С-1 | 0 | Б-основная | 2
784 | 2 этаж (отм. +3.950…+7.550) | Плита перекрытия — балки | Y≈14310, 14800…17400 | Б-4 (4-4) | 5 | Балка B4a: продольные 2Ø20 верх + 2Ø20 низ | 20 | А500С | — | 1 | 4 | 3.05 | 12.2 | 2.466 | 30.0852 | АС-55 сеч.4-4; АС-48 план 7.550; АС-57 узлы «1»,«2» | по геометрии чертежа |  | Ригели, балки, плита, С-1 | 0 | Б-основная | 2
785 | 2 этаж (отм. +3.950…+7.550) | Плита перекрытия — балки | X≈14700, В–балка 5-5 | Б-4 (4-4) | 5 | Балка B4b: продольные 2Ø20 верх + 2Ø20 низ | 20 | А500С | — | 1 | 4 | 3.785 | 15.14 | 2.466 | 37.3352 | АС-55 сеч.4-4; АС-48 план 7.550; АС-57 узлы «1»,«2» | по геометрии чертежа |  | Ригели, балки, плита, С-1 | 0 | Б-основная | 2
786 | 2 этаж (отм. +3.950…+7.550) | Плита перекрытия — балки | Y≈12965, 13725…17125 | Б-4 (4-4) | 5 | Балка B4c: продольные 2Ø20 верх + 2Ø20 низ | 20 | А500С | — | 1 | 4 | 4.1 | 16.4 | 2.466 | 40.4424 | АС-55 сеч.4-4; АС-48 план 7.550; АС-57 узлы «1»,«2» | по геометрии чертежа |  | Ригели, балки, плита, С-1 | 0 | Б-основная | 2
787 | 2 этаж (отм. +3.950…+7.550) | Плита перекрытия — балки | Y≈8940, 22150…24775 | Б-4 (4-4) | 5 | Балка B4d: продольные 2Ø20 верх + 2Ø20 низ | 20 | А500С | — | 1 | 4 | 3.325 | 13.3 | 2.466 | 32.7978 | АС-55 сеч.4-4; АС-48 план 7.550; АС-57 узлы «1»,«2» | по геометрии чертежа |  | Ригели, балки, плита, С-1 | 0 | Б-основная | 2
788 | 2 этаж (отм. +3.950…+7.550) | Плита перекрытия — балки | X≈5900, В–балка Y≈10000 (новая на 7.550) | Б-4 (4-4) | 5 | Балка B4e: продольные 2Ø20 верх + 2Ø20 низ | 20 | А500С | — | 1 | 4 | 3.78 | 15.12 | 2.466 | 37.2859 | АС-55 сеч.4-4; АС-48 план 7.550; АС-57 узлы «1»,«2» | по геометрии чертежа |  | Ригели, балки, плита, С-1 | 0 | Б-основная | 2
789 | 2 этаж (отм. +3.950…+7.550) | Плита перекрытия — балки | вдоль оси Г, 425…625 от оси, X≈3400…6285 (VB1 — Дм-3) | Б-4 (4-4) | 5 | Балка B4f: продольные 2Ø20 верх + 2Ø20 низ | 20 | А500С | — | 1 | 4 | 3.59 | 14.36 | 2.466 | 35.4118 | АС-55 сеч.4-4; АС-48 план 7.550; АС-57 узлы «1»,«2» | по геометрии чертежа |  | Ригели, балки, плита, С-1 | 0 | Б-основная | 2
790 | 2 этаж (отм. +3.950…+7.550) | Плита перекрытия — балки | Э1 (эркер у оси 1, Г–В) | Б-3 (3-3) | 4 | Краевая балка эркера, участок 1: 4Ø22 (2 верх + 2 низ) | 22 | А500С | — | 1 | 4 | 2.175 | 8.7 | 2.984 | 25.9608 | АС-55 сеч.3-3 поз.4; контур АС-48 | по геометрии чертежа |  | Ригели, балки, плита, С-1 | 0 | Б-основная | 2
791 | 2 этаж (отм. +3.950…+7.550) | Плита перекрытия — балки | Э1 (эркер у оси 1, Г–В) | Б-3 (3-3) | 4 | Краевая балка эркера, участок 2: 4Ø22 (2 верх + 2 низ) | 22 | А500С | — | 1 | 4 | 4.15 | 16.6 | 2.984 | 49.5344 | АС-55 сеч.3-3 поз.4; контур АС-48 | по геометрии чертежа |  | Ригели, балки, плита, С-1 | 0 | Б-основная | 2
792 | 2 этаж (отм. +3.950…+7.550) | Плита перекрытия — балки | Э1 (эркер у оси 1, Г–В) | Б-3 (3-3) | 4 | Краевая балка эркера, участок 3: 4Ø22 (2 верх + 2 низ) | 22 | А500С | — | 1 | 4 | 2.175 | 8.7 | 2.984 | 25.9608 | АС-55 сеч.3-3 поз.4; контур АС-48 | по геометрии чертежа |  | Ригели, балки, плита, С-1 | 0 | Б-основная | 2
793 | 2 этаж (отм. +3.950…+7.550) | Плита перекрытия — балки | Э2 (эркер у оси 1, В–Б) | Б-3 (3-3) | 4 | Краевая балка эркера, участок 1: 4Ø22 (2 верх + 2 низ) | 22 | А500С | — | 1 | 4 | 2.175 | 8.7 | 2.984 | 25.9608 | АС-55 сеч.3-3 поз.4; контур АС-48 | по геометрии чертежа |  | Ригели, балки, плита, С-1 | 0 | Б-основная | 2
794 | 2 этаж (отм. +3.950…+7.550) | Плита перекрытия — балки | Э2 (эркер у оси 1, В–Б) | Б-3 (3-3) | 4 | Краевая балка эркера, участок 2: 4Ø22 (2 верх + 2 низ) | 22 | А500С | — | 1 | 4 | 4.15 | 16.6 | 2.984 | 49.5344 | АС-55 сеч.3-3 поз.4; контур АС-48 | по геометрии чертежа |  | Ригели, балки, плита, С-1 | 0 | Б-основная | 2
795 | 2 этаж (отм. +3.950…+7.550) | Плита перекрытия — балки | Э2 (эркер у оси 1, В–Б) | Б-3 (3-3) | 4 | Краевая балка эркера, участок 3: 4Ø22 (2 верх + 2 низ) | 22 | А500С | — | 1 | 4 | 2.175 | 8.7 | 2.984 | 25.9608 | АС-55 сеч.3-3 поз.4; контур АС-48 | по геометрии чертежа |  | Ригели, балки, плита, С-1 | 0 | Б-основная | 2
796 | 2 этаж (отм. +3.950…+7.550) | Плита перекрытия — балки | Э3 (эркер у оси А, 1–2) | Б-3 (3-3) | 4 | Краевая балка эркера, участок 1: 4Ø22 (2 верх + 2 низ) | 22 | А500С | — | 1 | 4 | 2.15 | 8.6 | 2.984 | 25.6624 | АС-55 сеч.3-3 поз.4; контур АС-48 | по геометрии чертежа |  | Ригели, балки, плита, С-1 | 0 | Б-основная | 2
797 | 2 этаж (отм. +3.950…+7.550) | Плита перекрытия — балки | Э3 (эркер у оси А, 1–2) | Б-3 (3-3) | 4 | Краевая балка эркера, участок 2: 4Ø22 (2 верх + 2 низ) | 22 | А500С | — | 1 | 4 | 3.775 | 15.1 | 2.984 | 45.0584 | АС-55 сеч.3-3 поз.4; контур АС-48 | по геометрии чертежа |  | Ригели, балки, плита, С-1 | 0 | Б-основная | 2
798 | 2 этаж (отм. +3.950…+7.550) | Плита перекрытия — балки | Э3 (эркер у оси А, 1–2) | Б-3 (3-3) | 4 | Краевая балка эркера, участок 3: 4Ø22 (2 верх + 2 низ) | 22 | А500С | — | 1 | 4 | 2.15 | 8.6 | 2.984 | 25.6624 | АС-55 сеч.3-3 поз.4; контур АС-48 | по геометрии чертежа |  | Ригели, балки, плита, С-1 | 0 | Б-основная | 2
799 | 2 этаж (отм. +3.950…+7.550) | Плита перекрытия — балки | Э4 (эркер у оси А, 2–4) | Б-3 (3-3) | 4 | Краевая балка эркера, участок 1: 4Ø22 (2 верх + 2 низ) | 22 | А500С | — | 1 | 4 | 2.15 | 8.6 | 2.984 | 25.6624 | АС-55 сеч.3-3 поз.4; контур АС-48 | по геометрии чертежа |  | Ригели, балки, плита, С-1 | 0 | Б-основная | 2
800 | 2 этаж (отм. +3.950…+7.550) | Плита перекрытия — балки | Э4 (эркер у оси А, 2–4) | Б-3 (3-3) | 4 | Краевая балка эркера, участок 2: 4Ø22 (2 верх + 2 низ) | 22 | А500С | — | 1 | 4 | 7.95 | 31.8 | 2.984 | 94.8912 | АС-55 сеч.3-3 поз.4; контур АС-48 | по геометрии чертежа |  | Ригели, балки, плита, С-1 | 0 | Б-основная | 2
801 | 2 этаж (отм. +3.950…+7.550) | Плита перекрытия — балки | Э4 (эркер у оси А, 2–4) | Б-3 (3-3) | 4 | Краевая балка эркера, участок 3: 4Ø22 (2 верх + 2 низ) | 22 | А500С | — | 1 | 4 | 2.15 | 8.6 | 2.984 | 25.6624 | АС-55 сеч.3-3 поз.4; контур АС-48 | по геометрии чертежа |  | Ригели, балки, плита, С-1 | 0 | Б-основная | 2
802 | 2 этаж (отм. +3.950…+7.550) | Плита перекрытия — балки | Э4 (эркер у оси А, 2–4) | Б-3 (3-3) | 4 | Краевая балка эркера, участок 4: 4Ø22 (2 верх + 2 низ) | 22 | А500С | — | 1 | 4 | 2.375 | 9.5 | 2.984 | 28.348 | АС-55 сеч.3-3 поз.4; контур АС-48 | по геометрии чертежа |  | Ригели, балки, плита, С-1 | 0 | Б-основная | 2
803 | 2 этаж (отм. +3.950…+7.550) | Плита перекрытия — балки | углы эркеров, концы балок | узлы «Б»,«В»,«Г» | — | Угловой Г-образный стержень Ø18 L=1200 (узлы «Г» × 8 по 2, «В» × 1 по 4; в узле «Б» Ø18 нет) | 18 | А500С | — | 1 | 20 | 1.2 | 24 | 1.998 | 47.952 | АС-56 узел «В»; АС-57 узел «Г»; АС-48 | принято (уточнить) |  | Ригели, балки, плита, С-1 | 1 | Б-допник | 2
804 | 2 этаж (отм. +3.950…+7.550) | Плита перекрытия — балки | все балки сечения 1-1 | Б (1-1) | 10 | Хомуты балок сеч.1-1: хом.Ø8 L=1240 (поз.10); шаг 100 у опор и у пересечений, 200 в пролёте | 8 | А240 | 100/200 | 1 | 925 | 1.24 | 1147 | 0.395 | 453.065 | АС-55 сеч.1-1; АС-57 «Шаг хомутов»; АС-58 ведомость | по проекту |  | Ригели, балки, плита, С-1 | 0 | Б-хомуты | 2
805 | 2 этаж (отм. +3.950…+7.550) | Плита перекрытия — балки | все балки сечения 2-2 | Б (2-2) | 10 | Хомуты балок сеч.2-2: хом.Ø8 L=1240 (поз.10); шаг 100 у опор и у пересечений, 200 в пролёте | 8 | А240 | 100/200 | 1 | 44 | 1.24 | 54.56 | 0.395 | 21.5512 | АС-55 сеч.2-2; АС-57 «Шаг хомутов»; АС-58 ведомость | по проекту |  | Ригели, балки, плита, С-1 | 0 | Б-хомуты | 2
806 | 2 этаж (отм. +3.950…+7.550) | Плита перекрытия — балки | все балки сечения 5-5 | Б (5-5) | 12 | Хомуты балок сеч.5-5: хом.Ø8 L=1440 (поз.12); шаг 100 у опор и у пересечений, 200 в пролёте | 8 | А240 | 100/200 | 1 | 44 | 1.44 | 63.36 | 0.395 | 25.0272 | АС-55 сеч.5-5; АС-57 «Шаг хомутов»; АС-58 ведомость | по проекту |  | Ригели, балки, плита, С-1 | 0 | Б-хомуты | 2
807 | 2 этаж (отм. +3.950…+7.550) | Плита перекрытия — балки | все балки сечения 4-4 | Б (4-4) | 13 | Хомуты балок сеч.4-4: хом.Ø8 L=1040 (поз.13); шаг 100 у опор и у пересечений, 200 в пролёте | 8 | А240 | 100/200 | 1 | 133 | 1.04 | 138.32 | 0.395 | 54.6364 | АС-55 сеч.4-4; АС-57 «Шаг хомутов»; АС-58 ведомость | по проекту |  | Ригели, балки, плита, С-1 | 0 | Б-хомуты | 2
808 | 2 этаж (отм. +3.950…+7.550) | Плита перекрытия — балки | все балки сечения 3-3 | Б (3-3) | 11 | Хомуты балок сеч.3-3: хом.Ø8 L=1140 (поз.11); шаг 100 у опор и у пересечений, 200 в пролёте | 8 | А240 | 100/200 | 1 | 272 | 1.14 | 310.08 | 0.395 | 122.4816 | АС-55 сеч.3-3; АС-57 «Шаг хомутов»; АС-58 ведомость | по проекту |  | Ригели, балки, плита, С-1 | 0 | Б-хомуты | 2
2.6. СЕТКИ-ГРЕБЁНКИ С-1 в узлах колонна–ригель — отм. +7.550
809 | 2 этаж (отм. +3.950…+7.550) | Сетки-гребёнки С-1 | узлы колонна–ригель, отм. +7.550 (20 узлов) | С-1 | 1 | С-1: 7Ø10 (1 гребень + 6 зубьев по 570 мм); 20 узлов × 5 рядов по высоте узла × 2 (попарно) = 200 сеток на одно перекрытие | 10 | А500С | 90 | 200 | 7 | 0.57 | 798 | 0.617 | 492.366 | АС-30 «Сетка гребенка С-1»; АС-29 узел «2» — 5 рядов × 2 на узел (узлы одинаковы на всех этажах) | принято (уточнить) |  | Ригели, балки, плита, С-1 | 1 | С-1 | 2
2.7. ЛЕСТНИЦА ЛВ-1 и рама Лрм — марш 3 4.000→5.800, марш 4 5.800→7.600, площадка 5.800, Лрм-2
810 | 2 этаж (отм. +3.950…+7.550) | Лестница ЛВ-1 | оси 3–4 / Г (А-А АС-67) | ЛВ-1 марш 3 | 1 | Рабочие продольные 18Ø18 ш.150 (9 верх + 9 низ), марш 3 (4.000→5.800), 12×150 / 11×300; через площадку 5.800 до Лрм-2 | 18 | А500С | 150 | 1 | 18 | 6.109 | 109.962 | 1.998 | 219.7041 | АС-68 сеч.а-а «18Ø18 А500С ш.150»; АС-67 разрез (2 этаж: 150×12, 300×11) | по геометрии (уточнить) | L = 1.00 (заход в плиту, узлы «3»,«4») + 3.759 (наклон √(3.3²+1.8²)) + 1.35 (площадка до Лрм-2) | Лестницы | 1 | Л1 | 2
811 | 2 этаж (отм. +3.950…+7.550) | Лестница ЛВ-1 | оси 3–4 / Г | ЛВ-1 марш 3 | 2 | Поперечные Ø10 А500С ш.50/100/200 (2 ряда), L=1190 | 10 | А500С | 50/100/200 | 1 | 60 | 1.19 | 71.4 | 0.617 | 44.0538 | АС-68 сеч.а-а поз.2 | по проекту | 30 шт в ряду × 2 ряда; марш по наклону 3.759 м | Лестницы | 0 | Л1 | 2
812 | 2 этаж (отм. +3.950…+7.550) | Лестница ЛВ-1 | оси 3–4 / Г | ЛВ-1 марш 3 | 4 | П-образный Ø10 А240 L=520 по краям марша | 10 | А240 | 50/100/200 | 1 | 60 | 0.52 | 31.2 | 0.617 | 19.2504 | АС-68 сеч.а-а поз.4 | по проекту |  | Лестницы | 0 | Л1 | 2
813 | 2 этаж (отм. +3.950…+7.550) | Лестница ЛВ-1 | оси 3–4 / Г | ЛВ-1 марш 3 | 3 | Шпилька Ø6 А240 L=280 ш.300 в шахм. порядке | 6 | А240 | 300 шахм. | 1 | 38 | 0.28 | 10.64 | 0.222 | 2.3621 | АС-68 сеч.а-а поз.3 | принято (уточнить) | 3.759 × 0,90 / 0,09 = 38 шт | Лестницы | 1 | Л1 | 2
814 | 2 этаж (отм. +3.950…+7.550) | Лестница ЛВ-1 | оси 3–4 / Г | ЛВ-1 марш 3 | С-1 | Сетка С-1 5/5/100/100 (Ø5 Вр-I) по ступеням: проволока 20 м на 1 м² | 5 | Вр-I | 100×100 | 6.38 | 20 | 1 | 127.6 | 0.154 | 19.6504 | АС-68 «Сетка С-1 5/5/100/100» | по геометрии (уточнить) | (12×0,15 + 11×0,30 = 5.10 м) × 1,25 = 6.38 м² | Лестницы | 1 | Л1 | 2
815 | 2 этаж (отм. +3.950…+7.550) | Лестница ЛВ-1 | оси 3–4 / Г (А-А АС-67) | ЛВ-1 марш 4 | 1 | Рабочие продольные 18Ø18 ш.150 (9 верх + 9 низ), марш 4 (5.800→7.600), 12×150 / 11×300; через площадку 5.800 до Лрм-2 | 18 | А500С | 150 | 1 | 18 | 6.109 | 109.962 | 1.998 | 219.7041 | АС-68 сеч.а-а «18Ø18 А500С ш.150»; АС-67 разрез (2 этаж: 150×12, 300×11) | по геометрии (уточнить) | L = 1.00 (заход в плиту, узлы «3»,«4») + 3.759 (наклон √(3.3²+1.8²)) + 1.35 (площадка до Лрм-2) | Лестницы | 1 | Л2 | 2
816 | 2 этаж (отм. +3.950…+7.550) | Лестница ЛВ-1 | оси 3–4 / Г | ЛВ-1 марш 4 | 2 | Поперечные Ø10 А500С ш.50/100/200 (2 ряда), L=1190 | 10 | А500С | 50/100/200 | 1 | 60 | 1.19 | 71.4 | 0.617 | 44.0538 | АС-68 сеч.а-а поз.2 | по проекту | 30 шт в ряду × 2 ряда; марш по наклону 3.759 м | Лестницы | 0 | Л2 | 2
817 | 2 этаж (отм. +3.950…+7.550) | Лестница ЛВ-1 | оси 3–4 / Г | ЛВ-1 марш 4 | 4 | П-образный Ø10 А240 L=520 по краям марша | 10 | А240 | 50/100/200 | 1 | 60 | 0.52 | 31.2 | 0.617 | 19.2504 | АС-68 сеч.а-а поз.4 | по проекту |  | Лестницы | 0 | Л2 | 2
818 | 2 этаж (отм. +3.950…+7.550) | Лестница ЛВ-1 | оси 3–4 / Г | ЛВ-1 марш 4 | 3 | Шпилька Ø6 А240 L=280 ш.300 в шахм. порядке | 6 | А240 | 300 шахм. | 1 | 38 | 0.28 | 10.64 | 0.222 | 2.3621 | АС-68 сеч.а-а поз.3 | принято (уточнить) | 3.759 × 0,90 / 0,09 = 38 шт | Лестницы | 1 | Л2 | 2
819 | 2 этаж (отм. +3.950…+7.550) | Лестница ЛВ-1 | оси 3–4 / Г | ЛВ-1 марш 4 | С-1 | Сетка С-1 5/5/100/100 (Ø5 Вр-I) по ступеням: проволока 20 м на 1 м² | 5 | Вр-I | 100×100 | 6.38 | 20 | 1 | 127.6 | 0.154 | 19.6504 | АС-68 «Сетка С-1 5/5/100/100» | по геометрии (уточнить) | (12×0,15 + 11×0,30 = 5.10 м) × 1,25 = 6.38 м² | Лестницы | 1 | Л2 | 2
820 | 2 этаж (отм. +3.950…+7.550) | Лестница ЛВ-1 | ось 3 / Г, отм. 5.800 | ЛВ-1 площадка 5.800 | 2 | Поперечные Ø10 А500С ш.100 (2 полосы × 2 ряда), L=1190 | 10 | А500С | 100 | 2 | 28 | 1.19 | 66.64 | 0.617 | 41.1169 | АС-68 сеч.б-б поз.2 | по проекту |  | Лестницы | 0 | Л-пл | 2
821 | 2 этаж (отм. +3.950…+7.550) | Лестница ЛВ-1 | ось 3 / Г, отм. 5.800 | ЛВ-1 площадка 5.800 | 4 | П-образный Ø10 А240 L=520 по краям полос | 10 | А240 | 100 | 2 | 28 | 0.52 | 29.12 | 0.617 | 17.967 | АС-68 сеч.б-б поз.4 | по проекту |  | Лестницы | 0 | Л-пл | 2
822 | 2 этаж (отм. +3.950…+7.550) | Лестница ЛВ-1 | ось 3 / Г, отм. 5.800 | ЛВ-1 площадка 5.800 | 5 | Связь полос Ø10 А500С ш.100 L=600 | 10 | А500С | 100 | 1 | 28 | 0.6 | 16.8 | 0.617 | 10.3656 | АС-68 сеч.б-б поз.5 | по проекту |  | Лестницы | 0 | Л-пл | 2
823 | 2 этаж (отм. +3.950…+7.550) | Лестница ЛВ-1 | ось 3 / Г, отм. 5.800 | ЛВ-1 площадка 5.800 | 3 | Шпилька Ø6 А240 L=280 ш.300 шахм. | 6 | А240 | 300 шахм. | 1 | 28 | 0.28 | 7.84 | 0.222 | 1.7405 | АС-68 сеч.б-б поз.3 | принято (уточнить) |  | Лестницы | 1 | Л-пл | 2
824 | 2 этаж (отм. +3.950…+7.550) | Лестница ЛВ-1 | ось 3 / Г, отм. 5.800 | ЛВ-1 площадка 5.800 | Зд-1 | Анкеры закладной Зд-1: 4Ø10 L=480 на 1 Зд-1, 2 шт | 10 | А500С | — | 2 | 4 | 0.48 | 3.84 | 0.617 | 2.3693 | АС-67 узел «1», «Зд-1» | принято (уточнить) |  | Лестницы | 1 | Л-пл | 2
825 | 2 этаж (отм. +3.950…+7.550) | Лестница ЛВ-1 | ось 3, от оси Г 2855 | Лрм-2 | 1 | Ригель рамы 300×300: 4Ø25 (концы с Аш-6) | 25 | А500С | — | 1 | 4 | 3.065 | 12.26 | 3.853 | 47.2378 | АС-69 «Рама Лрм-1 (Лрм-2)» сеч.2-2 | по геометрии (уточнить) |  | Лестницы | 1 | Л-рама | 2
826 | 2 этаж (отм. +3.950…+7.550) | Лестница ЛВ-1 | ось 3, от оси Г 2855 | Лрм-2 | 1 | Стойка рамы 300×300: 4Ø25 (550 ниже +3.950 с Аш-6; высота 1700) | 25 | А500С | — | 1 | 4 | 2.21 | 8.84 | 3.853 | 34.0605 | АС-69 «Рама Лрм-1 (Лрм-2)» сеч.1-1 «550» ниже опоры (Лрм-2: 3.950÷5.650, высота 1700) | по геометрии (уточнить) | L = 550 + 1700 − 40 | Лестницы | 1 | Л-рама | 2
827 | 2 этаж (отм. +3.950…+7.550) | Лестница ЛВ-1 | ось 3 | Лрм-2 | 1 (хом.) | Хомут стойки Ø8 L=1280 ш.100 (на высоту 1400) | 8 | А240 | 100 | 1 | 14 | 1.28 | 17.92 | 0.395 | 7.0784 | АС-69 «Позиция 1 L=1280» | по проекту |  | Лестницы | 0 | Л-рама | 2
828 | 2 этаж (отм. +3.950…+7.550) | Лестница ЛВ-1 | ось 3 | Лрм-2 | 2 (хом.) | Хомут ригеля Ø8 L=1160 ш.100 | 8 | А240 | 100 | 1 | 22 | 1.16 | 25.52 | 0.395 | 10.0804 | АС-69 «Позиция 2 L=1160» | по проекту |  | Лестницы | 0 | Л-рама | 2
829 | 2 этаж (отм. +3.950…+7.550) | Лестница ЛВ-1 | ось 3 | Лрм-2 | А-1 | Анкер А-1 Ø16 А240 L=420 | 16 | А240 | — | 1 | 2 | 0.42 | 0.84 | 1.578 | 1.3255 | АС-67 узел «1» | принято (уточнить) |  | Лестницы | 1 | Л-рама | 2
3 ЭТАЖ (+7.550…+11.150)
3.1. ДИАФРАГМЫ Дм-1…Дм-5 — отм. +7.550…+11.150, сечения 3-3 / 4-4 «3÷5 этаж» (Дм-1, 2, 5), 2-2 (Дм-3, 4)
830 | 3 этаж (отм. +7.550…+11.150) | Диафрагмы | А/4 | Дм-1 | 2 | Вертикальные: колонна, угловые 4Ø28 | 28 | А500С | — | 1 | 4 | 3.6 | 14.4 | 4.834 | 69.6096 | АС-35 сеч.3-3 «3÷5 этаж»; прим.1,3 | по проекту | стык ванной сваркой (Ø≥20), длина = высота этажа 3,6 м. поз.2 4Ø28 | Колонны, диафрагмы | 0 | Дм-1 | 3
831 | 3 этаж (отм. +7.550…+11.150) | Диафрагмы | А/4 | Дм-1 | 5 | Вертикальные: колонна 8Ø20 | 20 | А500С | — | 1 | 8 | 3.6 | 28.8 | 2.466 | 71.0208 | АС-35 сеч.3-3 «3÷5 этаж»; прим.1,3 | по проекту | стык ванной сваркой (Ø≥20), длина = высота этажа 3,6 м. поз.5 8Ø20 | Колонны, диафрагмы | 0 | Дм-1 | 3
832 | 3 этаж (отм. +7.550…+11.150) | Диафрагмы | А/4 | Дм-1 | 4 | Вертикальные: полка: 2 торцевых эл-та по 6 (выноски «3Ø22» + 3 симметр.) | 22 | А500С | — | 1 | 12 | 3.6 | 43.2 | 2.984 | 128.9088 | АС-35 сеч.3-3 «3÷5 этаж»; прим.1,3 | по проекту | стык ванной сваркой (Ø≥20), длина = высота этажа 3,6 м. «4 3Ø22» ×2 на нижний ряд + верхний ряд симметрично | Колонны, диафрагмы | 0 | Дм-1 | 3
833 | 3 этаж (отм. +7.550…+11.150) | Диафрагмы | А/4 | Дм-1 | 7 | Вертикальные: полка, стенка (выноски «2Ø14» + 2 симметр., ×2 стороны) | 14 | А500С | — | 1 | 8 | 3.712 | 29.696 | 1.208 | 35.8728 | АС-35 сеч.3-3 «3÷5 этаж»; прим.1,3 | по проекту | нахлёст 8d со сваркой (Ø≤18), учтён в длине. «7 2Ø14» ×2 | Колонны, диафрагмы | 0 | Дм-1 | 3
834 | 3 этаж (отм. +7.550…+11.150) | Диафрагмы | А/4 | Дм-1 | 3 | Вертикальные: ребро, торцевой эл-т (выноска «3Ø25» + 3 симметр.) | 25 | А500С | — | 1 | 6 | 3.6 | 21.6 | 3.853 | 83.2248 | АС-35 сеч.3-3 «3÷5 этаж»; прим.1,3 | по проекту | стык ванной сваркой (Ø≥20), длина = высота этажа 3,6 м. «3 3Ø25» | Колонны, диафрагмы | 0 | Дм-1 | 3
835 | 3 этаж (отм. +7.550…+11.150) | Диафрагмы | А/4 | Дм-1 | 7 | Вертикальные: ребро, стенка (выноска «2Ø18» + 2 симметр.) | 18 | А500С | — | 1 | 4 | 3.744 | 14.976 | 1.998 | 29.922 | АС-35 сеч.3-3 «3÷5 этаж»; прим.1,3 | по проекту | нахлёст 8d со сваркой (Ø≤18), учтён в длине. «7 2Ø18» | Колонны, диафрагмы | 0 | Дм-1 | 3
836 | 3 этаж (отм. +7.550…+11.150) | Диафрагмы | А/4 | Дм-1 | 7 | Вертикальные: ребро, стенка (выноска «4Ø14» + 4 симметр.) | 14 | А500С | — | 1 | 8 | 3.712 | 29.696 | 1.208 | 35.8728 | АС-35 сеч.3-3 «3÷5 этаж»; прим.1,3 | по проекту | нахлёст 8d со сваркой (Ø≤18), учтён в длине. «7 4Ø14» | Колонны, диафрагмы | 0 | Дм-1 | 3
837 | 3 этаж (отм. +7.550…+11.150) | Диафрагмы | А/4 | Дм-1 | гор. | Горизонтальные «Осн. стержни»: полка вдоль оси А, L=2000-2×25 | 14 | А500С | 200 | 1 | 32 | 1.95 | 62.4 | 1.208 | 75.3792 | АС-35 развертка 3 этажа, шаг 200x14+100 (16 рядов × 2 грани) | по геометрии (уточнить) | развертка «Осн. стержни Ø14» (3 этаж) | Колонны, диафрагмы | 1 | Дм-1 | 3
838 | 3 этаж (отм. +7.550…+11.150) | Диафрагмы | А/4 | Дм-1 | гор. | Горизонтальные «Осн. стержни»: ребро вдоль оси 4, L=2300-2×25 | 14 | А500С | 200 | 1 | 32 | 2.25 | 72 | 1.208 | 86.976 | АС-35 развертка 3 этажа, шаг 200x14+100 (16 рядов × 2 грани) | по геометрии (уточнить) | развертка «Осн. стержни Ø14» (3 этаж) | Колонны, диафрагмы | 1 | Дм-1 | 3
839 | 3 этаж (отм. +7.550…+11.150) | Диафрагмы | А/4 | Дм-1 | доп. | Доп. стержни: ось А под ригелем +11.150, 6Ø12 L=1950 | 12 | А500С | 200 | 1 | 6 | 1.95 | 11.7 | 0.888 | 10.3896 | АС-35 развертка, выноска «Доп. стержень» | по проекту |  | Колонны, диафрагмы | 0 | Дм-1 | 3
840 | 3 этаж (отм. +7.550…+11.150) | Диафрагмы | А/4 | Дм-1 | доп. | Доп. стержни: ось 4 под ригелем +11.150, 6Ø12 L=1200 (выноска «3Ø12» на 2 группы по 3 ряда — ОБНАРУЖЕНО ПРОТИВОРЕЧИЕ, принято 3 ряда × 2 грани) | 12 | А500С | 200 | 1 | 6 | 1.2 | 7.2 | 0.888 | 6.3936 | АС-35 развертка, выноска «Доп. стержень» | принято (уточнить) |  | Колонны, диафрагмы | 1 | Дм-1 | 3
841 | 3 этаж (отм. +7.550…+11.150) | Диафрагмы | А/4 | Дм-1 | доп. верт. | Доп. вертикальные стержни: ось А, торцевые эл-ты полки у +11.150: «по 4Ø16 L=1600» × 2 места | 16 | А500С | — | 1 | 8 | 1.6 | 12.8 | 1.578 | 20.1984 | АС-34 развертка по оси А (3 этаж) «Доп. стержень по 4Ø16 А500С L-1600»; АС-35 сеч.3-3 «Доп. стержни» | по геометрии (уточнить) | На сечении — мелкие точки с выноской «Доп. стержни»; длина по выноске на развёртке, без нахлёста. | Колонны, диафрагмы | 1 | Дм-1 | 3
842 | 3 этаж (отм. +7.550…+11.150) | Диафрагмы | А/4 | Дм-1 | 14 | П-образный стержень на торцах: 3 шт/ряд × 16 рядов | 10 | А240 | 200 | 1 | 48 | 1.33 | 63.84 | 0.617 | 39.3893 | сечение 3-3; АС-42 ведомость деталей поз.14 L=1330 | по проекту |  | Колонны, диафрагмы | 0 | Дм-1 | 3
843 | 3 этаж (отм. +7.550…+11.150) | Диафрагмы | А/4 | Дм-1 | 12 | Хомут торцевого элемента полки Ø8: 2 шт/ряд × 16 | 8 | А240 | 200 | 1 | 32 | 1.56 | 49.92 | 0.395 | 19.7184 | сечение 3-3 «12 хом.Ø8 ш.200»; АС-42 ведомость деталей поз.12 L=1560 | по проекту |  | Колонны, диафрагмы | 0 | Дм-1 | 3
844 | 3 этаж (отм. +7.550…+11.150) | Диафрагмы | А/4 | Дм-1 | 15 | Хомут торцевого элемента Ø8: 1 шт/ряд × 16 | 8 | А240 | 200 | 1 | 16 | 1.76 | 28.16 | 0.395 | 11.1232 | сечение 3-3 «15 хом.Ø8 ш.200»; АС-42 ведомость деталей поз.15 L=1760 | по проекту |  | Колонны, диафрагмы | 0 | Дм-1 | 3
845 | 3 этаж (отм. +7.550…+11.150) | Диафрагмы | А/4 | Дм-1 | 10 | Хомут колонны наружный (100×12 у опор, 200 в середине) — 28 шт | 8 | А240 | 200 | 1 | 28 | 2.44 | 68.32 | 0.395 | 26.9864 | АС-32 (2÷4 этаж: 50+100×12+200×n+100×12+50+600); АС-42 ведомость деталей поз.10 L=2440 | по проекту |  | Колонны, диафрагмы | 0 | Дм-1 | 3
846 | 3 этаж (отм. +7.550…+11.150) | Диафрагмы | А/4 | Дм-1 | 11 | Хомут колонны внутренний: 2 шт/ряд × 16 | 8 | А240 | 200 | 1 | 32 | 1.96 | 62.72 | 0.395 | 24.7744 | сечение 3-3 «ш.200»; АС-42 ведомость деталей поз.11 L=1960 | по проекту |  | Колонны, диафрагмы | 0 | Дм-1 | 3
847 | 3 этаж (отм. +7.550…+11.150) | Диафрагмы | А/4 | Дм-1 | 13 | Шпилька ш.400 в шахм. порядке: 10 мест × 8 рядов | 8 | А240 | 200 | 1 | 80 | 0.53 | 42.4 | 0.395 | 16.748 | сечение 3-3, прим.6; АС-42 ведомость деталей поз.13 L=530 | по проекту |  | Колонны, диафрагмы | 0 | Дм-1 | 3
848 | 3 этаж (отм. +7.550…+11.150) | Диафрагмы | А/2 | Дм-2 | 2 | Вертикальные: колонна, угловые 4Ø28 | 28 | А500С | — | 1 | 4 | 3.6 | 14.4 | 4.834 | 69.6096 | АС-37 сеч.4-4 «3÷5 этаж»; прим.1,3 | по проекту | стык ванной сваркой (Ø≥20), длина = высота этажа 3,6 м. поз.2 | Колонны, диафрагмы | 0 | Дм-2 | 3
849 | 3 этаж (отм. +7.550…+11.150) | Диафрагмы | А/2 | Дм-2 | 5 | Вертикальные: колонна 8Ø20 (выноски «2Ø20» ×2 + симметр.) | 20 | А500С | — | 1 | 8 | 3.6 | 28.8 | 2.466 | 71.0208 | АС-37 сеч.4-4 «3÷5 этаж»; прим.1,3 | по проекту | стык ванной сваркой (Ø≥20), длина = высота этажа 3,6 м. поз.5 | Колонны, диафрагмы | 0 | Дм-2 | 3
850 | 3 этаж (отм. +7.550…+11.150) | Диафрагмы | А/2 | Дм-2 | 4 | Вертикальные: ребро, торцевой эл-т (выноска «3Ø22» + 3 симметр.) | 22 | А500С | — | 1 | 6 | 3.6 | 21.6 | 2.984 | 64.4544 | АС-37 сеч.4-4 «3÷5 этаж»; прим.1,3 | по проекту | стык ванной сваркой (Ø≥20), длина = высота этажа 3,6 м. «4 3Ø22» | Колонны, диафрагмы | 0 | Дм-2 | 3
851 | 3 этаж (отм. +7.550…+11.150) | Диафрагмы | А/2 | Дм-2 | 4 | Вертикальные: полка, торцевой эл-т (выноска «3Ø22» + 3 симметр.) | 22 | А500С | — | 1 | 6 | 3.6 | 21.6 | 2.984 | 64.4544 | АС-37 сеч.4-4 «3÷5 этаж»; прим.1,3 | по проекту | стык ванной сваркой (Ø≥20), длина = высота этажа 3,6 м. «4 3Ø22» | Колонны, диафрагмы | 0 | Дм-2 | 3
852 | 3 этаж (отм. +7.550…+11.150) | Диафрагмы | А/2 | Дм-2 | 6 | Вертикальные: ребро, стенка (выноска «2Ø18» + 2 симметр.) | 18 | А500С | — | 1 | 4 | 3.744 | 14.976 | 1.998 | 29.922 | АС-37 сеч.4-4 «3÷5 этаж»; прим.1,3 | по проекту | нахлёст 8d со сваркой (Ø≤18), учтён в длине. «6 2Ø18» | Колонны, диафрагмы | 0 | Дм-2 | 3
853 | 3 этаж (отм. +7.550…+11.150) | Диафрагмы | А/2 | Дм-2 | 7 | Вертикальные: ребро, стенка (выноска «4Ø14» + 4 симметр.) | 14 | А500С | — | 1 | 8 | 3.712 | 29.696 | 1.208 | 35.8728 | АС-37 сеч.4-4 «3÷5 этаж»; прим.1,3 | по проекту | нахлёст 8d со сваркой (Ø≤18), учтён в длине. «7 4Ø14» | Колонны, диафрагмы | 0 | Дм-2 | 3
854 | 3 этаж (отм. +7.550…+11.150) | Диафрагмы | А/2 | Дм-2 | 6 | Вертикальные: полка, стенка (выноска «2Ø16» + 2 симметр.) | 16 | А500С | — | 1 | 4 | 3.728 | 14.912 | 1.578 | 23.5311 | АС-37 сеч.4-4 «3÷5 этаж»; прим.1,3 | по проекту | нахлёст 8d со сваркой (Ø≤18), учтён в длине. «6 2Ø16» | Колонны, диафрагмы | 0 | Дм-2 | 3
855 | 3 этаж (отм. +7.550…+11.150) | Диафрагмы | А/2 | Дм-2 | гор. | Горизонтальные «Осн. стержни»: полка вдоль оси А, L=1300-2×25 | 14 | А500С | 200 | 1 | 32 | 1.25 | 40 | 1.208 | 48.32 | АС-37 развертка 3 этажа, шаг 200x14+100 (16 рядов × 2 грани) | по геометрии (уточнить) | развертка «Осн. стержни Ø14» (3 этаж) | Колонны, диафрагмы | 1 | Дм-2 | 3
856 | 3 этаж (отм. +7.550…+11.150) | Диафрагмы | А/2 | Дм-2 | гор. | Горизонтальные «Осн. стержни»: ребро вдоль оси 2, L=2300-2×25 | 14 | А500С | 200 | 1 | 32 | 2.25 | 72 | 1.208 | 86.976 | АС-37 развертка 3 этажа, шаг 200x14+100 (16 рядов × 2 грани) | по геометрии (уточнить) | развертка «Осн. стержни Ø14» (3 этаж) | Колонны, диафрагмы | 1 | Дм-2 | 3
857 | 3 этаж (отм. +7.550…+11.150) | Диафрагмы | А/2 | Дм-2 | доп. | Доп. стержни: ось А под ригелем +11.150, 6Ø10 L=1250 (выноска «12Ø10» на 2 группы — над и под +11.150) | 10 | А500С | 200 | 1 | 6 | 1.25 | 7.5 | 0.617 | 4.6275 | АС-37 развертка, выноска «Доп. стержень» | по проекту |  | Колонны, диафрагмы | 0 | Дм-2 | 3
858 | 3 этаж (отм. +7.550…+11.150) | Диафрагмы | А/2 | Дм-2 | доп. | Доп. стержни: ось 2 под ригелем +11.150, 6Ø12 L=1200 (выноска «12Ø12» на 2 группы — над и под +11.150) | 12 | А500С | 200 | 1 | 6 | 1.2 | 7.2 | 0.888 | 6.3936 | АС-37 развертка, выноска «Доп. стержень» | по проекту |  | Колонны, диафрагмы | 0 | Дм-2 | 3
859 | 3 этаж (отм. +7.550…+11.150) | Диафрагмы | А/2 | Дм-2 | доп. верт. | Доп. вертикальные стержни: ось 2, торцевой эл-т ребра у +11.150: «по 4Ø16 L=1600» | 16 | А500С | — | 1 | 4 | 1.6 | 6.4 | 1.578 | 10.0992 | АС-36 развертка по оси 2 «Доп. стержень по 4Ø16 А500С L-1600»; АС-37 сеч.4-4 «Доп. стержни» | по геометрии (уточнить) | На сечении — мелкие точки с выноской «Доп. стержни»; длина по выноске на развёртке, без нахлёста. | Колонны, диафрагмы | 1 | Дм-2 | 3
860 | 3 этаж (отм. +7.550…+11.150) | Диафрагмы | А/2 | Дм-2 | 14 | П-образный стержень на торцах: 2 шт/ряд × 16 рядов | 10 | А240 | 200 | 1 | 32 | 1.33 | 42.56 | 0.617 | 26.2595 | сечение 4-4; АС-42 ведомость деталей поз.14 L=1330 | по проекту |  | Колонны, диафрагмы | 0 | Дм-2 | 3
861 | 3 этаж (отм. +7.550…+11.150) | Диафрагмы | А/2 | Дм-2 | 12 | Хомут торцевого элемента полки Ø8: 1 шт/ряд × 16 | 8 | А240 | 200 | 1 | 16 | 1.56 | 24.96 | 0.395 | 9.8592 | сечение 4-4 «12 хом.Ø8 ш.200»; АС-42 ведомость деталей поз.12 L=1560 | по проекту |  | Колонны, диафрагмы | 0 | Дм-2 | 3
862 | 3 этаж (отм. +7.550…+11.150) | Диафрагмы | А/2 | Дм-2 | 15 | Хомут торцевого элемента Ø8: 1 шт/ряд × 16 | 8 | А240 | 200 | 1 | 16 | 1.76 | 28.16 | 0.395 | 11.1232 | сечение 4-4 «15 хом.Ø8 ш.200»; АС-42 ведомость деталей поз.15 L=1760 | по проекту |  | Колонны, диафрагмы | 0 | Дм-2 | 3
863 | 3 этаж (отм. +7.550…+11.150) | Диафрагмы | А/2 | Дм-2 | 10 | Хомут колонны наружный (100×12 у опор, 200 в середине) — 28 шт | 8 | А240 | 200 | 1 | 28 | 2.44 | 68.32 | 0.395 | 26.9864 | АС-32 (2÷4 этаж: 50+100×12+200×n+100×12+50+600); АС-42 ведомость деталей поз.10 L=2440 | по проекту |  | Колонны, диафрагмы | 0 | Дм-2 | 3
864 | 3 этаж (отм. +7.550…+11.150) | Диафрагмы | А/2 | Дм-2 | 11 | Хомут колонны внутренний: 2 шт/ряд × 16 | 8 | А240 | 200 | 1 | 32 | 1.96 | 62.72 | 0.395 | 24.7744 | сечение 4-4 «ш.200»; АС-42 ведомость деталей поз.11 L=1960 | по проекту |  | Колонны, диафрагмы | 0 | Дм-2 | 3
865 | 3 этаж (отм. +7.550…+11.150) | Диафрагмы | А/2 | Дм-2 | 13 | Шпилька ш.400 в шахм. порядке: 7 мест × 8 рядов | 8 | А240 | 200 | 1 | 56 | 0.53 | 29.68 | 0.395 | 11.7236 | сечение 4-4, прим.6; АС-42 ведомость деталей поз.13 L=530 | по проекту |  | Колонны, диафрагмы | 0 | Дм-2 | 3
866 | 3 этаж (отм. +7.550…+11.150) | Диафрагмы | Г/2 | Дм-3 | 2 | Вертикальные: колонна, угловые 4Ø28 | 28 | А500С | — | 1 | 4 | 3.6 | 14.4 | 4.834 | 69.6096 | АС-39 сеч.2-2 «2, 3 этаж»; прим.1,3 | по проекту | стык ванной сваркой (Ø≥20), длина = высота этажа 3,6 м. поз.2 | Колонны, диафрагмы | 0 | Дм-3 | 3
867 | 3 этаж (отм. +7.550…+11.150) | Диафрагмы | Г/2 | Дм-3 | 5 | Вертикальные: колонна 8Ø20 | 20 | А500С | — | 1 | 8 | 3.6 | 28.8 | 2.466 | 71.0208 | АС-39 сеч.2-2 «2, 3 этаж»; прим.1,3 | по проекту | стык ванной сваркой (Ø≥20), длина = высота этажа 3,6 м. поз.5 | Колонны, диафрагмы | 0 | Дм-3 | 3
868 | 3 этаж (отм. +7.550…+11.150) | Диафрагмы | Г/2 | Дм-3 | 3 | Вертикальные: полка: 2 торцевых эл-та по 6 («3Ø25» + 3 симметр.) | 25 | А500С | — | 1 | 12 | 3.6 | 43.2 | 3.853 | 166.4496 | АС-39 сеч.2-2 «2, 3 этаж»; прим.1,3 | по проекту | стык ванной сваркой (Ø≥20), длина = высота этажа 3,6 м. «3 3Ø25» ×2 | Колонны, диафрагмы | 0 | Дм-3 | 3
869 | 3 этаж (отм. +7.550…+11.150) | Диафрагмы | Г/2 | Дм-3 | 6 | Вертикальные: полка, стенка («2Ø18» + 2 симметр., ×2 стороны) | 18 | А500С | — | 1 | 8 | 3.744 | 29.952 | 1.998 | 59.8441 | АС-39 сеч.2-2 «2, 3 этаж»; прим.1,3 | по проекту | нахлёст 8d со сваркой (Ø≤18), учтён в длине. «6 2Ø18» ×2 | Колонны, диафрагмы | 0 | Дм-3 | 3
870 | 3 этаж (отм. +7.550…+11.150) | Диафрагмы | Г/2 | Дм-3 | 6 | Вертикальные: ребро, стенка («3Ø18» + 3 симметр.) | 18 | А500С | — | 1 | 6 | 3.744 | 22.464 | 1.998 | 44.8831 | АС-39 сеч.2-2 «2, 3 этаж»; прим.1,3 | по проекту | нахлёст 8d со сваркой (Ø≤18), учтён в длине. «6 3Ø18» | Колонны, диафрагмы | 0 | Дм-3 | 3
871 | 3 этаж (отм. +7.550…+11.150) | Диафрагмы | Г/2 | Дм-3 | 3 | Вертикальные: ребро, торцевой эл-т («3Ø25» + 3 симметр.) | 25 | А500С | — | 1 | 6 | 3.6 | 21.6 | 3.853 | 83.2248 | АС-39 сеч.2-2 «2, 3 этаж»; прим.1,3 | по проекту | стык ванной сваркой (Ø≥20), длина = высота этажа 3,6 м. «3 3Ø25» | Колонны, диафрагмы | 0 | Дм-3 | 3
872 | 3 этаж (отм. +7.550…+11.150) | Диафрагмы | Г/2 | Дм-3 | гор. | Горизонтальные «Осн. стержни»: полка вдоль оси Г, L=2000-2×25 | 14 | А500С | 200 | 1 | 32 | 1.95 | 62.4 | 1.208 | 75.3792 | АС-39 развертка 3 этажа, шаг 200x14+100 (16 рядов × 2 грани) | по геометрии (уточнить) | развертка «Осн. стержни Ø14» (3 этаж) | Колонны, диафрагмы | 1 | Дм-3 | 3
873 | 3 этаж (отм. +7.550…+11.150) | Диафрагмы | Г/2 | Дм-3 | гор. | Горизонтальные «Осн. стержни»: ребро вдоль оси 2, L=1500-2×25 | 14 | А500С | 200 | 1 | 32 | 1.45 | 46.4 | 1.208 | 56.0512 | АС-39 развертка 3 этажа, шаг 200x14+100 (16 рядов × 2 грани) | по геометрии (уточнить) | развертка «Осн. стержни Ø14» (3 этаж) | Колонны, диафрагмы | 1 | Дм-3 | 3
874 | 3 этаж (отм. +7.550…+11.150) | Диафрагмы | Г/2 | Дм-3 | доп. | Доп. стержни: ось Г над +7.550, 6Ø10 L=1950 | 10 | А500С | 200 | 1 | 6 | 1.95 | 11.7 | 0.617 | 7.2189 | АС-39 развертка, выноска «Доп. стержень» | по проекту |  | Колонны, диафрагмы | 0 | Дм-3 | 3
875 | 3 этаж (отм. +7.550…+11.150) | Диафрагмы | Г/2 | Дм-3 | доп. | Доп. стержни: ось Г под ригелем +11.150, 6Ø10 L=1950 (выноска «12Ø10» на 2 группы) | 10 | А500С | 200 | 1 | 6 | 1.95 | 11.7 | 0.617 | 7.2189 | АС-39 развертка, выноска «Доп. стержень» | по проекту |  | Колонны, диафрагмы | 0 | Дм-3 | 3
876 | 3 этаж (отм. +7.550…+11.150) | Диафрагмы | Г/2 | Дм-3 | доп. | Доп. стержни: ось 2 над +7.550, 6Ø10 L=1450 | 10 | А500С | 200 | 1 | 6 | 1.45 | 8.7 | 0.617 | 5.3679 | АС-39 развертка, выноска «Доп. стержень» | по проекту |  | Колонны, диафрагмы | 0 | Дм-3 | 3
877 | 3 этаж (отм. +7.550…+11.150) | Диафрагмы | Г/2 | Дм-3 | доп. | Доп. стержни: ось 2 под ригелем +11.150, 6Ø10 L=1450 | 10 | А500С | 200 | 1 | 6 | 1.45 | 8.7 | 0.617 | 5.3679 | АС-39 развертка, выноска «Доп. стержень» | по проекту |  | Колонны, диафрагмы | 0 | Дм-3 | 3
878 | 3 этаж (отм. +7.550…+11.150) | Диафрагмы | Г/2 | Дм-3 | доп. верт. | Доп. вертикальные стержни: ось Г, торцевые эл-ты полки у +11.150: «по 4Ø16 L=1600» × 2 места | 16 | А500С | — | 1 | 8 | 1.6 | 12.8 | 1.578 | 20.1984 | АС-38 развертка по оси Г «Доп. стержень по 4Ø16 А500С L-1600»; АС-39 сеч.2-2 «Доп. стержни» | по геометрии (уточнить) | На сечении — мелкие точки с выноской «Доп. стержни»; длина по выноске на развёртке, без нахлёста. | Колонны, диафрагмы | 1 | Дм-3 | 3
879 | 3 этаж (отм. +7.550…+11.150) | Диафрагмы | Г/2 | Дм-3 | 14 | П-образный стержень на торцах: 3 шт/ряд × 16 рядов | 10 | А240 | 200 | 1 | 48 | 1.33 | 63.84 | 0.617 | 39.3893 | сечение 2-2; АС-42 ведомость деталей поз.14 L=1330 | по проекту |  | Колонны, диафрагмы | 0 | Дм-3 | 3
880 | 3 этаж (отм. +7.550…+11.150) | Диафрагмы | Г/2 | Дм-3 | 12 | Хомут торцевого элемента полки Ø8: 2 шт/ряд × 16 | 8 | А240 | 200 | 1 | 32 | 1.56 | 49.92 | 0.395 | 19.7184 | сечение 2-2 «12 хом.Ø8 ш.200»; АС-42 ведомость деталей поз.12 L=1560 | по проекту |  | Колонны, диафрагмы | 0 | Дм-3 | 3
881 | 3 этаж (отм. +7.550…+11.150) | Диафрагмы | Г/2 | Дм-3 | 15 | Хомут торцевого элемента Ø8: 1 шт/ряд × 16 | 8 | А240 | 200 | 1 | 16 | 1.76 | 28.16 | 0.395 | 11.1232 | сечение 2-2 «15 хом.Ø8 ш.200»; АС-42 ведомость деталей поз.15 L=1760 | по проекту |  | Колонны, диафрагмы | 0 | Дм-3 | 3
882 | 3 этаж (отм. +7.550…+11.150) | Диафрагмы | Г/2 | Дм-3 | 10 | Хомут колонны наружный (100×12 у опор, 200 в середине) — 28 шт | 8 | А240 | 200 | 1 | 28 | 2.44 | 68.32 | 0.395 | 26.9864 | АС-32 (2÷4 этаж: 50+100×12+200×n+100×12+50+600); АС-42 ведомость деталей поз.10 L=2440 | по проекту |  | Колонны, диафрагмы | 0 | Дм-3 | 3
883 | 3 этаж (отм. +7.550…+11.150) | Диафрагмы | Г/2 | Дм-3 | 11 | Хомут колонны внутренний: 2 шт/ряд × 16 | 8 | А240 | 200 | 1 | 32 | 1.96 | 62.72 | 0.395 | 24.7744 | сечение 2-2 «ш.200»; АС-42 ведомость деталей поз.11 L=1960 | по проекту |  | Колонны, диафрагмы | 0 | Дм-3 | 3
884 | 3 этаж (отм. +7.550…+11.150) | Диафрагмы | Г/2 | Дм-3 | 13 | Шпилька ш.400 в шахм. порядке: 9 мест × 8 рядов | 8 | А240 | 200 | 1 | 72 | 0.53 | 38.16 | 0.395 | 15.0732 | сечение 2-2, прим.6; АС-42 ведомость деталей поз.13 L=530 | по проекту |  | Колонны, диафрагмы | 0 | Дм-3 | 3
885 | 3 этаж (отм. +7.550…+11.150) | Диафрагмы | Г/3 | Дм-4 | 2 | Вертикальные: колонна, угловые 4Ø28 | 28 | А500С | — | 1 | 4 | 3.6 | 14.4 | 4.834 | 69.6096 | АС-40 сеч.2-2 «2÷5 этаж»; прим.1,3 | по проекту | стык ванной сваркой (Ø≥20), длина = высота этажа 3,6 м. поз.2 | Колонны, диафрагмы | 0 | Дм-4 | 3
886 | 3 этаж (отм. +7.550…+11.150) | Диафрагмы | Г/3 | Дм-4 | 5 | Вертикальные: колонна 8Ø20 («2Ø20» ×2 + симметр.) | 20 | А500С | — | 1 | 8 | 3.6 | 28.8 | 2.466 | 71.0208 | АС-40 сеч.2-2 «2÷5 этаж»; прим.1,3 | по проекту | стык ванной сваркой (Ø≥20), длина = высота этажа 3,6 м. поз.5 | Колонны, диафрагмы | 0 | Дм-4 | 3
887 | 3 этаж (отм. +7.550…+11.150) | Диафрагмы | Г/3 | Дм-4 | 7 | Вертикальные: стенка («3Ø16» + 3 симметр.) | 16 | А500С | — | 1 | 6 | 3.728 | 22.368 | 1.578 | 35.2967 | АС-40 сеч.2-2 «2÷5 этаж»; прим.1,3 | по проекту | нахлёст 8d со сваркой (Ø≤18), учтён в длине. «7 3Ø16» | Колонны, диафрагмы | 0 | Дм-4 | 3
888 | 3 этаж (отм. +7.550…+11.150) | Диафрагмы | Г/3 | Дм-4 | 3 | Вертикальные: торцевой эл-т («3Ø25» + 3 симметр.) | 25 | А500С | — | 1 | 6 | 3.6 | 21.6 | 3.853 | 83.2248 | АС-40 сеч.2-2 «2÷5 этаж»; прим.1,3 | по проекту | стык ванной сваркой (Ø≥20), длина = высота этажа 3,6 м. «3 3Ø25» | Колонны, диафрагмы | 0 | Дм-4 | 3
889 | 3 этаж (отм. +7.550…+11.150) | Диафрагмы | Г/3 | Дм-4 | гор. | Горизонтальные «Осн. стержни»: вдоль оси Г, L=1500-2×25 | 14 | А500С | 200 | 1 | 32 | 1.45 | 46.4 | 1.208 | 56.0512 | АС-40 развертка 3 этажа, шаг 200x14+100 (16 рядов × 2 грани) | по геометрии (уточнить) | развертка «Осн. стержни Ø14» (3 этаж) | Колонны, диафрагмы | 1 | Дм-4 | 3
890 | 3 этаж (отм. +7.550…+11.150) | Диафрагмы | Г/3 | Дм-4 | доп. | Доп. стержни: над +7.550, 6Ø14 L=1450 | 14 | А500С | 200 | 1 | 6 | 1.45 | 8.7 | 1.208 | 10.5096 | АС-40 развертка, выноска «Доп. стержень» | по проекту |  | Колонны, диафрагмы | 0 | Дм-4 | 3
891 | 3 этаж (отм. +7.550…+11.150) | Диафрагмы | Г/3 | Дм-4 | доп. | Доп. стержни: под ригелем +11.150, 6Ø12 L=1450 | 12 | А500С | 200 | 1 | 6 | 1.45 | 8.7 | 0.888 | 7.7256 | АС-40 развертка, выноска «Доп. стержень» | по проекту |  | Колонны, диафрагмы | 0 | Дм-4 | 3
892 | 3 этаж (отм. +7.550…+11.150) | Диафрагмы | Г/3 | Дм-4 | 14 | П-образный стержень на торцах: 1 шт/ряд × 16 рядов | 10 | А240 | 200 | 1 | 16 | 1.33 | 21.28 | 0.617 | 13.1298 | сечение 2-2; АС-42 ведомость деталей поз.14 L=1330 | по проекту |  | Колонны, диафрагмы | 0 | Дм-4 | 3
893 | 3 этаж (отм. +7.550…+11.150) | Диафрагмы | Г/3 | Дм-4 | 15 | Хомут торцевого элемента Ø8: 1 шт/ряд × 16 | 8 | А240 | 200 | 1 | 16 | 1.76 | 28.16 | 0.395 | 11.1232 | сечение 2-2 «15 хом.Ø8 ш.200»; АС-42 ведомость деталей поз.15 L=1760 | по проекту |  | Колонны, диафрагмы | 0 | Дм-4 | 3
894 | 3 этаж (отм. +7.550…+11.150) | Диафрагмы | Г/3 | Дм-4 | 10 | Хомут колонны наружный (100×12 у опор, 200 в середине) — 28 шт | 8 | А240 | 200 | 1 | 28 | 2.44 | 68.32 | 0.395 | 26.9864 | АС-32 (2÷4 этаж: 50+100×12+200×n+100×12+50+600); АС-42 ведомость деталей поз.10 L=2440 | по проекту |  | Колонны, диафрагмы | 0 | Дм-4 | 3
895 | 3 этаж (отм. +7.550…+11.150) | Диафрагмы | Г/3 | Дм-4 | 11 | Хомут колонны внутренний: 2 шт/ряд × 16 | 8 | А240 | 200 | 1 | 32 | 1.96 | 62.72 | 0.395 | 24.7744 | сечение 2-2 «ш.200»; АС-42 ведомость деталей поз.11 L=1960 | по проекту |  | Колонны, диафрагмы | 0 | Дм-4 | 3
896 | 3 этаж (отм. +7.550…+11.150) | Диафрагмы | Г/3 | Дм-4 | 13 | Шпилька ш.400 в шахм. порядке: 3 мест × 8 рядов | 8 | А240 | 200 | 1 | 24 | 0.53 | 12.72 | 0.395 | 5.0244 | сечение 2-2, прим.6; АС-42 ведомость деталей поз.13 L=530 | по проекту |  | Колонны, диафрагмы | 0 | Дм-4 | 3
897 | 3 этаж (отм. +7.550…+11.150) | Диафрагмы | Г/4 | Дм-5 | 2 | Вертикальные: колонна, угловые 4Ø28 | 28 | А500С | — | 1 | 4 | 3.6 | 14.4 | 4.834 | 69.6096 | АС-42 сеч.3-3 «3÷5 этаж»; прим.1,3 | по проекту | стык ванной сваркой (Ø≥20), длина = высота этажа 3,6 м. поз.2 | Колонны, диафрагмы | 0 | Дм-5 | 3
898 | 3 этаж (отм. +7.550…+11.150) | Диафрагмы | Г/4 | Дм-5 | 5 | Вертикальные: колонна 8Ø20 («2Ø20» ×2 + симметр.) | 20 | А500С | — | 1 | 8 | 3.6 | 28.8 | 2.466 | 71.0208 | АС-42 сеч.3-3 «3÷5 этаж»; прим.1,3 | по проекту | стык ванной сваркой (Ø≥20), длина = высота этажа 3,6 м. поз.5 | Колонны, диафрагмы | 0 | Дм-5 | 3
899 | 3 этаж (отм. +7.550…+11.150) | Диафрагмы | Г/4 | Дм-5 | 4 | Вертикальные: полка, торцевой эл-т («3Ø22» + 3 симметр.) | 22 | А500С | — | 1 | 6 | 3.6 | 21.6 | 2.984 | 64.4544 | АС-42 сеч.3-3 «3÷5 этаж»; прим.1,3 | по проекту | стык ванной сваркой (Ø≥20), длина = высота этажа 3,6 м. «4 3Ø22» | Колонны, диафрагмы | 0 | Дм-5 | 3
900 | 3 этаж (отм. +7.550…+11.150) | Диафрагмы | Г/4 | Дм-5 | 8 | Вертикальные: полка, стенка («2Ø14» + 2 симметр.) | 14 | А500С | — | 1 | 4 | 3.712 | 14.848 | 1.208 | 17.9364 | АС-42 сеч.3-3 «3÷5 этаж»; прим.1,3 | по проекту | нахлёст 8d со сваркой (Ø≤18), учтён в длине. «8 2Ø14» | Колонны, диафрагмы | 0 | Дм-5 | 3
901 | 3 этаж (отм. +7.550…+11.150) | Диафрагмы | Г/4 | Дм-5 | 8 | Вертикальные: ребро, стенка («3Ø14» + 3 симметр.) | 14 | А500С | — | 1 | 6 | 3.712 | 22.272 | 1.208 | 26.9046 | АС-42 сеч.3-3 «3÷5 этаж»; прим.1,3 | по проекту | нахлёст 8d со сваркой (Ø≤18), учтён в длине. «8 3Ø14» | Колонны, диафрагмы | 0 | Дм-5 | 3
902 | 3 этаж (отм. +7.550…+11.150) | Диафрагмы | Г/4 | Дм-5 | 4 | Вертикальные: ребро, торцевой эл-т («3Ø22» + 3 симметр.) | 22 | А500С | — | 1 | 6 | 3.6 | 21.6 | 2.984 | 64.4544 | АС-42 сеч.3-3 «3÷5 этаж»; прим.1,3 | по проекту | стык ванной сваркой (Ø≥20), длина = высота этажа 3,6 м. «4 3Ø22» | Колонны, диафрагмы | 0 | Дм-5 | 3
903 | 3 этаж (отм. +7.550…+11.150) | Диафрагмы | Г/4 | Дм-5 | гор. | Горизонтальные «Осн. стержни»: полка вдоль оси Г, L=1300-2×25 | 12 | А500С | 200 | 1 | 32 | 1.25 | 40 | 0.888 | 35.52 | АС-42 развертка 3 этажа, шаг 200x14+100 (16 рядов × 2 грани) | по геометрии (уточнить) | развертка «Осн. стержни Ø12» (3 этаж) | Колонны, диафрагмы | 1 | Дм-5 | 3
904 | 3 этаж (отм. +7.550…+11.150) | Диафрагмы | Г/4 | Дм-5 | гор. | Горизонтальные «Осн. стержни»: ребро вдоль оси 4, L=1500-2×25 | 14 | А500С | 200 | 1 | 32 | 1.45 | 46.4 | 1.208 | 56.0512 | АС-42 развертка 3 этажа, шаг 200x14+100 (16 рядов × 2 грани) | по геометрии (уточнить) | развертка «Осн. стержни Ø14» (3 этаж) | Колонны, диафрагмы | 1 | Дм-5 | 3
905 | 3 этаж (отм. +7.550…+11.150) | Диафрагмы | Г/4 | Дм-5 | доп. | Доп. стержни: ось Г над +7.550, 6Ø12 L=1250 (вторая половина выноски «12Ø12») | 12 | А500С | 200 | 1 | 6 | 1.25 | 7.5 | 0.888 | 6.66 | АС-42 развертка, выноска «Доп. стержень» | по проекту |  | Колонны, диафрагмы | 0 | Дм-5 | 3
906 | 3 этаж (отм. +7.550…+11.150) | Диафрагмы | Г/4 | Дм-5 | доп. | Доп. стержни: ось Г под ригелем +11.150, 6Ø10 L=1250 (выноска «12Ø10» на 2 группы) | 10 | А500С | 200 | 1 | 6 | 1.25 | 7.5 | 0.617 | 4.6275 | АС-42 развертка, выноска «Доп. стержень» | по проекту |  | Колонны, диафрагмы | 0 | Дм-5 | 3
907 | 3 этаж (отм. +7.550…+11.150) | Диафрагмы | Г/4 | Дм-5 | доп. | Доп. стержни: ось 4 над +7.550, 6Ø14 L=1450 | 14 | А500С | 200 | 1 | 6 | 1.45 | 8.7 | 1.208 | 10.5096 | АС-42 развертка, выноска «Доп. стержень» | по проекту |  | Колонны, диафрагмы | 0 | Дм-5 | 3
908 | 3 этаж (отм. +7.550…+11.150) | Диафрагмы | Г/4 | Дм-5 | доп. | Доп. стержни: ось 4 под ригелем +11.150, 6Ø14 L=1450 | 14 | А500С | 200 | 1 | 6 | 1.45 | 8.7 | 1.208 | 10.5096 | АС-42 развертка, выноска «Доп. стержень» | по проекту |  | Колонны, диафрагмы | 0 | Дм-5 | 3
909 | 3 этаж (отм. +7.550…+11.150) | Диафрагмы | Г/4 | Дм-5 | 14 | П-образный стержень на торцах: 2 шт/ряд × 16 рядов | 10 | А240 | 200 | 1 | 32 | 1.33 | 42.56 | 0.617 | 26.2595 | сечение 3-3; АС-42 ведомость деталей поз.14 L=1330 | по проекту |  | Колонны, диафрагмы | 0 | Дм-5 | 3
910 | 3 этаж (отм. +7.550…+11.150) | Диафрагмы | Г/4 | Дм-5 | 12 | Хомут торцевого элемента полки Ø8: 1 шт/ряд × 16 | 8 | А240 | 200 | 1 | 16 | 1.56 | 24.96 | 0.395 | 9.8592 | сечение 3-3 «12 хом.Ø8 ш.200»; АС-42 ведомость деталей поз.12 L=1560 | по проекту |  | Колонны, диафрагмы | 0 | Дм-5 | 3
911 | 3 этаж (отм. +7.550…+11.150) | Диафрагмы | Г/4 | Дм-5 | 15 | Хомут торцевого элемента Ø8: 1 шт/ряд × 16 | 8 | А240 | 200 | 1 | 16 | 1.76 | 28.16 | 0.395 | 11.1232 | сечение 3-3 «15 хом.Ø8 ш.200»; АС-42 ведомость деталей поз.15 L=1760 | по проекту |  | Колонны, диафрагмы | 0 | Дм-5 | 3
912 | 3 этаж (отм. +7.550…+11.150) | Диафрагмы | Г/4 | Дм-5 | 10 | Хомут колонны наружный (100×12 у опор, 200 в середине) — 28 шт | 8 | А240 | 200 | 1 | 28 | 2.44 | 68.32 | 0.395 | 26.9864 | АС-32 (2÷4 этаж: 50+100×12+200×n+100×12+50+600); АС-42 ведомость деталей поз.10 L=2440 | по проекту |  | Колонны, диафрагмы | 0 | Дм-5 | 3
913 | 3 этаж (отм. +7.550…+11.150) | Диафрагмы | Г/4 | Дм-5 | 11 | Хомут колонны внутренний: 2 шт/ряд × 16 | 8 | А240 | 200 | 1 | 32 | 1.96 | 62.72 | 0.395 | 24.7744 | сечение 3-3 «ш.200»; АС-42 ведомость деталей поз.11 L=1960 | по проекту |  | Колонны, диафрагмы | 0 | Дм-5 | 3
914 | 3 этаж (отм. +7.550…+11.150) | Диафрагмы | Г/4 | Дм-5 | 13 | Шпилька ш.400 в шахм. порядке: 6 мест × 8 рядов | 8 | А240 | 200 | 1 | 48 | 0.53 | 25.44 | 0.395 | 10.0488 | сечение 3-3, прим.6; АС-42 ведомость деталей поз.13 L=530 | по проекту |  | Колонны, диафрагмы | 0 | Дм-5 | 3
3.2. КОЛОННЫ 600×600 вне диафрагм (15 шт) — как 2 этаж: 2-2 у А/1, В/1, Г/1, Г/5; 1-1 у остальных 11, H=3,6 м
915 | 3 этаж (отм. +7.550…+11.150) | Колонны | ось А: А/1 | К-А | 2 | Вертикальные: угловые 4Ø28 (сеч.2-2) — колонны А/1 | 28 | А500С | — | 1 | 4 | 3.6 | 14.4 | 4.834 | 69.6096 | АС-28 сеч.«1-1 (2-2)» поз.(2) 4Ø28; на раме по оси А (АС-20…23) у этих колонн выноска «2-2 4Ø28 / 8Ø20» во 2 этаже | по проекту | Длина = высота этажа 3,6 м (стык ванной сваркой, разбежка 800/500). Выноска 2-2 действует со 2 этажа вверх. | Колонны, диафрагмы | 0 | К-А | 3
916 | 3 этаж (отм. +7.550…+11.150) | Колонны | ось А: А/3, А/5 | К-А | 1 | Вертикальные: угловые 4Ø32 (сеч.1-1) — колонны А/3, А/5 | 32 | А500С | — | 2 | 4 | 3.6 | 28.8 | 6.313 | 181.8144 | АС-28 сеч.1-1 поз.1 4Ø32; на раме по оси А у этих колонн выноска только «1-1 4Ø32 / 8Ø20» (в подвале), выноски 2-2 нет | по проекту (уточнить) | Длина = 3,6 м, стык ванной сваркой. Сечение не меняется до следующей выноски (у Б/4 — «3-3» на 5 этаже). | Колонны, диафрагмы | 1 | К-А | 3
917 | 3 этаж (отм. +7.550…+11.150) | Колонны | ось А: А/1, А/3, А/5 | К-А | 5 | Вертикальные: промежуточные 8Ø20 (сеч.1-1 и 2-2 одинаково) | 20 | А500С | — | 3 | 8 | 3.6 | 86.4 | 2.466 | 213.0624 | АС-28 сеч.1-1 (2-2) поз.5 | по проекту | Длина = 3,6 м, стык ванной сваркой. | Колонны, диафрагмы | 0 | К-А | 3
918 | 3 этаж (отм. +7.550…+11.150) | Колонны | ось А: А/1, А/3, А/5 | К-А | 10 | Хомут наружный Ø8 L=2440: 13 + 2 + 13 = 28 шт | 8 | А240 | 100/200 | 3 | 28 | 2.44 | 204.96 | 0.395 | 80.9592 | АС-32 схема хомутов колонн (2÷4 этаж 3600: 50+100×12+200×n+100×12+50+600); АС-28 поз.10 L=2440 | по проекту |  | Колонны, диафрагмы | 0 | К-А | 3
919 | 3 этаж (отм. +7.550…+11.150) | Колонны | ось А: А/1, А/3, А/5 | К-А | 11 | Хомут внутренний Ø8 L=1960 ш.200: 2 шт × 16 рядов | 8 | А240 | 200 | 3 | 32 | 1.96 | 188.16 | 0.395 | 74.3232 | АС-28 «11 хом.Ø8 ш.200», поз.11 L=1960 | по проекту |  | Колонны, диафрагмы | 0 | К-А | 3
920 | 3 этаж (отм. +7.550…+11.150) | Колонны | ось Б: Б/1, Б/2, Б/3, Б/4, Б/5 | К-Б | 1 | Вертикальные: угловые 4Ø32 (сеч.1-1) — колонны Б/1, Б/2, Б/3, Б/4, Б/5 | 32 | А500С | — | 5 | 4 | 3.6 | 72 | 6.313 | 454.536 | АС-28 сеч.1-1 поз.1 4Ø32; на раме по оси Б у этих колонн выноска только «1-1 4Ø32 / 8Ø20» (в подвале), выноски 2-2 нет | по проекту (уточнить) | Длина = 3,6 м, стык ванной сваркой. Сечение не меняется до следующей выноски (у Б/4 — «3-3» на 5 этаже). | Колонны, диафрагмы | 1 | К-Б | 3
921 | 3 этаж (отм. +7.550…+11.150) | Колонны | ось Б: Б/1, Б/2, Б/3, Б/4, Б/5 | К-Б | 5 | Вертикальные: промежуточные 8Ø20 (сеч.1-1 и 2-2 одинаково) | 20 | А500С | — | 5 | 8 | 3.6 | 144 | 2.466 | 355.104 | АС-28 сеч.1-1 (2-2) поз.5 | по проекту | Длина = 3,6 м, стык ванной сваркой. | Колонны, диафрагмы | 0 | К-Б | 3
922 | 3 этаж (отм. +7.550…+11.150) | Колонны | ось Б: Б/1, Б/2, Б/3, Б/4, Б/5 | К-Б | 10 | Хомут наружный Ø8 L=2440: 13 + 2 + 13 = 28 шт | 8 | А240 | 100/200 | 5 | 28 | 2.44 | 341.6 | 0.395 | 134.932 | АС-32 схема хомутов колонн (2÷4 этаж 3600: 50+100×12+200×n+100×12+50+600); АС-28 поз.10 L=2440 | по проекту |  | Колонны, диафрагмы | 0 | К-Б | 3
923 | 3 этаж (отм. +7.550…+11.150) | Колонны | ось Б: Б/1, Б/2, Б/3, Б/4, Б/5 | К-Б | 11 | Хомут внутренний Ø8 L=1960 ш.200: 2 шт × 16 рядов | 8 | А240 | 200 | 5 | 32 | 1.96 | 313.6 | 0.395 | 123.872 | АС-28 «11 хом.Ø8 ш.200», поз.11 L=1960 | по проекту |  | Колонны, диафрагмы | 0 | К-Б | 3
924 | 3 этаж (отм. +7.550…+11.150) | Колонны | ось В: В/1 | К-В | 2 | Вертикальные: угловые 4Ø28 (сеч.2-2) — колонны В/1 | 28 | А500С | — | 1 | 4 | 3.6 | 14.4 | 4.834 | 69.6096 | АС-28 сеч.«1-1 (2-2)» поз.(2) 4Ø28; на раме по оси В (АС-20…23) у этих колонн выноска «2-2 4Ø28 / 8Ø20» во 2 этаже | по проекту | Длина = высота этажа 3,6 м (стык ванной сваркой, разбежка 800/500). Выноска 2-2 действует со 2 этажа вверх. | Колонны, диафрагмы | 0 | К-В | 3
925 | 3 этаж (отм. +7.550…+11.150) | Колонны | ось В: В/2, В/3, В/4, В/5 | К-В | 1 | Вертикальные: угловые 4Ø32 (сеч.1-1) — колонны В/2, В/3, В/4, В/5 | 32 | А500С | — | 4 | 4 | 3.6 | 57.6 | 6.313 | 363.6288 | АС-28 сеч.1-1 поз.1 4Ø32; на раме по оси В у этих колонн выноска только «1-1 4Ø32 / 8Ø20» (в подвале), выноски 2-2 нет | по проекту (уточнить) | Длина = 3,6 м, стык ванной сваркой. Сечение не меняется до следующей выноски (у Б/4 — «3-3» на 5 этаже). | Колонны, диафрагмы | 1 | К-В | 3
926 | 3 этаж (отм. +7.550…+11.150) | Колонны | ось В: В/1, В/2, В/3, В/4, В/5 | К-В | 5 | Вертикальные: промежуточные 8Ø20 (сеч.1-1 и 2-2 одинаково) | 20 | А500С | — | 5 | 8 | 3.6 | 144 | 2.466 | 355.104 | АС-28 сеч.1-1 (2-2) поз.5 | по проекту | Длина = 3,6 м, стык ванной сваркой. | Колонны, диафрагмы | 0 | К-В | 3
927 | 3 этаж (отм. +7.550…+11.150) | Колонны | ось В: В/1, В/2, В/3, В/4, В/5 | К-В | 10 | Хомут наружный Ø8 L=2440: 13 + 2 + 13 = 28 шт | 8 | А240 | 100/200 | 5 | 28 | 2.44 | 341.6 | 0.395 | 134.932 | АС-32 схема хомутов колонн (2÷4 этаж 3600: 50+100×12+200×n+100×12+50+600); АС-28 поз.10 L=2440 | по проекту |  | Колонны, диафрагмы | 0 | К-В | 3
928 | 3 этаж (отм. +7.550…+11.150) | Колонны | ось В: В/1, В/2, В/3, В/4, В/5 | К-В | 11 | Хомут внутренний Ø8 L=1960 ш.200: 2 шт × 16 рядов | 8 | А240 | 200 | 5 | 32 | 1.96 | 313.6 | 0.395 | 123.872 | АС-28 «11 хом.Ø8 ш.200», поз.11 L=1960 | по проекту |  | Колонны, диафрагмы | 0 | К-В | 3
929 | 3 этаж (отм. +7.550…+11.150) | Колонны | ось Г: Г/1, Г/5 | К-Г | 2 | Вертикальные: угловые 4Ø28 (сеч.2-2) — колонны Г/1, Г/5 | 28 | А500С | — | 2 | 4 | 3.6 | 28.8 | 4.834 | 139.2192 | АС-28 сеч.«1-1 (2-2)» поз.(2) 4Ø28; на раме по оси Г (АС-20…23) у этих колонн выноска «2-2 4Ø28 / 8Ø20» во 2 этаже | по проекту | Длина = высота этажа 3,6 м (стык ванной сваркой, разбежка 800/500). Выноска 2-2 действует со 2 этажа вверх. | Колонны, диафрагмы | 0 | К-Г | 3
930 | 3 этаж (отм. +7.550…+11.150) | Колонны | ось Г: Г/1, Г/5 | К-Г | 5 | Вертикальные: промежуточные 8Ø20 (сеч.1-1 и 2-2 одинаково) | 20 | А500С | — | 2 | 8 | 3.6 | 57.6 | 2.466 | 142.0416 | АС-28 сеч.1-1 (2-2) поз.5 | по проекту | Длина = 3,6 м, стык ванной сваркой. | Колонны, диафрагмы | 0 | К-Г | 3
931 | 3 этаж (отм. +7.550…+11.150) | Колонны | ось Г: Г/1, Г/5 | К-Г | 10 | Хомут наружный Ø8 L=2440: 13 + 2 + 13 = 28 шт | 8 | А240 | 100/200 | 2 | 28 | 2.44 | 136.64 | 0.395 | 53.9728 | АС-32 схема хомутов колонн (2÷4 этаж 3600: 50+100×12+200×n+100×12+50+600); АС-28 поз.10 L=2440 | по проекту |  | Колонны, диафрагмы | 0 | К-Г | 3
932 | 3 этаж (отм. +7.550…+11.150) | Колонны | ось Г: Г/1, Г/5 | К-Г | 11 | Хомут внутренний Ø8 L=1960 ш.200: 2 шт × 16 рядов | 8 | А240 | 200 | 2 | 32 | 1.96 | 125.44 | 0.395 | 49.5488 | АС-28 «11 хом.Ø8 ш.200», поз.11 L=1960 | по проекту |  | Колонны, диафрагмы | 0 | К-Г | 3
3.3. РИГЕЛИ РАМ (450×600, сеч.4-4/5-5), 9 рам — отм. +11.150
933 | 3 этаж (отм. +7.550…+11.150) | Ригели | ось А (отм. +11.150) | Р-А | 2 | Продольные угловые 4Ø28 (сеч.4-4/5-5), сквозные, концы с Аш | 28 | А500С | — | 1 | 4 | 25.5 | 102 | 4.834 | 493.068 | АС-20 рама + АС-28 сеч.4-4/5-5 поз.2; длина = 25000+2×250 | по геометрии чертежа | Стыки ванной сваркой без нахлёста: 2 на стержень (всего 8). | Ригели, балки, плита, С-1 | 0 | Р-А | 3
934 | 3 этаж (отм. +7.550…+11.150) | Ригели | ось А (отм. +11.150) | Р-А | 6 | Продольные средние верх/низ 2Ø18 (сеч.4-4/5-5) | 18 | А500С | — | 1 | 2 | 25.5 | 51 | 1.998 | 101.898 | АС-28 сеч.4-4/5-5 поз.6 | по геометрии чертежа |  | Ригели, балки, плита, С-1 | 0 | Р-А | 3
935 | 3 этаж (отм. +7.550…+11.150) | Ригели | ось А (отм. +11.150) | Р-А | 6-нахл | Нахлёсты стыков к поз. «Продольные средние верх/низ 2Ø18 (сеч.4-4/5-5)» (L=25.500 м > 11,7 м): 3 куска, 2 стык(а) на стержень × 2 стерж. | 18 | А500С | — | 2 | 2 | 0.144 | 0.576 | 1.998 | 1.1508 | АС-19 прим.1: Ø18 и менее — внахлёстку электродуговой сваркой, Lшва=8d = 144 мм | по проекту (стыковка прутков 11,7 м) | Чистая длина 25.500 м; кусков 3; стыков 2; Lнахл=2×0.144=0.288 м на стержень | Ригели, балки, плита, С-1 | 0 | Р-А | 3
936 | 3 этаж (отм. +7.550…+11.150) | Ригели | ось А (отм. +11.150) | Р-А | 7 | Боковые стержни 2Ø16 (сеч.4-4/5-5) | 16 | А500С | — | 1 | 2 | 25.5 | 51 | 1.578 | 80.478 | АС-28 сеч.4-4/5-5 «Боковые стержни 2Ø16» | по геометрии чертежа |  | Ригели, балки, плита, С-1 | 0 | Р-А | 3
937 | 3 этаж (отм. +7.550…+11.150) | Ригели | ось А (отм. +11.150) | Р-А | 7-нахл | Нахлёсты стыков к поз. «Боковые стержни 2Ø16 (сеч.4-4/5-5)» (L=25.500 м > 11,7 м): 3 куска, 2 стык(а) на стержень × 2 стерж. | 16 | А500С | — | 2 | 2 | 0.128 | 0.512 | 1.578 | 0.80794 | АС-19 прим.1: Ø18 и менее — внахлёстку электродуговой сваркой, Lшва=8d = 128 мм | по проекту (стыковка прутков 11,7 м) | Чистая длина 25.500 м; кусков 3; стыков 2; Lнахл=2×0.128=0.256 м на стержень | Ригели, балки, плита, С-1 | 0 | Р-А | 3
938 | 3 этаж (отм. +7.550…+11.150) | Ригели | ось А (отм. +11.150) | Р-А | ОС | ОС верх: 2Ø28, участок 0…1800 мм + 250 до торца | 28 | А500С | — | 1 | 2 | 2.05 | 4.1 | 4.834 | 19.8194 | АС-20 (отм. 11.150): выноска «ОС 2Ø28 А500С»; длина по привязкам отдельных стержней | по геометрии чертежа | Координаты от оси 1: 0…1800 мм; конец до торца крайней колонны (+250) | Ригели, балки, плита, С-1 | 0 | Р-А | 3
939 | 3 этаж (отм. +7.550…+11.150) | Ригели | ось А (отм. +11.150) | Р-А | ОС | ОС верх: 2Ø32, участок 4700…9200 мм | 32 | А500С | — | 1 | 2 | 4.5 | 9 | 6.313 | 56.817 | АС-20 (отм. 11.150): выноска «ОС 2Ø32 А500С»; длина по привязкам отдельных стержней | по геометрии чертежа | Координаты от оси 1: 4700…9200 мм | Ригели, балки, плита, С-1 | 0 | Р-А | 3
940 | 3 этаж (отм. +7.550…+11.150) | Ригели | ось А (отм. +11.150) | Р-А | ОС | ОС верх: 2Ø28, участок 11800…15100 мм | 28 | А500С | — | 1 | 2 | 3.3 | 6.6 | 4.834 | 31.9044 | АС-20 (отм. 11.150): выноска «ОС 2Ø28 А500С»; длина по привязкам отдельных стержней | по геометрии чертежа | Координаты от оси 1: 11800…15100 мм | Ригели, балки, плита, С-1 | 0 | Р-А | 3
941 | 3 этаж (отм. +7.550…+11.150) | Ригели | ось А (отм. +11.150) | Р-А | ОС | ОС верх: 2Ø32, участок 17400…25000 мм + 250 до торца | 32 | А500С | — | 1 | 2 | 7.85 | 15.7 | 6.313 | 99.1141 | АС-20 (отм. 11.150): выноска «ОС 2Ø32 А500С»; длина по привязкам отдельных стержней | по геометрии чертежа | Координаты от оси 1: 17400…25000 мм; конец до торца крайней колонны (+250) | Ригели, балки, плита, С-1 | 0 | Р-А | 3
942 | 3 этаж (отм. +7.550…+11.150) | Ригели | ось А (отм. +11.150) | Р-А | ОС | ОС низ: 2Ø16, участок 1800…4700 мм | 16 | А500С | — | 1 | 2 | 2.9 | 5.8 | 1.578 | 9.1524 | АС-20 (отм. 11.150): выноска «ОС 2Ø16 А500С»; длина по привязкам отдельных стержней | по геометрии чертежа | Координаты от оси 1: 1800…4700 мм | Ригели, балки, плита, С-1 | 0 | Р-А | 3
943 | 3 этаж (отм. +7.550…+11.150) | Ригели | ось А (отм. +11.150) | Р-А | ОС | ОС низ: 2Ø14, участок 6500…9200 мм | 14 | А500С | — | 1 | 2 | 2.7 | 5.4 | 1.208 | 6.5232 | АС-20 (отм. 11.150): выноска «ОС 2Ø14 А500С»; длина по привязкам отдельных стержней | по геометрии чертежа | Координаты от оси 1: 6500…9200 мм | Ригели, балки, плита, С-1 | 0 | Р-А | 3
944 | 3 этаж (отм. +7.550…+11.150) | Ригели | ось А (отм. +11.150) | Р-А | ОС | ОС низ: 2Ø16, участок 11800…15100 мм | 16 | А500С | — | 1 | 2 | 3.3 | 6.6 | 1.578 | 10.4148 | АС-20 (отм. 11.150): выноска «ОС 2Ø16 А500С»; длина по привязкам отдельных стержней | по геометрии чертежа | Координаты от оси 1: 11800…15100 мм | Ригели, балки, плита, С-1 | 0 | Р-А | 3
945 | 3 этаж (отм. +7.550…+11.150) | Ригели | ось А (отм. +11.150) | Р-А | ОС | ОС низ: 2Ø28, участок 17400…25000 мм + 250 до торца | 28 | А500С | — | 1 | 2 | 7.85 | 15.7 | 4.834 | 75.8938 | АС-20 (отм. 11.150): выноска «ОС 2Ø28 А500С»; длина по привязкам отдельных стержней | по геометрии чертежа | Координаты от оси 1: 17400…25000 мм; конец до торца крайней колонны (+250) | Ригели, балки, плита, С-1 | 0 | Р-А | 3
946 | 3 этаж (отм. +7.550…+11.150) | Ригели | ось А (отм. +11.150) | Р-А | 12 | Хомут Ø8 L=2060 ш.100 у опор, ш.150 в пролёте, 80×4 у балок — вне заштрихованных участков | 8 | А240 | 100/150 | 1 | 134 | 2.06 | 276.04 | 0.395 | 109.0358 | АС-28 поз.12; АС-29 «Расстановка хомутов в ригелях» | по проекту | Пролёты в свету [(300, 6200), (7500, 13200), (13800, 19000), (21000, 24700)] | Ригели, балки, плита, С-1 | 0 | Р-А | 3
947 | 3 этаж (отм. +7.550…+11.150) | Ригели | ось А (отм. +11.150) | Р-А | 13 | Хомут наружный Ø10 L=2060 ш.100 — заштрихованные участки | 10 | А240 | 100 | 1 | 34 | 2.06 | 70.04 | 0.617 | 43.2147 | АС-20 штриховка у отм. 11.150; АС-28 Фрагмент №1, поз.13 | по проекту | Участки (мм): одинарные [(7500, 8700), (17600, 19000)], двойные [(21000, 22200)] | Ригели, балки, плита, С-1 | 0 | Р-А | 3
948 | 3 этаж (отм. +7.550…+11.150) | Ригели | ось А (отм. +11.150) | Р-А | 15 | Хомут внутренний Ø10 L=1600 ш.100 — участки двойных хомутов | 10 | А240 | 100 | 1 | 8 | 1.6 | 12.8 | 0.617 | 7.8976 | АС-20 двойная штриховка; АС-28 Фрагмент №1, поз.15 | по проекту |  | Ригели, балки, плита, С-1 | 0 | Р-А | 3
949 | 3 этаж (отм. +7.550…+11.150) | Ригели | ось А (отм. +11.150) | Р-А | 17 | Шпилька вертикальная Ø8 L=750: ш.200 у опор, ш.150 в пролёте | 8 | А240 | 200/150 | 1 | 105 | 0.75 | 78.75 | 0.395 | 31.1062 | АС-28 сеч.4-4/5-5 поз.17 | по проекту |  | Ригели, балки, плита, С-1 | 0 | Р-А | 3
950 | 3 этаж (отм. +7.550…+11.150) | Ригели | ось А (отм. +11.150) | Р-А | 16 | Шпилька горизонтальная Ø8 L=580 ш.300 | 8 | А240 | 300 | 1 | 70 | 0.58 | 40.6 | 0.395 | 16.037 | АС-28 «шп.Ø8 А240 ш.300», поз.16 L=580 | принято (уточнить) |  | Ригели, балки, плита, С-1 | 1 | Р-А | 3
951 | 3 этаж (отм. +7.550…+11.150) | Ригели | ось Б (отм. +11.150) | Р-Б | 2 | Продольные угловые 4Ø28 (сеч.4-4/5-5), сквозные, концы с Аш | 28 | А500С | — | 1 | 4 | 25.5 | 102 | 4.834 | 493.068 | АС-21 рама + АС-28 сеч.4-4/5-5 поз.2; длина = 25000+2×250 | по геометрии чертежа | Стыки ванной сваркой без нахлёста: 2 на стержень (всего 8). | Ригели, балки, плита, С-1 | 0 | Р-Б | 3
952 | 3 этаж (отм. +7.550…+11.150) | Ригели | ось Б (отм. +11.150) | Р-Б | 6 | Продольные средние верх/низ 2Ø18 (сеч.4-4/5-5) | 18 | А500С | — | 1 | 2 | 25.5 | 51 | 1.998 | 101.898 | АС-28 сеч.4-4/5-5 поз.6 | по геометрии чертежа |  | Ригели, балки, плита, С-1 | 0 | Р-Б | 3
953 | 3 этаж (отм. +7.550…+11.150) | Ригели | ось Б (отм. +11.150) | Р-Б | 6-нахл | Нахлёсты стыков к поз. «Продольные средние верх/низ 2Ø18 (сеч.4-4/5-5)» (L=25.500 м > 11,7 м): 3 куска, 2 стык(а) на стержень × 2 стерж. | 18 | А500С | — | 2 | 2 | 0.144 | 0.576 | 1.998 | 1.1508 | АС-19 прим.1: Ø18 и менее — внахлёстку электродуговой сваркой, Lшва=8d = 144 мм | по проекту (стыковка прутков 11,7 м) | Чистая длина 25.500 м; кусков 3; стыков 2; Lнахл=2×0.144=0.288 м на стержень | Ригели, балки, плита, С-1 | 0 | Р-Б | 3
954 | 3 этаж (отм. +7.550…+11.150) | Ригели | ось Б (отм. +11.150) | Р-Б | 7 | Боковые стержни 2Ø16 (сеч.4-4/5-5) | 16 | А500С | — | 1 | 2 | 25.5 | 51 | 1.578 | 80.478 | АС-28 сеч.4-4/5-5 «Боковые стержни 2Ø16» | по геометрии чертежа |  | Ригели, балки, плита, С-1 | 0 | Р-Б | 3
955 | 3 этаж (отм. +7.550…+11.150) | Ригели | ось Б (отм. +11.150) | Р-Б | 7-нахл | Нахлёсты стыков к поз. «Боковые стержни 2Ø16 (сеч.4-4/5-5)» (L=25.500 м > 11,7 м): 3 куска, 2 стык(а) на стержень × 2 стерж. | 16 | А500С | — | 2 | 2 | 0.128 | 0.512 | 1.578 | 0.80794 | АС-19 прим.1: Ø18 и менее — внахлёстку электродуговой сваркой, Lшва=8d = 128 мм | по проекту (стыковка прутков 11,7 м) | Чистая длина 25.500 м; кусков 3; стыков 2; Lнахл=2×0.128=0.256 м на стержень | Ригели, балки, плита, С-1 | 0 | Р-Б | 3
956 | 3 этаж (отм. +7.550…+11.150) | Ригели | ось Б (отм. +11.150) | Р-Б | ОС | ОС верх: 2Ø25, участок 0…1800 мм + 250 до торца | 25 | А500С | — | 1 | 2 | 2.05 | 4.1 | 3.853 | 15.7973 | АС-21 (отм. 11.150): выноска «ОС 2Ø25 А500С»; длина по привязкам отдельных стержней | по геометрии чертежа | Координаты от оси 1: 0…1800 мм; конец до торца крайней колонны (+250) | Ригели, балки, плита, С-1 | 0 | Р-Б | 3
957 | 3 этаж (отм. +7.550…+11.150) | Ригели | ось Б (отм. +11.150) | Р-Б | ОС | ОС верх: 2Ø28, участок 4700…8400 мм | 28 | А500С | — | 1 | 2 | 3.7 | 7.4 | 4.834 | 35.7716 | АС-21 (отм. 11.150): выноска «ОС 2Ø28 А500С»; длина по привязкам отдельных стержней | по геометрии чертежа | Координаты от оси 1: 4700…8400 мм | Ригели, балки, плита, С-1 | 0 | Р-Б | 3
958 | 3 этаж (отм. +7.550…+11.150) | Ригели | ось Б (отм. +11.150) | Р-Б | ОС | ОС верх ств.: 2Ø20, участок 4700…8400 мм | 20 | А500С | — | 1 | 2 | 3.7 | 7.4 | 2.466 | 18.2484 | АС-21 (отм. 11.150): выноска «ОС 2Ø20 А500С»; длина по привязкам отдельных стержней | по геометрии чертежа | Координаты от оси 1: 4700…8400 мм | Ригели, балки, плита, С-1 | 0 | Р-Б | 3
959 | 3 этаж (отм. +7.550…+11.150) | Ригели | ось Б (отм. +11.150) | Р-Б | ОС | ОС верх: 2Ø28, участок 11600…15300 мм | 28 | А500С | — | 1 | 2 | 3.7 | 7.4 | 4.834 | 35.7716 | АС-21 (отм. 11.150): выноска «ОС 2Ø28 А500С»; длина по привязкам отдельных стержней | по геометрии чертежа | Координаты от оси 1: 11600…15300 мм | Ригели, балки, плита, С-1 | 0 | Р-Б | 3
960 | 3 этаж (отм. +7.550…+11.150) | Ригели | ось Б (отм. +11.150) | Р-Б | ОС | ОС верх: 2Ø32, участок 18200…21800 мм | 32 | А500С | — | 1 | 2 | 3.6 | 7.2 | 6.313 | 45.4536 | АС-21 (отм. 11.150): выноска «ОС 2Ø32 А500С»; длина по привязкам отдельных стержней | по геометрии чертежа | Координаты от оси 1: 18200…21800 мм | Ригели, балки, плита, С-1 | 0 | Р-Б | 3
961 | 3 этаж (отм. +7.550…+11.150) | Ригели | ось Б (отм. +11.150) | Р-Б | ОС | ОС верх: 2Ø25, участок 23200…25000 мм + 250 до торца | 25 | А500С | — | 1 | 2 | 2.05 | 4.1 | 3.853 | 15.7973 | АС-21 (отм. 11.150): выноска «ОС 2Ø25 А500С»; длина по привязкам отдельных стержней | по геометрии чертежа | Координаты от оси 1: 23200…25000 мм; конец до торца крайней колонны (+250) | Ригели, балки, плита, С-1 | 0 | Р-Б | 3
962 | 3 этаж (отм. +7.550…+11.150) | Ригели | ось Б (отм. +11.150) | Р-Б | ОС | ОС низ: 2Ø16, участок 1800…4700 мм | 16 | А500С | — | 1 | 2 | 2.9 | 5.8 | 1.578 | 9.1524 | АС-21 (отм. 11.150): выноска «ОС 2Ø16 А500С»; длина по привязкам отдельных стержней | по геометрии чертежа | Координаты от оси 1: 1800…4700 мм | Ригели, балки, плита, С-1 | 0 | Р-Б | 3
963 | 3 этаж (отм. +7.550…+11.150) | Ригели | ось Б (отм. +11.150) | Р-Б | ОС | ОС низ: 2Ø22, участок 8400…11600 мм | 22 | А500С | — | 1 | 2 | 3.2 | 6.4 | 2.984 | 19.0976 | АС-21 (отм. 11.150): выноска «ОС 2Ø22 А500С»; длина по привязкам отдельных стержней | по геометрии чертежа | Координаты от оси 1: 8400…11600 мм | Ригели, балки, плита, С-1 | 0 | Р-Б | 3
964 | 3 этаж (отм. +7.550…+11.150) | Ригели | ось Б (отм. +11.150) | Р-Б | ОС | ОС низ: 2Ø16, участок 15300…21800 мм | 16 | А500С | — | 1 | 2 | 6.5 | 13 | 1.578 | 20.514 | АС-21 (отм. 11.150): выноска «ОС 2Ø16 А500С»; длина по привязкам отдельных стержней | по геометрии чертежа | Координаты от оси 1: 15300…21800 мм | Ригели, балки, плита, С-1 | 0 | Р-Б | 3
965 | 3 этаж (отм. +7.550…+11.150) | Ригели | ось Б (отм. +11.150) | Р-Б | ОС | ОС низ 2-й ряд: 2Ø14, участок 4700…8400 мм | 14 | А500С | — | 1 | 2 | 3.7 | 7.4 | 1.208 | 8.9392 | АС-21 (отм. 11.150): выноска «ОС 2Ø14 А500С»; длина по привязкам отдельных стержней | по геометрии чертежа | Координаты от оси 1: 4700…8400 мм | Ригели, балки, плита, С-1 | 0 | Р-Б | 3
966 | 3 этаж (отм. +7.550…+11.150) | Ригели | ось Б (отм. +11.150) | Р-Б | ОС | ОС низ 2-й ряд: 2Ø14, участок 11600…15300 мм | 14 | А500С | — | 1 | 2 | 3.7 | 7.4 | 1.208 | 8.9392 | АС-21 (отм. 11.150): выноска «ОС 2Ø14 А500С»; длина по привязкам отдельных стержней | по геометрии чертежа | Координаты от оси 1: 11600…15300 мм | Ригели, балки, плита, С-1 | 0 | Р-Б | 3
967 | 3 этаж (отм. +7.550…+11.150) | Ригели | ось Б (отм. +11.150) | Р-Б | ОС | Ос (бок) бок: 4Ø12, участок 4700…21800 мм | 12 | А500С | — | 1 | 4 | 17.1 | 68.4 | 0.888 | 60.7392 | АС-21 (отм. 11.150): выноска «Ос (бок) 4Ø12 А500С»; длина по привязкам отдельных стержней | по геометрии чертежа | Координаты от оси 1: 4700…21800 мм | Ригели, балки, плита, С-1 | 0 | Р-Б | 3
968 | 3 этаж (отм. +7.550…+11.150) | Ригели | ось Б (отм. +11.150) | Р-Б | ОС-нахл | Нахлёсты стыков к поз. «Ос (бок) бок: 4Ø12, участок 4700…21800 мм» (L=17.100 м > 11,7 м): 2 куска, 1 стык(а) на стержень × 4 стерж. | 12 | А500С | — | 4 | 1 | 0.096 | 0.384 | 0.888 | 0.34099 | АС-19 прим.1: Ø18 и менее — внахлёстку электродуговой сваркой, Lшва=8d = 96 мм | по проекту (стыковка прутков 11,7 м) | Чистая длина 17.100 м; кусков 2; стыков 1; Lнахл=1×0.096=0.096 м на стержень | Ригели, балки, плита, С-1 | 0 | Р-Б | 3
969 | 3 этаж (отм. +7.550…+11.150) | Ригели | ось Б (отм. +11.150) | Р-Б | 12 | Хомут Ø8 L=2060 ш.100 у опор, ш.150 в пролёте, 80×4 у балок — вне заштрихованных участков | 8 | А240 | 100/150 | 1 | 90 | 2.06 | 185.4 | 0.395 | 73.233 | АС-28 поз.12; АС-29 «Расстановка хомутов в ригелях» | по проекту | Пролёты в свету [(300, 6200), (6800, 13200), (13800, 19700), (20300, 24700)] | Ригели, балки, плита, С-1 | 0 | Р-Б | 3
970 | 3 этаж (отм. +7.550…+11.150) | Ригели | ось Б (отм. +11.150) | Р-Б | 13 | Хомут наружный Ø10 L=2060 ш.100 — заштрихованные участки | 10 | А240 | 100 | 1 | 105 | 2.06 | 216.3 | 0.617 | 133.4571 | АС-21 штриховка у отм. 11.150; АС-28 Фрагмент №1, поз.13 | по проекту | Участки (мм): одинарные [(0, 1500), (7700, 12300), (13500, 14700), (16800, 18800)], двойные [(6500, 7700), (12300, 13500), (18800, 20000)] | Ригели, балки, плита, С-1 | 0 | Р-Б | 3
971 | 3 этаж (отм. +7.550…+11.150) | Ригели | ось Б (отм. +11.150) | Р-Б | 15 | Хомут внутренний Ø10 L=1600 ш.100 — участки двойных хомутов | 10 | А240 | 100 | 1 | 28 | 1.6 | 44.8 | 0.617 | 27.6416 | АС-21 двойная штриховка; АС-28 Фрагмент №1, поз.15 | по проекту |  | Ригели, балки, плита, С-1 | 0 | Р-Б | 3
972 | 3 этаж (отм. +7.550…+11.150) | Ригели | ось Б (отм. +11.150) | Р-Б | 17 | Шпилька вертикальная Ø8 L=750: ш.200 у опор, ш.150 в пролёте | 8 | А240 | 200/150 | 1 | 109 | 0.75 | 81.75 | 0.395 | 32.2912 | АС-28 сеч.4-4/5-5 поз.17 | по проекту |  | Ригели, балки, плита, С-1 | 0 | Р-Б | 3
973 | 3 этаж (отм. +7.550…+11.150) | Ригели | ось Б (отм. +11.150) | Р-Б | 16 | Шпилька горизонтальная Ø8 L=580 ш.300 | 8 | А240 | 300 | 1 | 77 | 0.58 | 44.66 | 0.395 | 17.6407 | АС-28 «шп.Ø8 А240 ш.300», поз.16 L=580 | принято (уточнить) |  | Ригели, балки, плита, С-1 | 1 | Р-Б | 3
974 | 3 этаж (отм. +7.550…+11.150) | Ригели | ось В (отм. +11.150) | Р-В | 2 | Продольные угловые 4Ø28 (сеч.4-4/5-5), сквозные, концы с Аш | 28 | А500С | — | 1 | 4 | 25.5 | 102 | 4.834 | 493.068 | АС-22 рама + АС-28 сеч.4-4/5-5 поз.2; длина = 25000+2×250 | по геометрии чертежа | Стыки ванной сваркой без нахлёста: 2 на стержень (всего 8). | Ригели, балки, плита, С-1 | 0 | Р-В | 3
975 | 3 этаж (отм. +7.550…+11.150) | Ригели | ось В (отм. +11.150) | Р-В | 6 | Продольные средние верх/низ 2Ø18 (сеч.4-4/5-5) | 18 | А500С | — | 1 | 2 | 25.5 | 51 | 1.998 | 101.898 | АС-28 сеч.4-4/5-5 поз.6 | по геометрии чертежа |  | Ригели, балки, плита, С-1 | 0 | Р-В | 3
976 | 3 этаж (отм. +7.550…+11.150) | Ригели | ось В (отм. +11.150) | Р-В | 6-нахл | Нахлёсты стыков к поз. «Продольные средние верх/низ 2Ø18 (сеч.4-4/5-5)» (L=25.500 м > 11,7 м): 3 куска, 2 стык(а) на стержень × 2 стерж. | 18 | А500С | — | 2 | 2 | 0.144 | 0.576 | 1.998 | 1.1508 | АС-19 прим.1: Ø18 и менее — внахлёстку электродуговой сваркой, Lшва=8d = 144 мм | по проекту (стыковка прутков 11,7 м) | Чистая длина 25.500 м; кусков 3; стыков 2; Lнахл=2×0.144=0.288 м на стержень | Ригели, балки, плита, С-1 | 0 | Р-В | 3
977 | 3 этаж (отм. +7.550…+11.150) | Ригели | ось В (отм. +11.150) | Р-В | 7 | Боковые стержни 2Ø16 (сеч.4-4/5-5) | 16 | А500С | — | 1 | 2 | 25.5 | 51 | 1.578 | 80.478 | АС-28 сеч.4-4/5-5 «Боковые стержни 2Ø16» | по геометрии чертежа |  | Ригели, балки, плита, С-1 | 0 | Р-В | 3
978 | 3 этаж (отм. +7.550…+11.150) | Ригели | ось В (отм. +11.150) | Р-В | 7-нахл | Нахлёсты стыков к поз. «Боковые стержни 2Ø16 (сеч.4-4/5-5)» (L=25.500 м > 11,7 м): 3 куска, 2 стык(а) на стержень × 2 стерж. | 16 | А500С | — | 2 | 2 | 0.128 | 0.512 | 1.578 | 0.80794 | АС-19 прим.1: Ø18 и менее — внахлёстку электродуговой сваркой, Lшва=8d = 128 мм | по проекту (стыковка прутков 11,7 м) | Чистая длина 25.500 м; кусков 3; стыков 2; Lнахл=2×0.128=0.256 м на стержень | Ригели, балки, плита, С-1 | 0 | Р-В | 3
979 | 3 этаж (отм. +7.550…+11.150) | Ригели | ось В (отм. +11.150) | Р-В | ОС | ОС верх: 2Ø28, участок 0…1800 мм + 250 до торца | 28 | А500С | — | 1 | 2 | 2.05 | 4.1 | 4.834 | 19.8194 | АС-22 (отм. 11.150): выноска «ОС 2Ø28 А500С»; длина по привязкам отдельных стержней | по геометрии чертежа | Координаты от оси 1: 0…1800 мм; конец до торца крайней колонны (+250) | Ригели, балки, плита, С-1 | 0 | Р-В | 3
980 | 3 этаж (отм. +7.550…+11.150) | Ригели | ось В (отм. +11.150) | Р-В | ОС | ОС верх: 2Ø28, участок 4700…8400 мм | 28 | А500С | — | 1 | 2 | 3.7 | 7.4 | 4.834 | 35.7716 | АС-22 (отм. 11.150): выноска «ОС 2Ø28 А500С»; длина по привязкам отдельных стержней | по геометрии чертежа | Координаты от оси 1: 4700…8400 мм | Ригели, балки, плита, С-1 | 0 | Р-В | 3
981 | 3 этаж (отм. +7.550…+11.150) | Ригели | ось В (отм. +11.150) | Р-В | ОС | ОС верх ств.: 2Ø25, участок 4700…8400 мм | 25 | А500С | — | 1 | 2 | 3.7 | 7.4 | 3.853 | 28.5122 | АС-22 (отм. 11.150): выноска «ОС 2Ø25 А500С»; длина по привязкам отдельных стержней | по геометрии чертежа | Координаты от оси 1: 4700…8400 мм | Ригели, балки, плита, С-1 | 0 | Р-В | 3
982 | 3 этаж (отм. +7.550…+11.150) | Ригели | ось В (отм. +11.150) | Р-В | ОС | ОС верх: 2Ø32, участок 11600…15300 мм | 32 | А500С | — | 1 | 2 | 3.7 | 7.4 | 6.313 | 46.7162 | АС-22 (отм. 11.150): выноска «ОС 2Ø32 А500С»; длина по привязкам отдельных стержней | по геометрии чертежа | Координаты от оси 1: 11600…15300 мм | Ригели, балки, плита, С-1 | 0 | Р-В | 3
983 | 3 этаж (отм. +7.550…+11.150) | Ригели | ось В (отм. +11.150) | Р-В | ОС | ОС верх: 2Ø28, участок 18200…21800 мм | 28 | А500С | — | 1 | 2 | 3.6 | 7.2 | 4.834 | 34.8048 | АС-22 (отм. 11.150): выноска «ОС 2Ø28 А500С»; длина по привязкам отдельных стержней | по геометрии чертежа | Координаты от оси 1: 18200…21800 мм | Ригели, балки, плита, С-1 | 0 | Р-В | 3
984 | 3 этаж (отм. +7.550…+11.150) | Ригели | ось В (отм. +11.150) | Р-В | ОС | ОС верх: 2Ø25, участок 23200…25000 мм + 250 до торца | 25 | А500С | — | 1 | 2 | 2.05 | 4.1 | 3.853 | 15.7973 | АС-22 (отм. 11.150): выноска «ОС 2Ø25 А500С»; длина по привязкам отдельных стержней | по геометрии чертежа | Координаты от оси 1: 23200…25000 мм; конец до торца крайней колонны (+250) | Ригели, балки, плита, С-1 | 0 | Р-В | 3
985 | 3 этаж (отм. +7.550…+11.150) | Ригели | ось В (отм. +11.150) | Р-В | ОС | ОС верх 2-й ряд: 2Ø14, участок 7900…12100 мм | 14 | А500С | — | 1 | 2 | 4.2 | 8.4 | 1.208 | 10.1472 | АС-22 (отм. 11.150): выноска «ОС 2Ø14 А500С»; длина по привязкам отдельных стержней | по геометрии чертежа | Координаты от оси 1: 7900…12100 мм | Ригели, балки, плита, С-1 | 0 | Р-В | 3
986 | 3 этаж (отм. +7.550…+11.150) | Ригели | ось В (отм. +11.150) | Р-В | ОС | ОС верх 2-й ряд: 2Ø14, участок 14800…18700 мм | 14 | А500С | — | 1 | 2 | 3.9 | 7.8 | 1.208 | 9.4224 | АС-22 (отм. 11.150): выноска «ОС 2Ø14 А500С»; длина по привязкам отдельных стержней | по геометрии чертежа | Координаты от оси 1: 14800…18700 мм | Ригели, балки, плита, С-1 | 0 | Р-В | 3
987 | 3 этаж (отм. +7.550…+11.150) | Ригели | ось В (отм. +11.150) | Р-В | ОС | ОС низ: 2Ø16, участок 1800…4700 мм | 16 | А500С | — | 1 | 2 | 2.9 | 5.8 | 1.578 | 9.1524 | АС-22 (отм. 11.150): выноска «ОС 2Ø16 А500С»; длина по привязкам отдельных стержней | по геометрии чертежа | Координаты от оси 1: 1800…4700 мм | Ригели, балки, плита, С-1 | 0 | Р-В | 3
988 | 3 этаж (отм. +7.550…+11.150) | Ригели | ось В (отм. +11.150) | Р-В | ОС | ОС низ: 2Ø22, участок 8400…11600 мм | 22 | А500С | — | 1 | 2 | 3.2 | 6.4 | 2.984 | 19.0976 | АС-22 (отм. 11.150): выноска «ОС 2Ø22 А500С»; длина по привязкам отдельных стержней | по геометрии чертежа | Координаты от оси 1: 8400…11600 мм | Ригели, балки, плита, С-1 | 0 | Р-В | 3
989 | 3 этаж (отм. +7.550…+11.150) | Ригели | ось В (отм. +11.150) | Р-В | ОС | ОС низ: 2Ø16, участок 15300…21800 мм | 16 | А500С | — | 1 | 2 | 6.5 | 13 | 1.578 | 20.514 | АС-22 (отм. 11.150): выноска «ОС 2Ø16 А500С»; длина по привязкам отдельных стержней | по геометрии чертежа | Координаты от оси 1: 15300…21800 мм | Ригели, балки, плита, С-1 | 0 | Р-В | 3
990 | 3 этаж (отм. +7.550…+11.150) | Ригели | ось В (отм. +11.150) | Р-В | ОС | ОС низ 2-й ряд: 2Ø14, участок 4700…8400 мм | 14 | А500С | — | 1 | 2 | 3.7 | 7.4 | 1.208 | 8.9392 | АС-22 (отм. 11.150): выноска «ОС 2Ø14 А500С»; длина по привязкам отдельных стержней | по геометрии чертежа | Координаты от оси 1: 4700…8400 мм | Ригели, балки, плита, С-1 | 0 | Р-В | 3
991 | 3 этаж (отм. +7.550…+11.150) | Ригели | ось В (отм. +11.150) | Р-В | ОС | ОС низ 2-й ряд: 2Ø14, участок 11600…15800 мм | 14 | А500С | — | 1 | 2 | 4.2 | 8.4 | 1.208 | 10.1472 | АС-22 (отм. 11.150): выноска «ОС 2Ø14 А500С»; длина по привязкам отдельных стержней | по геометрии чертежа | Координаты от оси 1: 11600…15800 мм | Ригели, балки, плита, С-1 | 0 | Р-В | 3
992 | 3 этаж (отм. +7.550…+11.150) | Ригели | ось В (отм. +11.150) | Р-В | ОС | Ос (бок) бок: 4Ø12, участок 4700…21800 мм | 12 | А500С | — | 1 | 4 | 17.1 | 68.4 | 0.888 | 60.7392 | АС-22 (отм. 11.150): выноска «Ос (бок) 4Ø12 А500С»; длина по привязкам отдельных стержней | по геометрии чертежа | Координаты от оси 1: 4700…21800 мм | Ригели, балки, плита, С-1 | 0 | Р-В | 3
993 | 3 этаж (отм. +7.550…+11.150) | Ригели | ось В (отм. +11.150) | Р-В | ОС-нахл | Нахлёсты стыков к поз. «Ос (бок) бок: 4Ø12, участок 4700…21800 мм» (L=17.100 м > 11,7 м): 2 куска, 1 стык(а) на стержень × 4 стерж. | 12 | А500С | — | 4 | 1 | 0.096 | 0.384 | 0.888 | 0.34099 | АС-19 прим.1: Ø18 и менее — внахлёстку электродуговой сваркой, Lшва=8d = 96 мм | по проекту (стыковка прутков 11,7 м) | Чистая длина 17.100 м; кусков 2; стыков 1; Lнахл=1×0.096=0.096 м на стержень | Ригели, балки, плита, С-1 | 0 | Р-В | 3
994 | 3 этаж (отм. +7.550…+11.150) | Ригели | ось В (отм. +11.150) | Р-В | 12 | Хомут Ø8 L=2060 ш.100 у опор, ш.150 в пролёте, 80×4 у балок — вне заштрихованных участков | 8 | А240 | 100/150 | 1 | 78 | 2.06 | 160.68 | 0.395 | 63.4686 | АС-28 поз.12; АС-29 «Расстановка хомутов в ригелях» | по проекту | Пролёты в свету [(300, 6200), (6800, 13200), (13800, 19700), (20300, 24700)] | Ригели, балки, плита, С-1 | 0 | Р-В | 3
995 | 3 этаж (отм. +7.550…+11.150) | Ригели | ось В (отм. +11.150) | Р-В | 13 | Хомут наружный Ø10 L=2060 ш.100 — заштрихованные участки | 10 | А240 | 100 | 1 | 124 | 2.06 | 255.44 | 0.617 | 157.6065 | АС-22 штриховка у отм. 11.150; АС-28 Фрагмент №1, поз.13 | по проекту | Участки (мм): одинарные [(0, 1200)], двойные [(6500, 20000)] | Ригели, балки, плита, С-1 | 0 | Р-В | 3
996 | 3 этаж (отм. +7.550…+11.150) | Ригели | ось В (отм. +11.150) | Р-В | 15 | Хомут внутренний Ø10 L=1600 ш.100 — участки двойных хомутов | 10 | А240 | 100 | 1 | 115 | 1.6 | 184 | 0.617 | 113.528 | АС-22 двойная штриховка; АС-28 Фрагмент №1, поз.15 | по проекту |  | Ригели, балки, плита, С-1 | 0 | Р-В | 3
997 | 3 этаж (отм. +7.550…+11.150) | Ригели | ось В (отм. +11.150) | Р-В | 17 | Шпилька вертикальная Ø8 L=750: ш.200 у опор, ш.150 в пролёте | 8 | А240 | 200/150 | 1 | 54 | 0.75 | 40.5 | 0.395 | 15.9975 | АС-28 сеч.4-4/5-5 поз.17 | по проекту |  | Ригели, балки, плита, С-1 | 0 | Р-В | 3
998 | 3 этаж (отм. +7.550…+11.150) | Ригели | ось В (отм. +11.150) | Р-В | 16 | Шпилька горизонтальная Ø8 L=580 ш.300 | 8 | А240 | 300 | 1 | 77 | 0.58 | 44.66 | 0.395 | 17.6407 | АС-28 «шп.Ø8 А240 ш.300», поз.16 L=580 | принято (уточнить) |  | Ригели, балки, плита, С-1 | 1 | Р-В | 3
999 | 3 этаж (отм. +7.550…+11.150) | Ригели | ось Г (отм. +11.150) | Р-Г | 2 | Продольные угловые 4Ø28 (сеч.4-4/5-5), сквозные, концы с Аш | 28 | А500С | — | 1 | 4 | 25.5 | 102 | 4.834 | 493.068 | АС-23 рама + АС-28 сеч.4-4/5-5 поз.2; длина = 25000+2×250 | по геометрии чертежа | Стыки ванной сваркой без нахлёста: 2 на стержень (всего 8). | Ригели, балки, плита, С-1 | 0 | Р-Г | 3
1000 | 3 этаж (отм. +7.550…+11.150) | Ригели | ось Г (отм. +11.150) | Р-Г | 6 | Продольные средние верх/низ 2Ø18 (сеч.4-4/5-5) | 18 | А500С | — | 1 | 2 | 25.5 | 51 | 1.998 | 101.898 | АС-28 сеч.4-4/5-5 поз.6 | по геометрии чертежа |  | Ригели, балки, плита, С-1 | 0 | Р-Г | 3
1001 | 3 этаж (отм. +7.550…+11.150) | Ригели | ось Г (отм. +11.150) | Р-Г | 6-нахл | Нахлёсты стыков к поз. «Продольные средние верх/низ 2Ø18 (сеч.4-4/5-5)» (L=25.500 м > 11,7 м): 3 куска, 2 стык(а) на стержень × 2 стерж. | 18 | А500С | — | 2 | 2 | 0.144 | 0.576 | 1.998 | 1.1508 | АС-19 прим.1: Ø18 и менее — внахлёстку электродуговой сваркой, Lшва=8d = 144 мм | по проекту (стыковка прутков 11,7 м) | Чистая длина 25.500 м; кусков 3; стыков 2; Lнахл=2×0.144=0.288 м на стержень | Ригели, балки, плита, С-1 | 0 | Р-Г | 3
1002 | 3 этаж (отм. +7.550…+11.150) | Ригели | ось Г (отм. +11.150) | Р-Г | 7 | Боковые стержни 2Ø16 (сеч.4-4/5-5) | 16 | А500С | — | 1 | 2 | 25.5 | 51 | 1.578 | 80.478 | АС-28 сеч.4-4/5-5 «Боковые стержни 2Ø16» | по геометрии чертежа |  | Ригели, балки, плита, С-1 | 0 | Р-Г | 3
1003 | 3 этаж (отм. +7.550…+11.150) | Ригели | ось Г (отм. +11.150) | Р-Г | 7-нахл | Нахлёсты стыков к поз. «Боковые стержни 2Ø16 (сеч.4-4/5-5)» (L=25.500 м > 11,7 м): 3 куска, 2 стык(а) на стержень × 2 стерж. | 16 | А500С | — | 2 | 2 | 0.128 | 0.512 | 1.578 | 0.80794 | АС-19 прим.1: Ø18 и менее — внахлёстку электродуговой сваркой, Lшва=8d = 128 мм | по проекту (стыковка прутков 11,7 м) | Чистая длина 25.500 м; кусков 3; стыков 2; Lнахл=2×0.128=0.256 м на стержень | Ригели, балки, плита, С-1 | 0 | Р-Г | 3
1004 | 3 этаж (отм. +7.550…+11.150) | Ригели | ось Г (отм. +11.150) | Р-Г | ОС | ОС верх: 2Ø25, участок 0…1600 мм + 250 до торца | 25 | А500С | — | 1 | 2 | 1.85 | 3.7 | 3.853 | 14.2561 | АС-23 (отм. 11.150): выноска «ОС 2Ø25 А500С»; длина по привязкам отдельных стержней | по геометрии чертежа | Координаты от оси 1: 0…1600 мм; конец до торца крайней колонны (+250) | Ригели, балки, плита, С-1 | 0 | Р-Г | 3
1005 | 3 этаж (отм. +7.550…+11.150) | Ригели | ось Г (отм. +11.150) | Р-Г | ОС | ОС верх: 2Ø28, участок 3900…9400 мм | 28 | А500С | — | 1 | 2 | 5.5 | 11 | 4.834 | 53.174 | АС-23 (отм. 11.150): выноска «ОС 2Ø28 А500С»; длина по привязкам отдельных стержней | по геометрии чертежа | Координаты от оси 1: 3900…9400 мм | Ригели, балки, плита, С-1 | 0 | Р-Г | 3
1006 | 3 этаж (отм. +7.550…+11.150) | Ригели | ось Г (отм. +11.150) | Р-Г | ОС | ОС верх ств.: 2Ø25, участок 3900…9400 мм | 25 | А500С | — | 1 | 2 | 5.5 | 11 | 3.853 | 42.383 | АС-23 (отм. 11.150): выноска «ОС 2Ø25 А500С»; длина по привязкам отдельных стержней | по геометрии чертежа | Координаты от оси 1: 3900…9400 мм | Ригели, балки, плита, С-1 | 0 | Р-Г | 3
1007 | 3 этаж (отм. +7.550…+11.150) | Ригели | ось Г (отм. +11.150) | Р-Г | ОС | ОС верх: 2Ø32, участок 11300…16000 мм | 32 | А500С | — | 1 | 2 | 4.7 | 9.4 | 6.313 | 59.3422 | АС-23 (отм. 11.150): выноска «ОС 2Ø32 А500С»; длина по привязкам отдельных стержней | по геометрии чертежа | Координаты от оси 1: 11300…16000 мм | Ригели, балки, плита, С-1 | 0 | Р-Г | 3
1008 | 3 этаж (отм. +7.550…+11.150) | Ригели | ось Г (отм. +11.150) | Р-Г | ОС | ОС верх: 2Ø32, участок 17500…21800 мм | 32 | А500С | — | 1 | 2 | 4.3 | 8.6 | 6.313 | 54.2918 | АС-23 (отм. 11.150): выноска «ОС 2Ø32 А500С»; длина по привязкам отдельных стержней | по геометрии чертежа | Координаты от оси 1: 17500…21800 мм | Ригели, балки, плита, С-1 | 0 | Р-Г | 3
1009 | 3 этаж (отм. +7.550…+11.150) | Ригели | ось Г (отм. +11.150) | Р-Г | ОС | ОС верх: 2Ø25, участок 23200…25000 мм + 250 до торца | 25 | А500С | — | 1 | 2 | 2.05 | 4.1 | 3.853 | 15.7973 | АС-23 (отм. 11.150): выноска «ОС 2Ø25 А500С»; длина по привязкам отдельных стержней | по геометрии чертежа | Координаты от оси 1: 23200…25000 мм; конец до торца крайней колонны (+250) | Ригели, балки, плита, С-1 | 0 | Р-Г | 3
1010 | 3 этаж (отм. +7.550…+11.150) | Ригели | ось Г (отм. +11.150) | Р-Г | ОС | ОС низ: 2Ø16, участок 0…1600 мм + 250 до торца | 16 | А500С | — | 1 | 2 | 1.85 | 3.7 | 1.578 | 5.8386 | АС-23 (отм. 11.150): выноска «ОС 2Ø16 А500С»; длина по привязкам отдельных стержней | по геометрии чертежа | Координаты от оси 1: 0…1600 мм; конец до торца крайней колонны (+250) | Ригели, балки, плита, С-1 | 0 | Р-Г | 3
1011 | 3 этаж (отм. +7.550…+11.150) | Ригели | ось Г (отм. +11.150) | Р-Г | ОС | ОС низ: 2Ø22, участок 3900…9400 мм | 22 | А500С | — | 1 | 2 | 5.5 | 11 | 2.984 | 32.824 | АС-23 (отм. 11.150): выноска «ОС 2Ø22 А500С»; длина по привязкам отдельных стержней | по геометрии чертежа | Координаты от оси 1: 3900…9400 мм | Ригели, балки, плита, С-1 | 0 | Р-Г | 3
1012 | 3 этаж (отм. +7.550…+11.150) | Ригели | ось Г (отм. +11.150) | Р-Г | ОС | ОС низ: 2Ø28, участок 11300…16000 мм | 28 | А500С | — | 1 | 2 | 4.7 | 9.4 | 4.834 | 45.4396 | АС-23 (отм. 11.150): выноска «ОС 2Ø28 А500С»; длина по привязкам отдельных стержней | по геометрии чертежа | Координаты от оси 1: 11300…16000 мм | Ригели, балки, плита, С-1 | 0 | Р-Г | 3
1013 | 3 этаж (отм. +7.550…+11.150) | Ригели | ось Г (отм. +11.150) | Р-Г | ОС | ОС низ: 2Ø25, участок 17500…21800 мм | 25 | А500С | — | 1 | 2 | 4.3 | 8.6 | 3.853 | 33.1358 | АС-23 (отм. 11.150): выноска «ОС 2Ø25 А500С»; длина по привязкам отдельных стержней | по геометрии чертежа | Координаты от оси 1: 17500…21800 мм | Ригели, балки, плита, С-1 | 0 | Р-Г | 3
1014 | 3 этаж (отм. +7.550…+11.150) | Ригели | ось Г (отм. +11.150) | Р-Г | ОС | ОС низ: 2Ø22, участок 23200…25000 мм + 250 до торца | 22 | А500С | — | 1 | 2 | 2.05 | 4.1 | 2.984 | 12.2344 | АС-23 (отм. 11.150): выноска «ОС 2Ø22 А500С»; длина по привязкам отдельных стержней | по геометрии чертежа | Координаты от оси 1: 23200…25000 мм; конец до торца крайней колонны (+250) | Ригели, балки, плита, С-1 | 0 | Р-Г | 3
1015 | 3 этаж (отм. +7.550…+11.150) | Ригели | ось Г (отм. +11.150) | Р-Г | ОС | Ос (бок) бок: 2Ø12, участок 3900…9400 мм | 12 | А500С | — | 1 | 2 | 5.5 | 11 | 0.888 | 9.768 | АС-23 (отм. 11.150): выноска «Ос (бок) 2Ø12 А500С»; длина по привязкам отдельных стержней | по геометрии чертежа | Координаты от оси 1: 3900…9400 мм | Ригели, балки, плита, С-1 | 0 | Р-Г | 3
1016 | 3 этаж (отм. +7.550…+11.150) | Ригели | ось Г (отм. +11.150) | Р-Г | 12 | Хомут Ø8 L=2060 ш.100 у опор, ш.150 в пролёте, 80×4 у балок — вне заштрихованных участков | 8 | А240 | 100/150 | 1 | 125 | 2.06 | 257.5 | 0.395 | 101.7125 | АС-28 поз.12; АС-29 «Расстановка хомутов в ригелях» | по проекту | Пролёты в свету [(300, 5500), (7500, 13200), (14500, 19000), (20300, 24700)] | Ригели, балки, плита, С-1 | 0 | Р-Г | 3
1017 | 3 этаж (отм. +7.550…+11.150) | Ригели | ось Г (отм. +11.150) | Р-Г | 13 | Хомут наружный Ø10 L=2060 ш.100 — заштрихованные участки | 10 | А240 | 100 | 1 | 45 | 2.06 | 92.7 | 0.617 | 57.1959 | АС-23 штриховка у отм. 11.150; АС-28 Фрагмент №1, поз.13 | по проекту | Участки (мм): одинарные [(4000, 5500), (7500, 9000), (17500, 19000)], двойные [] | Ригели, балки, плита, С-1 | 0 | Р-Г | 3
1018 | 3 этаж (отм. +7.550…+11.150) | Ригели | ось Г (отм. +11.150) | Р-Г | 17 | Шпилька вертикальная Ø8 L=750: ш.200 у опор, ш.150 в пролёте | 8 | А240 | 200/150 | 1 | 106 | 0.75 | 79.5 | 0.395 | 31.4025 | АС-28 сеч.4-4/5-5 поз.17 | по проекту |  | Ригели, балки, плита, С-1 | 0 | Р-Г | 3
1019 | 3 этаж (отм. +7.550…+11.150) | Ригели | ось Г (отм. +11.150) | Р-Г | 16 | Шпилька горизонтальная Ø8 L=580 ш.300 | 8 | А240 | 300 | 1 | 67 | 0.58 | 38.86 | 0.395 | 15.3497 | АС-28 «шп.Ø8 А240 ш.300», поз.16 L=580 | принято (уточнить) |  | Ригели, балки, плита, С-1 | 1 | Р-Г | 3
1020 | 3 этаж (отм. +7.550…+11.150) | Ригели | оси 1, 5 (отм. +11.150) | Р-1, 5 | 2 | Продольные угловые 4Ø28 (сеч.4-4/5-5), сквозные, концы с Аш | 28 | А500С | — | 2 | 4 | 20.5 | 164 | 4.834 | 792.776 | АС-24 рама + АС-28 сеч.4-4/5-5 поз.2; длина = 20000+2×250 | по геометрии чертежа | Стыки ванной сваркой без нахлёста: 1 на стержень (всего 8). | Ригели, балки, плита, С-1 | 0 | Р-1, 5 | 3
1021 | 3 этаж (отм. +7.550…+11.150) | Ригели | оси 1, 5 (отм. +11.150) | Р-1, 5 | 6 | Продольные средние верх/низ 2Ø18 (сеч.4-4/5-5) | 18 | А500С | — | 2 | 2 | 20.5 | 82 | 1.998 | 163.836 | АС-28 сеч.4-4/5-5 поз.6 | по геометрии чертежа |  | Ригели, балки, плита, С-1 | 0 | Р-1, 5 | 3
1022 | 3 этаж (отм. +7.550…+11.150) | Ригели | оси 1, 5 (отм. +11.150) | Р-1, 5 | 6-нахл | Нахлёсты стыков к поз. «Продольные средние верх/низ 2Ø18 (сеч.4-4/5-5)» (L=20.500 м > 11,7 м): 2 куска, 1 стык(а) на стержень × 4 стерж. | 18 | А500С | — | 4 | 1 | 0.144 | 0.576 | 1.998 | 1.1508 | АС-19 прим.1: Ø18 и менее — внахлёстку электродуговой сваркой, Lшва=8d = 144 мм | по проекту (стыковка прутков 11,7 м) | Чистая длина 20.500 м; кусков 2; стыков 1; Lнахл=1×0.144=0.144 м на стержень | Ригели, балки, плита, С-1 | 0 | Р-1, 5 | 3
1023 | 3 этаж (отм. +7.550…+11.150) | Ригели | оси 1, 5 (отм. +11.150) | Р-1, 5 | 7 | Боковые стержни 2Ø16 (сеч.4-4/5-5) | 16 | А500С | — | 2 | 2 | 20.5 | 82 | 1.578 | 129.396 | АС-28 сеч.4-4/5-5 «Боковые стержни 2Ø16» | по геометрии чертежа |  | Ригели, балки, плита, С-1 | 0 | Р-1, 5 | 3
1024 | 3 этаж (отм. +7.550…+11.150) | Ригели | оси 1, 5 (отм. +11.150) | Р-1, 5 | 7-нахл | Нахлёсты стыков к поз. «Боковые стержни 2Ø16 (сеч.4-4/5-5)» (L=20.500 м > 11,7 м): 2 куска, 1 стык(а) на стержень × 4 стерж. | 16 | А500С | — | 4 | 1 | 0.128 | 0.512 | 1.578 | 0.80794 | АС-19 прим.1: Ø18 и менее — внахлёстку электродуговой сваркой, Lшва=8d = 128 мм | по проекту (стыковка прутков 11,7 м) | Чистая длина 20.500 м; кусков 2; стыков 1; Lнахл=1×0.128=0.128 м на стержень | Ригели, балки, плита, С-1 | 0 | Р-1, 5 | 3
1025 | 3 этаж (отм. +7.550…+11.150) | Ригели | оси 1, 5 (отм. +11.150) | Р-1, 5 | ОС | ОС верх: 2Ø25, участок 0…1800 мм + 250 до торца | 25 | А500С | — | 2 | 2 | 2.05 | 8.2 | 3.853 | 31.5946 | АС-24 (отм. 11.150): выноска «ОС 2Ø25 А500С»; длина по привязкам отдельных стержней | по геометрии чертежа | Координаты от оси А: 0…1800 мм; конец до торца крайней колонны (+250) | Ригели, балки, плита, С-1 | 0 | Р-1, 5 | 3
1026 | 3 этаж (отм. +7.550…+11.150) | Ригели | оси 1, 5 (отм. +11.150) | Р-1, 5 | ОС | ОС верх: 2Ø25, участок 4700…8500 мм | 25 | А500С | — | 2 | 2 | 3.8 | 15.2 | 3.853 | 58.5656 | АС-24 (отм. 11.150): выноска «ОС 2Ø25 А500С»; длина по привязкам отдельных стержней | по геометрии чертежа | Координаты от оси А: 4700…8500 мм | Ригели, балки, плита, С-1 | 0 | Р-1, 5 | 3
1027 | 3 этаж (отм. +7.550…+11.150) | Ригели | оси 1, 5 (отм. +11.150) | Р-1, 5 | ОС | ОС верх: 2Ø28, участок 11500…15300 мм | 28 | А500С | — | 2 | 2 | 3.8 | 15.2 | 4.834 | 73.4768 | АС-24 (отм. 11.150): выноска «ОС 2Ø28 А500С»; длина по привязкам отдельных стержней | по геометрии чертежа | Координаты от оси А: 11500…15300 мм | Ригели, балки, плита, С-1 | 0 | Р-1, 5 | 3
1028 | 3 этаж (отм. +7.550…+11.150) | Ригели | оси 1, 5 (отм. +11.150) | Р-1, 5 | ОС | ОС верх: 2Ø28, участок 18200…20000 мм + 250 до торца | 28 | А500С | — | 2 | 2 | 2.05 | 8.2 | 4.834 | 39.6388 | АС-24 (отм. 11.150): выноска «ОС 2Ø28 А500С»; длина по привязкам отдельных стержней | по геометрии чертежа | Координаты от оси А: 18200…20000 мм; конец до торца крайней колонны (+250) | Ригели, балки, плита, С-1 | 0 | Р-1, 5 | 3
1029 | 3 этаж (отм. +7.550…+11.150) | Ригели | оси 1, 5 (отм. +11.150) | Р-1, 5 | ОС | ОС низ: 2Ø16, участок 8500…11500 мм | 16 | А500С | — | 2 | 2 | 3 | 12 | 1.578 | 18.936 | АС-24 (отм. 11.150): выноска «ОС 2Ø16 А500С»; длина по привязкам отдельных стержней | по геометрии чертежа | Координаты от оси А: 8500…11500 мм | Ригели, балки, плита, С-1 | 0 | Р-1, 5 | 3
1030 | 3 этаж (отм. +7.550…+11.150) | Ригели | оси 1, 5 (отм. +11.150) | Р-1, 5 | ОС | ОС низ: 2Ø16, участок 15300…18200 мм | 16 | А500С | — | 2 | 2 | 2.9 | 11.6 | 1.578 | 18.3048 | АС-24 (отм. 11.150): выноска «ОС 2Ø16 А500С»; длина по привязкам отдельных стержней | по геометрии чертежа | Координаты от оси А: 15300…18200 мм | Ригели, балки, плита, С-1 | 0 | Р-1, 5 | 3
1031 | 3 этаж (отм. +7.550…+11.150) | Ригели | оси 1, 5 (отм. +11.150) | Р-1, 5 | ОС | Ос (бок) бок: 4Ø12, участок 0…1800 мм + 250 до торца | 12 | А500С | — | 2 | 4 | 2.05 | 16.4 | 0.888 | 14.5632 | АС-24 (отм. 11.150): выноска «Ос (бок) 4Ø12 А500С»; длина по привязкам отдельных стержней | по геометрии чертежа | Координаты от оси А: 0…1800 мм; конец до торца крайней колонны (+250) | Ригели, балки, плита, С-1 | 0 | Р-1, 5 | 3
1032 | 3 этаж (отм. +7.550…+11.150) | Ригели | оси 1, 5 (отм. +11.150) | Р-1, 5 | 12 | Хомут Ø8 L=2060 ш.100 у опор, ш.150 в пролёте, 80×4 у балок — вне заштрихованных участков | 8 | А240 | 100/150 | 2 | 101 | 2.06 | 416.12 | 0.395 | 164.3674 | АС-28 поз.12; АС-29 «Расстановка хомутов в ригелях» | по проекту | Пролёты в свету [(300, 6200), (6800, 13200), (13800, 19700)] | Ригели, балки, плита, С-1 | 0 | Р-1, 5 | 3
1033 | 3 этаж (отм. +7.550…+11.150) | Ригели | оси 1, 5 (отм. +11.150) | Р-1, 5 | 13 | Хомут наружный Ø10 L=2060 ш.100 — заштрихованные участки | 10 | А240 | 100 | 2 | 47 | 2.06 | 193.64 | 0.617 | 119.4759 | АС-24 штриховка у отм. 11.150; АС-28 Фрагмент №1, поз.13 | по проекту | Участки (мм): одинарные [(300, 1700), (5100, 7900), (12100, 13500)], двойные [] | Ригели, балки, плита, С-1 | 0 | Р-1, 5 | 3
1034 | 3 этаж (отм. +7.550…+11.150) | Ригели | оси 1, 5 (отм. +11.150) | Р-1, 5 | 17 | Шпилька вертикальная Ø8 L=750: ш.200 у опор, ш.150 в пролёте | 8 | А240 | 200/150 | 2 | 99 | 0.75 | 148.5 | 0.395 | 58.6575 | АС-28 сеч.4-4/5-5 поз.17 | по проекту |  | Ригели, балки, плита, С-1 | 0 | Р-1, 5 | 3
1035 | 3 этаж (отм. +7.550…+11.150) | Ригели | оси 1, 5 (отм. +11.150) | Р-1, 5 | 16 | Шпилька горизонтальная Ø8 L=580 ш.300 | 8 | А240 | 300 | 2 | 62 | 0.58 | 71.92 | 0.395 | 28.4084 | АС-28 «шп.Ø8 А240 ш.300», поз.16 L=580 | принято (уточнить) |  | Ригели, балки, плита, С-1 | 1 | Р-1, 5 | 3
1036 | 3 этаж (отм. +7.550…+11.150) | Ригели | ось 2 (отм. +11.150) | Р-2 | 2 | Продольные угловые 4Ø28 (сеч.4-4/5-5), сквозные, концы с Аш | 28 | А500С | — | 1 | 4 | 20.5 | 82 | 4.834 | 396.388 | АС-25 рама + АС-28 сеч.4-4/5-5 поз.2; длина = 20000+2×250 | по геометрии чертежа | Стыки ванной сваркой без нахлёста: 1 на стержень (всего 4). | Ригели, балки, плита, С-1 | 0 | Р-2 | 3
1037 | 3 этаж (отм. +7.550…+11.150) | Ригели | ось 2 (отм. +11.150) | Р-2 | 6 | Продольные средние верх/низ 2Ø18 (сеч.4-4/5-5) | 18 | А500С | — | 1 | 2 | 20.5 | 41 | 1.998 | 81.918 | АС-28 сеч.4-4/5-5 поз.6 | по геометрии чертежа |  | Ригели, балки, плита, С-1 | 0 | Р-2 | 3
1038 | 3 этаж (отм. +7.550…+11.150) | Ригели | ось 2 (отм. +11.150) | Р-2 | 6-нахл | Нахлёсты стыков к поз. «Продольные средние верх/низ 2Ø18 (сеч.4-4/5-5)» (L=20.500 м > 11,7 м): 2 куска, 1 стык(а) на стержень × 2 стерж. | 18 | А500С | — | 2 | 1 | 0.144 | 0.288 | 1.998 | 0.57542 | АС-19 прим.1: Ø18 и менее — внахлёстку электродуговой сваркой, Lшва=8d = 144 мм | по проекту (стыковка прутков 11,7 м) | Чистая длина 20.500 м; кусков 2; стыков 1; Lнахл=1×0.144=0.144 м на стержень | Ригели, балки, плита, С-1 | 0 | Р-2 | 3
1039 | 3 этаж (отм. +7.550…+11.150) | Ригели | ось 2 (отм. +11.150) | Р-2 | 7 | Боковые стержни 2Ø16 (сеч.4-4/5-5) | 16 | А500С | — | 1 | 2 | 20.5 | 41 | 1.578 | 64.698 | АС-28 сеч.4-4/5-5 «Боковые стержни 2Ø16» | по геометрии чертежа |  | Ригели, балки, плита, С-1 | 0 | Р-2 | 3
1040 | 3 этаж (отм. +7.550…+11.150) | Ригели | ось 2 (отм. +11.150) | Р-2 | 7-нахл | Нахлёсты стыков к поз. «Боковые стержни 2Ø16 (сеч.4-4/5-5)» (L=20.500 м > 11,7 м): 2 куска, 1 стык(а) на стержень × 2 стерж. | 16 | А500С | — | 2 | 1 | 0.128 | 0.256 | 1.578 | 0.40397 | АС-19 прим.1: Ø18 и менее — внахлёстку электродуговой сваркой, Lшва=8d = 128 мм | по проекту (стыковка прутков 11,7 м) | Чистая длина 20.500 м; кусков 2; стыков 1; Lнахл=1×0.128=0.128 м на стержень | Ригели, балки, плита, С-1 | 0 | Р-2 | 3
1041 | 3 этаж (отм. +7.550…+11.150) | Ригели | ось 2 (отм. +11.150) | Р-2 | ОС | ОС верх: 2Ø32, участок 1000…8500 мм | 32 | А500С | — | 1 | 2 | 7.5 | 15 | 6.313 | 94.695 | АС-25 (отм. 11.150): выноска «ОС 2Ø32 А500С»; длина по привязкам отдельных стержней | по геометрии чертежа | Координаты от оси А: 1000…8500 мм | Ригели, балки, плита, С-1 | 0 | Р-2 | 3
1042 | 3 этаж (отм. +7.550…+11.150) | Ригели | ось 2 (отм. +11.150) | Р-2 | ОС | ОС верх: 2Ø32, участок 11500…15100 мм | 32 | А500С | — | 1 | 2 | 3.6 | 7.2 | 6.313 | 45.4536 | АС-25 (отм. 11.150): выноска «ОС 2Ø32 А500С»; длина по привязкам отдельных стержней | по геометрии чертежа | Координаты от оси А: 11500…15100 мм | Ригели, балки, плита, С-1 | 0 | Р-2 | 3
1043 | 3 этаж (отм. +7.550…+11.150) | Ригели | ось 2 (отм. +11.150) | Р-2 | ОС | ОС верх: 2Ø32, участок 17400…20000 мм + 250 до торца | 32 | А500С | — | 1 | 2 | 2.85 | 5.7 | 6.313 | 35.9841 | АС-25 (отм. 11.150): выноска «ОС 2Ø32 А500С»; длина по привязкам отдельных стержней | по геометрии чертежа | Координаты от оси А: 17400…20000 мм; конец до торца крайней колонны (+250) | Ригели, балки, плита, С-1 | 0 | Р-2 | 3
1044 | 3 этаж (отм. +7.550…+11.150) | Ригели | ось 2 (отм. +11.150) | Р-2 | ОС | ОС верх 2-й ряд: 1Ø22, участок 1000…3400 мм | 22 | А500С | — | 1 | 1 | 2.4 | 2.4 | 2.984 | 7.1616 | АС-25 (отм. 11.150): выноска «ОС 1Ø22 А500С»; длина по привязкам отдельных стержней | по геометрии чертежа | Координаты от оси А: 1000…3400 мм | Ригели, балки, плита, С-1 | 0 | Р-2 | 3
1045 | 3 этаж (отм. +7.550…+11.150) | Ригели | ось 2 (отм. +11.150) | Р-2 | ОС | ОС верх 2-й ряд: 2Ø14, участок 8000…12000 мм | 14 | А500С | — | 1 | 2 | 4 | 8 | 1.208 | 9.664 | АС-25 (отм. 11.150): выноска «ОС 2Ø14 А500С»; длина по привязкам отдельных стержней | по геометрии чертежа | Координаты от оси А: 8000…12000 мм | Ригели, балки, плита, С-1 | 0 | Р-2 | 3
1046 | 3 этаж (отм. +7.550…+11.150) | Ригели | ось 2 (отм. +11.150) | Р-2 | ОС | ОС низ: 2Ø25, участок 1000…11500 мм | 25 | А500С | — | 1 | 2 | 10.5 | 21 | 3.853 | 80.913 | АС-25 (отм. 11.150): выноска «ОС 2Ø25 А500С»; длина по привязкам отдельных стержней | по геометрии чертежа | Координаты от оси А: 1000…11500 мм | Ригели, балки, плита, С-1 | 0 | Р-2 | 3
1047 | 3 этаж (отм. +7.550…+11.150) | Ригели | ось 2 (отм. +11.150) | Р-2 | ОС | ОС низ: 2Ø20, участок 12800…15100 мм | 20 | А500С | — | 1 | 2 | 2.3 | 4.6 | 2.466 | 11.3436 | АС-25 (отм. 11.150): выноска «ОС 2Ø20 А500С»; длина по привязкам отдельных стержней | по геометрии чертежа | Координаты от оси А: 12800…15100 мм | Ригели, балки, плита, С-1 | 0 | Р-2 | 3
1048 | 3 этаж (отм. +7.550…+11.150) | Ригели | ось 2 (отм. +11.150) | Р-2 | ОС | ОС низ: 2Ø20, участок 17400…20000 мм + 250 до торца | 20 | А500С | — | 1 | 2 | 2.85 | 5.7 | 2.466 | 14.0562 | АС-25 (отм. 11.150): выноска «ОС 2Ø20 А500С»; длина по привязкам отдельных стержней | по геометрии чертежа | Координаты от оси А: 17400…20000 мм; конец до торца крайней колонны (+250) | Ригели, балки, плита, С-1 | 0 | Р-2 | 3
1049 | 3 этаж (отм. +7.550…+11.150) | Ригели | ось 2 (отм. +11.150) | Р-2 | ОС | ОС низ 2-й ряд: 2Ø14, участок 11500…14200 мм | 14 | А500С | — | 1 | 2 | 2.7 | 5.4 | 1.208 | 6.5232 | АС-25 (отм. 11.150): выноска «ОС 2Ø14 А500С»; длина по привязкам отдельных стержней | по геометрии чертежа | Координаты от оси А: 11500…14200 мм | Ригели, балки, плита, С-1 | 0 | Р-2 | 3
1050 | 3 этаж (отм. +7.550…+11.150) | Ригели | ось 2 (отм. +11.150) | Р-2 | ОС | Ос (бок) бок: 2Ø14, участок 1000…3400 мм | 14 | А500С | — | 1 | 2 | 2.4 | 4.8 | 1.208 | 5.7984 | АС-25 (отм. 11.150): выноска «Ос (бок) 2Ø14 А500С»; длина по привязкам отдельных стержней | по геометрии чертежа | Координаты от оси А: 1000…3400 мм | Ригели, балки, плита, С-1 | 0 | Р-2 | 3
1051 | 3 этаж (отм. +7.550…+11.150) | Ригели | ось 2 (отм. +11.150) | Р-2 | ОС | Ос (бок) бок: 4Ø14, участок 5100…14200 мм | 14 | А500С | — | 1 | 4 | 9.1 | 36.4 | 1.208 | 43.9712 | АС-25 (отм. 11.150): выноска «Ос (бок) 4Ø14 А500С»; длина по привязкам отдельных стержней | по геометрии чертежа | Координаты от оси А: 5100…14200 мм | Ригели, балки, плита, С-1 | 0 | Р-2 | 3
1052 | 3 этаж (отм. +7.550…+11.150) | Ригели | ось 2 (отм. +11.150) | Р-2 | ОС | Ос (бок) бок: 2Ø14, участок 17400…20000 мм + 250 до торца | 14 | А500С | — | 1 | 2 | 2.85 | 5.7 | 1.208 | 6.8856 | АС-25 (отм. 11.150): выноска «Ос (бок) 2Ø14 А500С»; длина по привязкам отдельных стержней | по геометрии чертежа | Координаты от оси А: 17400…20000 мм; конец до торца крайней колонны (+250) | Ригели, балки, плита, С-1 | 0 | Р-2 | 3
1053 | 3 этаж (отм. +7.550…+11.150) | Ригели | ось 2 (отм. +11.150) | Р-2 | 12 | Хомут Ø8 L=2060 ш.100 у опор, ш.150 в пролёте, 80×4 у балок — вне заштрихованных участков | 8 | А240 | 100/150 | 1 | 47 | 2.06 | 96.82 | 0.395 | 38.2439 | АС-28 поз.12; АС-29 «Расстановка хомутов в ригелях» | по проекту | Пролёты в свету [(2000, 6200), (6800, 13200), (13800, 19000)] | Ригели, балки, плита, С-1 | 0 | Р-2 | 3
1054 | 3 этаж (отм. +7.550…+11.150) | Ригели | ось 2 (отм. +11.150) | Р-2 | 13 | Хомут наружный Ø10 L=2060 ш.100 — заштрихованные участки | 10 | А240 | 100 | 1 | 92 | 2.06 | 189.52 | 0.617 | 116.9338 | АС-25 штриховка у отм. 11.150; АС-28 Фрагмент №1, поз.13 | по проекту | Участки (мм): одинарные [(16400, 17400)], двойные [(2000, 3200), (6500, 13500), (17400, 19000)] | Ригели, балки, плита, С-1 | 0 | Р-2 | 3
1055 | 3 этаж (отм. +7.550…+11.150) | Ригели | ось 2 (отм. +11.150) | Р-2 | 15 | Хомут внутренний Ø10 L=1600 ш.100 — участки двойных хомутов | 10 | А240 | 100 | 1 | 86 | 1.6 | 137.6 | 0.617 | 84.8992 | АС-25 двойная штриховка; АС-28 Фрагмент №1, поз.15 | по проекту |  | Ригели, балки, плита, С-1 | 0 | Р-2 | 3
1056 | 3 этаж (отм. +7.550…+11.150) | Ригели | ось 2 (отм. +11.150) | Р-2 | 17 | Шпилька вертикальная Ø8 L=750: ш.200 у опор, ш.150 в пролёте | 8 | А240 | 200/150 | 1 | 35 | 0.75 | 26.25 | 0.395 | 10.3688 | АС-28 сеч.4-4/5-5 поз.17 | по проекту |  | Ригели, балки, плита, С-1 | 0 | Р-2 | 3
1057 | 3 этаж (отм. +7.550…+11.150) | Ригели | ось 2 (отм. +11.150) | Р-2 | 16 | Шпилька горизонтальная Ø8 L=580 ш.300 | 8 | А240 | 300 | 1 | 54 | 0.58 | 31.32 | 0.395 | 12.3714 | АС-28 «шп.Ø8 А240 ш.300», поз.16 L=580 | принято (уточнить) |  | Ригели, балки, плита, С-1 | 1 | Р-2 | 3
1058 | 3 этаж (отм. +7.550…+11.150) | Ригели | ось 3 (отм. +11.150) | Р-3 | 2 | Продольные угловые 4Ø28 (сеч.4-4/5-5), сквозные, концы с Аш | 28 | А500С | — | 1 | 4 | 20.5 | 82 | 4.834 | 396.388 | АС-26 рама + АС-28 сеч.4-4/5-5 поз.2; длина = 20000+2×250 | по геометрии чертежа | Стыки ванной сваркой без нахлёста: 1 на стержень (всего 4). | Ригели, балки, плита, С-1 | 0 | Р-3 | 3
1059 | 3 этаж (отм. +7.550…+11.150) | Ригели | ось 3 (отм. +11.150) | Р-3 | 6 | Продольные средние верх/низ 2Ø18 (сеч.4-4/5-5) | 18 | А500С | — | 1 | 2 | 20.5 | 41 | 1.998 | 81.918 | АС-28 сеч.4-4/5-5 поз.6 | по геометрии чертежа |  | Ригели, балки, плита, С-1 | 0 | Р-3 | 3
1060 | 3 этаж (отм. +7.550…+11.150) | Ригели | ось 3 (отм. +11.150) | Р-3 | 6-нахл | Нахлёсты стыков к поз. «Продольные средние верх/низ 2Ø18 (сеч.4-4/5-5)» (L=20.500 м > 11,7 м): 2 куска, 1 стык(а) на стержень × 2 стерж. | 18 | А500С | — | 2 | 1 | 0.144 | 0.288 | 1.998 | 0.57542 | АС-19 прим.1: Ø18 и менее — внахлёстку электродуговой сваркой, Lшва=8d = 144 мм | по проекту (стыковка прутков 11,7 м) | Чистая длина 20.500 м; кусков 2; стыков 1; Lнахл=1×0.144=0.144 м на стержень | Ригели, балки, плита, С-1 | 0 | Р-3 | 3
1061 | 3 этаж (отм. +7.550…+11.150) | Ригели | ось 3 (отм. +11.150) | Р-3 | 7 | Боковые стержни 2Ø16 (сеч.4-4/5-5) | 16 | А500С | — | 1 | 2 | 20.5 | 41 | 1.578 | 64.698 | АС-28 сеч.4-4/5-5 «Боковые стержни 2Ø16» | по геометрии чертежа |  | Ригели, балки, плита, С-1 | 0 | Р-3 | 3
1062 | 3 этаж (отм. +7.550…+11.150) | Ригели | ось 3 (отм. +11.150) | Р-3 | 7-нахл | Нахлёсты стыков к поз. «Боковые стержни 2Ø16 (сеч.4-4/5-5)» (L=20.500 м > 11,7 м): 2 куска, 1 стык(а) на стержень × 2 стерж. | 16 | А500С | — | 2 | 1 | 0.128 | 0.256 | 1.578 | 0.40397 | АС-19 прим.1: Ø18 и менее — внахлёстку электродуговой сваркой, Lшва=8d = 128 мм | по проекту (стыковка прутков 11,7 м) | Чистая длина 20.500 м; кусков 2; стыков 1; Lнахл=1×0.128=0.128 м на стержень | Ригели, балки, плита, С-1 | 0 | Р-3 | 3
1063 | 3 этаж (отм. +7.550…+11.150) | Ригели | ось 3 (отм. +11.150) | Р-3 | ОС | ОС верх: 2Ø28, участок 0…1800 мм + 250 до торца | 28 | А500С | — | 1 | 2 | 2.05 | 4.1 | 4.834 | 19.8194 | АС-26 (отм. 11.150): выноска «ОС 2Ø28 А500С»; длина по привязкам отдельных стержней | по геометрии чертежа | Координаты от оси А: 0…1800 мм; конец до торца крайней колонны (+250) | Ригели, балки, плита, С-1 | 0 | Р-3 | 3
1064 | 3 этаж (отм. +7.550…+11.150) | Ригели | ось 3 (отм. +11.150) | Р-3 | ОС | ОС верх: 2Ø28, участок 4700…8500 мм | 28 | А500С | — | 1 | 2 | 3.8 | 7.6 | 4.834 | 36.7384 | АС-26 (отм. 11.150): выноска «ОС 2Ø28 А500С»; длина по привязкам отдельных стержней | по геометрии чертежа | Координаты от оси А: 4700…8500 мм | Ригели, балки, плита, С-1 | 0 | Р-3 | 3
1065 | 3 этаж (отм. +7.550…+11.150) | Ригели | ось 3 (отм. +11.150) | Р-3 | ОС | ОС верх ств.: 2Ø28, участок 4700…8500 мм | 28 | А500С | — | 1 | 2 | 3.8 | 7.6 | 4.834 | 36.7384 | АС-26 (отм. 11.150): выноска «ОС 2Ø28 А500С»; длина по привязкам отдельных стержней | по геометрии чертежа | Координаты от оси А: 4700…8500 мм | Ригели, балки, плита, С-1 | 0 | Р-3 | 3
1066 | 3 этаж (отм. +7.550…+11.150) | Ригели | ось 3 (отм. +11.150) | Р-3 | ОС | ОС верх: 2Ø28, участок 11500…15300 мм | 28 | А500С | — | 1 | 2 | 3.8 | 7.6 | 4.834 | 36.7384 | АС-26 (отм. 11.150): выноска «ОС 2Ø28 А500С»; длина по привязкам отдельных стержней | по геометрии чертежа | Координаты от оси А: 11500…15300 мм | Ригели, балки, плита, С-1 | 0 | Р-3 | 3
1067 | 3 этаж (отм. +7.550…+11.150) | Ригели | ось 3 (отм. +11.150) | Р-3 | ОС | ОС верх ств.: 2Ø25, участок 11500…15300 мм | 25 | А500С | — | 1 | 2 | 3.8 | 7.6 | 3.853 | 29.2828 | АС-26 (отм. 11.150): выноска «ОС 2Ø25 А500С»; длина по привязкам отдельных стержней | по геометрии чертежа | Координаты от оси А: 11500…15300 мм | Ригели, балки, плита, С-1 | 0 | Р-3 | 3
1068 | 3 этаж (отм. +7.550…+11.150) | Ригели | ось 3 (отм. +11.150) | Р-3 | ОС | ОС верх: 2Ø32, участок 18200…20000 мм + 250 до торца | 32 | А500С | — | 1 | 2 | 2.05 | 4.1 | 6.313 | 25.8833 | АС-26 (отм. 11.150): выноска «ОС 2Ø32 А500С»; длина по привязкам отдельных стержней | по геометрии чертежа | Координаты от оси А: 18200…20000 мм; конец до торца крайней колонны (+250) | Ригели, балки, плита, С-1 | 0 | Р-3 | 3
1069 | 3 этаж (отм. +7.550…+11.150) | Ригели | ось 3 (отм. +11.150) | Р-3 | ОС | ОС низ: 2Ø16, участок 1800…4700 мм | 16 | А500С | — | 1 | 2 | 2.9 | 5.8 | 1.578 | 9.1524 | АС-26 (отм. 11.150): выноска «ОС 2Ø16 А500С»; длина по привязкам отдельных стержней | по геометрии чертежа | Координаты от оси А: 1800…4700 мм | Ригели, балки, плита, С-1 | 0 | Р-3 | 3
1070 | 3 этаж (отм. +7.550…+11.150) | Ригели | ось 3 (отм. +11.150) | Р-3 | ОС | ОС низ: 2Ø28, участок 8500…11500 мм | 28 | А500С | — | 1 | 2 | 3 | 6 | 4.834 | 29.004 | АС-26 (отм. 11.150): выноска «ОС 2Ø28 А500С»; длина по привязкам отдельных стержней | по геометрии чертежа | Координаты от оси А: 8500…11500 мм | Ригели, балки, плита, С-1 | 0 | Р-3 | 3
1071 | 3 этаж (отм. +7.550…+11.150) | Ригели | ось 3 (отм. +11.150) | Р-3 | ОС | ОС низ: 2Ø18, участок 15300…20000 мм + 250 до торца | 18 | А500С | — | 1 | 2 | 4.95 | 9.9 | 1.998 | 19.7802 | АС-26 (отм. 11.150): выноска «ОС 2Ø18 А500С»; длина по привязкам отдельных стержней | по геометрии чертежа | Координаты от оси А: 15300…20000 мм; конец до торца крайней колонны (+250) | Ригели, балки, плита, С-1 | 0 | Р-3 | 3
1072 | 3 этаж (отм. +7.550…+11.150) | Ригели | ось 3 (отм. +11.150) | Р-3 | ОС | ОС низ 2-й ряд (Ос): 4Ø12, участок 4700…8500 мм | 12 | А500С | — | 1 | 4 | 3.8 | 15.2 | 0.888 | 13.4976 | АС-26 (отм. 11.150): выноска «ОС 4Ø12 А500С»; длина по привязкам отдельных стержней | по геометрии чертежа | Координаты от оси А: 4700…8500 мм | Ригели, балки, плита, С-1 | 0 | Р-3 | 3
1073 | 3 этаж (отм. +7.550…+11.150) | Ригели | ось 3 (отм. +11.150) | Р-3 | ОС | ОС низ 2-й ряд (Ос): 4Ø12, участок 11500…15300 мм | 12 | А500С | — | 1 | 4 | 3.8 | 15.2 | 0.888 | 13.4976 | АС-26 (отм. 11.150): выноска «ОС 4Ø12 А500С»; длина по привязкам отдельных стержней | по геометрии чертежа | Координаты от оси А: 11500…15300 мм | Ригели, балки, плита, С-1 | 0 | Р-3 | 3
1074 | 3 этаж (отм. +7.550…+11.150) | Ригели | ось 3 (отм. +11.150) | Р-3 | ОС | Ос (бок) бок: 4Ø12, участок 4700…15300 мм | 12 | А500С | — | 1 | 4 | 10.6 | 42.4 | 0.888 | 37.6512 | АС-26 (отм. 11.150): выноска «Ос (бок) 4Ø12 А500С»; длина по привязкам отдельных стержней | по геометрии чертежа | Координаты от оси А: 4700…15300 мм | Ригели, балки, плита, С-1 | 0 | Р-3 | 3
1075 | 3 этаж (отм. +7.550…+11.150) | Ригели | ось 3 (отм. +11.150) | Р-3 | ОС | Ос (бок) бок: 4Ø12, участок 18200…20000 мм + 250 до торца | 12 | А500С | — | 1 | 4 | 2.05 | 8.2 | 0.888 | 7.2816 | АС-26 (отм. 11.150): выноска «Ос (бок) 4Ø12 А500С»; длина по привязкам отдельных стержней | по геометрии чертежа | Координаты от оси А: 18200…20000 мм; конец до торца крайней колонны (+250) | Ригели, балки, плита, С-1 | 0 | Р-3 | 3
1076 | 3 этаж (отм. +7.550…+11.150) | Ригели | ось 3 (отм. +11.150) | Р-3 | 12 | Хомут Ø8 L=2060 ш.100 у опор, ш.150 в пролёте, 80×4 у балок — вне заштрихованных участков | 8 | А240 | 100/150 | 1 | 64 | 2.06 | 131.84 | 0.395 | 52.0768 | АС-28 поз.12; АС-29 «Расстановка хомутов в ригелях» | по проекту | Пролёты в свету [(300, 6200), (6800, 13200), (13800, 19700)] | Ригели, балки, плита, С-1 | 0 | Р-3 | 3
1077 | 3 этаж (отм. +7.550…+11.150) | Ригели | ось 3 (отм. +11.150) | Р-3 | 13 | Хомут наружный Ø10 L=2060 ш.100 — заштрихованные участки | 10 | А240 | 100 | 1 | 94 | 2.06 | 193.64 | 0.617 | 119.4759 | АС-26 штриховка у отм. 11.150; АС-28 Фрагмент №1, поз.13 | по проекту | Участки (мм): одинарные [(0, 1500), (5000, 6500), (8500, 9500), (10500, 11500)], двойные [(6500, 8500), (11500, 13500), (18200, 20000)] | Ригели, балки, плита, С-1 | 0 | Р-3 | 3
1078 | 3 этаж (отм. +7.550…+11.150) | Ригели | ось 3 (отм. +11.150) | Р-3 | 15 | Хомут внутренний Ø10 L=1600 ш.100 — участки двойных хомутов | 10 | А240 | 100 | 1 | 50 | 1.6 | 80 | 0.617 | 49.36 | АС-26 двойная штриховка; АС-28 Фрагмент №1, поз.15 | по проекту |  | Ригели, балки, плита, С-1 | 0 | Р-3 | 3
1079 | 3 этаж (отм. +7.550…+11.150) | Ригели | ось 3 (отм. +11.150) | Р-3 | 17 | Шпилька вертикальная Ø8 L=750: ш.200 у опор, ш.150 в пролёте | 8 | А240 | 200/150 | 1 | 73 | 0.75 | 54.75 | 0.395 | 21.6262 | АС-28 сеч.4-4/5-5 поз.17 | по проекту |  | Ригели, балки, плита, С-1 | 0 | Р-3 | 3
1080 | 3 этаж (отм. +7.550…+11.150) | Ригели | ось 3 (отм. +11.150) | Р-3 | 16 | Шпилька горизонтальная Ø8 L=580 ш.300 | 8 | А240 | 300 | 1 | 62 | 0.58 | 35.96 | 0.395 | 14.2042 | АС-28 «шп.Ø8 А240 ш.300», поз.16 L=580 | принято (уточнить) |  | Ригели, балки, плита, С-1 | 1 | Р-3 | 3
1081 | 3 этаж (отм. +7.550…+11.150) | Ригели | ось 4 (отм. +11.150) | Р-4 | 2 | Продольные угловые 4Ø28 (сеч.4-4/5-5), сквозные, концы с Аш | 28 | А500С | — | 1 | 4 | 20.5 | 82 | 4.834 | 396.388 | АС-27 рама + АС-28 сеч.4-4/5-5 поз.2; длина = 20000+2×250 | по геометрии чертежа | Стыки ванной сваркой без нахлёста: 1 на стержень (всего 4). | Ригели, балки, плита, С-1 | 0 | Р-4 | 3
1082 | 3 этаж (отм. +7.550…+11.150) | Ригели | ось 4 (отм. +11.150) | Р-4 | 6 | Продольные средние верх/низ 2Ø18 (сеч.4-4/5-5) | 18 | А500С | — | 1 | 2 | 20.5 | 41 | 1.998 | 81.918 | АС-28 сеч.4-4/5-5 поз.6 | по геометрии чертежа |  | Ригели, балки, плита, С-1 | 0 | Р-4 | 3
1083 | 3 этаж (отм. +7.550…+11.150) | Ригели | ось 4 (отм. +11.150) | Р-4 | 6-нахл | Нахлёсты стыков к поз. «Продольные средние верх/низ 2Ø18 (сеч.4-4/5-5)» (L=20.500 м > 11,7 м): 2 куска, 1 стык(а) на стержень × 2 стерж. | 18 | А500С | — | 2 | 1 | 0.144 | 0.288 | 1.998 | 0.57542 | АС-19 прим.1: Ø18 и менее — внахлёстку электродуговой сваркой, Lшва=8d = 144 мм | по проекту (стыковка прутков 11,7 м) | Чистая длина 20.500 м; кусков 2; стыков 1; Lнахл=1×0.144=0.144 м на стержень | Ригели, балки, плита, С-1 | 0 | Р-4 | 3
1084 | 3 этаж (отм. +7.550…+11.150) | Ригели | ось 4 (отм. +11.150) | Р-4 | 7 | Боковые стержни 2Ø16 (сеч.4-4/5-5) | 16 | А500С | — | 1 | 2 | 20.5 | 41 | 1.578 | 64.698 | АС-28 сеч.4-4/5-5 «Боковые стержни 2Ø16» | по геометрии чертежа |  | Ригели, балки, плита, С-1 | 0 | Р-4 | 3
1085 | 3 этаж (отм. +7.550…+11.150) | Ригели | ось 4 (отм. +11.150) | Р-4 | 7-нахл | Нахлёсты стыков к поз. «Боковые стержни 2Ø16 (сеч.4-4/5-5)» (L=20.500 м > 11,7 м): 2 куска, 1 стык(а) на стержень × 2 стерж. | 16 | А500С | — | 2 | 1 | 0.128 | 0.256 | 1.578 | 0.40397 | АС-19 прим.1: Ø18 и менее — внахлёстку электродуговой сваркой, Lшва=8d = 128 мм | по проекту (стыковка прутков 11,7 м) | Чистая длина 20.500 м; кусков 2; стыков 1; Lнахл=1×0.128=0.128 м на стержень | Ригели, балки, плита, С-1 | 0 | Р-4 | 3
1086 | 3 этаж (отм. +7.550…+11.150) | Ригели | ось 4 (отм. +11.150) | Р-4 | ОС | ОС верх: 2Ø25, участок 1000…3400 мм | 25 | А500С | — | 1 | 2 | 2.4 | 4.8 | 3.853 | 18.4944 | АС-27 (отм. 11.150): выноска «ОС 2Ø25 А500С»; длина по привязкам отдельных стержней | по геометрии чертежа | Координаты от оси А: 1000…3400 мм | Ригели, балки, плита, С-1 | 0 | Р-4 | 3
1087 | 3 этаж (отм. +7.550…+11.150) | Ригели | ось 4 (отм. +11.150) | Р-4 | ОС | ОС верх ств.: 2Ø25, участок 1000…3400 мм | 25 | А500С | — | 1 | 2 | 2.4 | 4.8 | 3.853 | 18.4944 | АС-27 (отм. 11.150): выноска «ОС 2Ø25 А500С»; длина по привязкам отдельных стержней | по геометрии чертежа | Координаты от оси А: 1000…3400 мм | Ригели, балки, плита, С-1 | 0 | Р-4 | 3
1088 | 3 этаж (отм. +7.550…+11.150) | Ригели | ось 4 (отм. +11.150) | Р-4 | ОС | ОС верх: 2Ø28, участок 5100…8500 мм | 28 | А500С | — | 1 | 2 | 3.4 | 6.8 | 4.834 | 32.8712 | АС-27 (отм. 11.150): выноска «ОС 2Ø28 А500С»; длина по привязкам отдельных стержней | по геометрии чертежа | Координаты от оси А: 5100…8500 мм | Ригели, балки, плита, С-1 | 0 | Р-4 | 3
1089 | 3 этаж (отм. +7.550…+11.150) | Ригели | ось 4 (отм. +11.150) | Р-4 | ОС | ОС верх: 2Ø32, участок 11500…15100 мм | 32 | А500С | — | 1 | 2 | 3.6 | 7.2 | 6.313 | 45.4536 | АС-27 (отм. 11.150): выноска «ОС 2Ø32 А500С»; длина по привязкам отдельных стержней | по геометрии чертежа | Координаты от оси А: 11500…15100 мм | Ригели, балки, плита, С-1 | 0 | Р-4 | 3
1090 | 3 этаж (отм. +7.550…+11.150) | Ригели | ось 4 (отм. +11.150) | Р-4 | ОС | ОС верх: 2Ø32, участок 17400…20000 мм + 250 до торца | 32 | А500С | — | 1 | 2 | 2.85 | 5.7 | 6.313 | 35.9841 | АС-27 (отм. 11.150): выноска «ОС 2Ø32 А500С»; длина по привязкам отдельных стержней | по геометрии чертежа | Координаты от оси А: 17400…20000 мм; конец до торца крайней колонны (+250) | Ригели, балки, плита, С-1 | 0 | Р-4 | 3
1091 | 3 этаж (отм. +7.550…+11.150) | Ригели | ось 4 (отм. +11.150) | Р-4 | ОС | ОС низ: 2Ø25, участок 1000…7200 мм | 25 | А500С | — | 1 | 2 | 6.2 | 12.4 | 3.853 | 47.7772 | АС-27 (отм. 11.150): выноска «ОС 2Ø25 А500С»; длина по привязкам отдельных стержней | по геометрии чертежа | Координаты от оси А: 1000…7200 мм | Ригели, балки, плита, С-1 | 0 | Р-4 | 3
1092 | 3 этаж (отм. +7.550…+11.150) | Ригели | ось 4 (отм. +11.150) | Р-4 | ОС | ОС низ: 2Ø20, участок 8500…11500 мм | 20 | А500С | — | 1 | 2 | 3 | 6 | 2.466 | 14.796 | АС-27 (отм. 11.150): выноска «ОС 2Ø20 А500С»; длина по привязкам отдельных стержней | по геометрии чертежа | Координаты от оси А: 8500…11500 мм | Ригели, балки, плита, С-1 | 0 | Р-4 | 3
1093 | 3 этаж (отм. +7.550…+11.150) | Ригели | ось 4 (отм. +11.150) | Р-4 | ОС | ОС низ: 2Ø16, участок 11500…15100 мм | 16 | А500С | — | 1 | 2 | 3.6 | 7.2 | 1.578 | 11.3616 | АС-27 (отм. 11.150): выноска «ОС 2Ø16 А500С»; длина по привязкам отдельных стержней | по геометрии чертежа | Координаты от оси А: 11500…15100 мм | Ригели, балки, плита, С-1 | 0 | Р-4 | 3
1094 | 3 этаж (отм. +7.550…+11.150) | Ригели | ось 4 (отм. +11.150) | Р-4 | ОС | ОС низ 2-й ряд: 2Ø14, участок 5100…8500 мм | 14 | А500С | — | 1 | 2 | 3.4 | 6.8 | 1.208 | 8.2144 | АС-27 (отм. 11.150): выноска «ОС 2Ø14 А500С»; длина по привязкам отдельных стержней | по геометрии чертежа | Координаты от оси А: 5100…8500 мм | Ригели, балки, плита, С-1 | 0 | Р-4 | 3
1095 | 3 этаж (отм. +7.550…+11.150) | Ригели | ось 4 (отм. +11.150) | Р-4 | ОС | Ос (бок) бок: 4Ø12, участок 1000…3400 мм | 12 | А500С | — | 1 | 4 | 2.4 | 9.6 | 0.888 | 8.5248 | АС-27 (отм. 11.150): выноска «Ос (бок) 4Ø12 А500С»; длина по привязкам отдельных стержней | по геометрии чертежа | Координаты от оси А: 1000…3400 мм | Ригели, балки, плита, С-1 | 0 | Р-4 | 3
1096 | 3 этаж (отм. +7.550…+11.150) | Ригели | ось 4 (отм. +11.150) | Р-4 | ОС | Ос (бок) бок: 4Ø12, участок 5100…8500 мм | 12 | А500С | — | 1 | 4 | 3.4 | 13.6 | 0.888 | 12.0768 | АС-27 (отм. 11.150): выноска «Ос (бок) 4Ø12 А500С»; длина по привязкам отдельных стержней | по геометрии чертежа | Координаты от оси А: 5100…8500 мм | Ригели, балки, плита, С-1 | 0 | Р-4 | 3
1097 | 3 этаж (отм. +7.550…+11.150) | Ригели | ось 4 (отм. +11.150) | Р-4 | ОС | Ос (бок) бок: 4Ø12, участок 11500…15100 мм | 12 | А500С | — | 1 | 4 | 3.6 | 14.4 | 0.888 | 12.7872 | АС-27 (отм. 11.150): выноска «Ос (бок) 4Ø12 А500С»; длина по привязкам отдельных стержней | по геометрии чертежа | Координаты от оси А: 11500…15100 мм | Ригели, балки, плита, С-1 | 0 | Р-4 | 3
1098 | 3 этаж (отм. +7.550…+11.150) | Ригели | ось 4 (отм. +11.150) | Р-4 | ОС | Ос (бок) бок: 4Ø12, участок 17400…19700 мм | 12 | А500С | — | 1 | 4 | 2.3 | 9.2 | 0.888 | 8.1696 | АС-27 (отм. 11.150): выноска «Ос (бок) 4Ø12 А500С»; длина по привязкам отдельных стержней | по геометрии чертежа | Координаты от оси А: 17400…19700 мм | Ригели, балки, плита, С-1 | 0 | Р-4 | 3
1099 | 3 этаж (отм. +7.550…+11.150) | Ригели | ось 4 (отм. +11.150) | Р-4 | 12 | Хомут Ø8 L=2060 ш.100 у опор, ш.150 в пролёте, 80×4 у балок — вне заштрихованных участков | 8 | А240 | 100/150 | 1 | 51 | 2.06 | 105.06 | 0.395 | 41.4987 | АС-28 поз.12; АС-29 «Расстановка хомутов в ригелях» | по проекту | Пролёты в свету [(2000, 6200), (6800, 13200), (13800, 19000)] | Ригели, балки, плита, С-1 | 0 | Р-4 | 3
1100 | 3 этаж (отм. +7.550…+11.150) | Ригели | ось 4 (отм. +11.150) | Р-4 | 13 | Хомут наружный Ø10 L=2060 ш.100 — заштрихованные участки | 10 | А240 | 100 | 1 | 87 | 2.06 | 179.22 | 0.617 | 110.5787 | АС-27 штриховка у отм. 11.150; АС-28 Фрагмент №1, поз.13 | по проекту | Участки (мм): одинарные [(8500, 9500), (10500, 11500), (16400, 17400)], двойные [(2000, 3200), (6500, 8500), (11500, 13500), (17400, 19000)] | Ригели, балки, плита, С-1 | 0 | Р-4 | 3
1101 | 3 этаж (отм. +7.550…+11.150) | Ригели | ось 4 (отм. +11.150) | Р-4 | 15 | Хомут внутренний Ø10 L=1600 ш.100 — участки двойных хомутов | 10 | А240 | 100 | 1 | 61 | 1.6 | 97.6 | 0.617 | 60.2192 | АС-27 двойная штриховка; АС-28 Фрагмент №1, поз.15 | по проекту |  | Ригели, балки, плита, С-1 | 0 | Р-4 | 3
1102 | 3 этаж (отм. +7.550…+11.150) | Ригели | ось 4 (отм. +11.150) | Р-4 | 17 | Шпилька вертикальная Ø8 L=750: ш.200 у опор, ш.150 в пролёте | 8 | А240 | 200/150 | 1 | 53 | 0.75 | 39.75 | 0.395 | 15.7012 | АС-28 сеч.4-4/5-5 поз.17 | по проекту |  | Ригели, балки, плита, С-1 | 0 | Р-4 | 3
1103 | 3 этаж (отм. +7.550…+11.150) | Ригели | ось 4 (отм. +11.150) | Р-4 | 16 | Шпилька горизонтальная Ø8 L=580 ш.300 | 8 | А240 | 300 | 1 | 54 | 0.58 | 31.32 | 0.395 | 12.3714 | АС-28 «шп.Ø8 А240 ш.300», поз.16 L=580 | принято (уточнить) |  | Ригели, балки, плита, С-1 | 1 | Р-4 | 3
3.4. ПЛИТА ПЕРЕКРЫТИЯ: сетки, доп. зоны, край, фиксаторы — отм. +11.150 (АС-48 «7.550÷14.750»)
1104 | 3 этаж (отм. +7.550…+11.150) | Плита перекрытия | 1–5 / А–Г | ПМ-11.150 | НX | Нижняя осн. сетка, направление X (вдоль осей 1–5) | 10 | А500С | 200 | 1 | 26 | 27.32 | 710.32 | 0.617 | 438.2674 | АС-50/АС-51 «Осн. сетка Ø10 А500С ш.200×200»; контур — АС-48 (край 420, проём лестницы 13725…18200) | по геометрии чертежа |  | Ригели, балки, плита, С-1 | 0 | П-сетка | 3
1105 | 3 этаж (отм. +7.550…+11.150) | Плита перекрытия | 1–5 / А–Г | ПМ-11.150 | НX-нахл | Нахлёсты стыков к поз. «Нижняя осн. сетка, направление X (вдоль осей 1–5)» (L=27.320 м > 11,7 м): 3 куска, 2 стык(а) на стержень × 26 стерж. | 10 | А500С | — | 26 | 2 | 0.4 | 20.8 | 0.617 | 12.8336 | АС-58 «Деталь стыка арматуры армирования плиты»: нахлёст 400 мм для Ø10 | по проекту (стыковка прутков 11,7 м) | Чистая длина 27.320 м; кусков 3; стыков 2; Lнахл=2×0.400=0.8 м на стержень | Ригели, балки, плита, С-1 | 0 | П-сетка | 3
1106 | 3 этаж (отм. +7.550…+11.150) | Плита перекрытия | 1–5 / А–Г | ПМ-11.150 | НX | Нижняя осн. сетка, направление X (вдоль осей 1–5) | 10 | А500С | 200 | 1 | 49 | 25.6 | 1254.4 | 0.617 | 773.9648 | АС-50/АС-51 «Осн. сетка Ø10 А500С ш.200×200»; контур — АС-48 (край 420, проём лестницы 13725…18200) | по геометрии чертежа |  | Ригели, балки, плита, С-1 | 0 | П-сетка | 3
1107 | 3 этаж (отм. +7.550…+11.150) | Плита перекрытия | 1–5 / А–Г | ПМ-11.150 | НX-нахл | Нахлёсты стыков к поз. «Нижняя осн. сетка, направление X (вдоль осей 1–5)» (L=25.600 м > 11,7 м): 3 куска, 2 стык(а) на стержень × 49 стерж. | 10 | А500С | — | 49 | 2 | 0.4 | 39.2 | 0.617 | 24.1864 | АС-58 «Деталь стыка арматуры армирования плиты»: нахлёст 400 мм для Ø10 | по проекту (стыковка прутков 11,7 м) | Чистая длина 25.600 м; кусков 3; стыков 2; Lнахл=2×0.400=0.8 м на стержень | Ригели, балки, плита, С-1 | 0 | П-сетка | 3
1108 | 3 этаж (отм. +7.550…+11.150) | Плита перекрытия | 1–5 / А–Г | ПМ-11.150 | НX | Нижняя осн. сетка, направление X (вдоль осей 1–5) | 10 | А500С | 200 | 1 | 1 | 22.2 | 22.2 | 0.617 | 13.6974 | АС-50/АС-51 «Осн. сетка Ø10 А500С ш.200×200»; контур — АС-48 (край 420, проём лестницы 13725…18200) | по геометрии чертежа |  | Ригели, балки, плита, С-1 | 0 | П-сетка | 3
1109 | 3 этаж (отм. +7.550…+11.150) | Плита перекрытия | 1–5 / А–Г | ПМ-11.150 | НX-нахл | Нахлёсты стыков к поз. «Нижняя осн. сетка, направление X (вдоль осей 1–5)» (L=22.200 м > 11,7 м): 2 куска, 1 стык(а) на стержень × 1 стерж. | 10 | А500С | — | 1 | 1 | 0.4 | 0.4 | 0.617 | 0.2468 | АС-58 «Деталь стыка арматуры армирования плиты»: нахлёст 400 мм для Ø10 | по проекту (стыковка прутков 11,7 м) | Чистая длина 22.200 м; кусков 2; стыков 1; Lнахл=1×0.400=0.4 м на стержень | Ригели, балки, плита, С-1 | 0 | П-сетка | 3
1110 | 3 этаж (отм. +7.550…+11.150) | Плита перекрытия | 1–5 / А–Г | ПМ-11.150 | НX | Нижняя осн. сетка, направление X (вдоль осей 1–5) | 10 | А500С | 200 | 1 | 16 | 15.62 | 249.92 | 0.617 | 154.2006 | АС-50/АС-51 «Осн. сетка Ø10 А500С ш.200×200»; контур — АС-48 (край 420, проём лестницы 13725…18200) | по геометрии чертежа |  | Ригели, балки, плита, С-1 | 0 | П-сетка | 3
1111 | 3 этаж (отм. +7.550…+11.150) | Плита перекрытия | 1–5 / А–Г | ПМ-11.150 | НX-нахл | Нахлёсты стыков к поз. «Нижняя осн. сетка, направление X (вдоль осей 1–5)» (L=15.620 м > 11,7 м): 2 куска, 1 стык(а) на стержень × 16 стерж. | 10 | А500С | — | 16 | 1 | 0.4 | 6.4 | 0.617 | 3.9488 | АС-58 «Деталь стыка арматуры армирования плиты»: нахлёст 400 мм для Ø10 | по проекту (стыковка прутков 11,7 м) | Чистая длина 15.620 м; кусков 2; стыков 1; Lнахл=1×0.400=0.4 м на стержень | Ригели, балки, плита, С-1 | 0 | П-сетка | 3
1112 | 3 этаж (отм. +7.550…+11.150) | Плита перекрытия | 1–5 / А–Г | ПМ-11.150 | НX | Нижняя осн. сетка, направление X (вдоль осей 1–5) | 10 | А500С | 200 | 1 | 12 | 13.9 | 166.8 | 0.617 | 102.9156 | АС-50/АС-51 «Осн. сетка Ø10 А500С ш.200×200»; контур — АС-48 (край 420, проём лестницы 13725…18200) | по геометрии чертежа |  | Ригели, балки, плита, С-1 | 0 | П-сетка | 3
1113 | 3 этаж (отм. +7.550…+11.150) | Плита перекрытия | 1–5 / А–Г | ПМ-11.150 | НX-нахл | Нахлёсты стыков к поз. «Нижняя осн. сетка, направление X (вдоль осей 1–5)» (L=13.900 м > 11,7 м): 2 куска, 1 стык(а) на стержень × 12 стерж. | 10 | А500С | — | 12 | 1 | 0.4 | 4.8 | 0.617 | 2.9616 | АС-58 «Деталь стыка арматуры армирования плиты»: нахлёст 400 мм для Ø10 | по проекту (стыковка прутков 11,7 м) | Чистая длина 13.900 м; кусков 2; стыков 1; Lнахл=1×0.400=0.4 м на стержень | Ригели, балки, плита, С-1 | 0 | П-сетка | 3
1114 | 3 этаж (отм. +7.550…+11.150) | Плита перекрытия | 1–5 / А–Г | ПМ-11.150 | НX | Нижняя осн. сетка, направление X (вдоль осей 1–5) | 10 | А500С | 200 | 1 | 1 | 10.77 | 10.77 | 0.617 | 6.6451 | АС-50/АС-51 «Осн. сетка Ø10 А500С ш.200×200»; контур — АС-48 (край 420, проём лестницы 13725…18200) | по геометрии чертежа |  | Ригели, балки, плита, С-1 | 0 | П-сетка | 3
1115 | 3 этаж (отм. +7.550…+11.150) | Плита перекрытия | 1–5 / А–Г | ПМ-11.150 | НX | Нижняя осн. сетка, направление X (вдоль осей 1–5) | 10 | А500С | 200 | 1 | 14 | 7.97 | 111.58 | 0.617 | 68.8449 | АС-50/АС-51 «Осн. сетка Ø10 А500С ш.200×200»; контур — АС-48 (край 420, проём лестницы 13725…18200) | по геометрии чертежа |  | Ригели, балки, плита, С-1 | 0 | П-сетка | 3
1116 | 3 этаж (отм. +7.550…+11.150) | Плита перекрытия | 1–5 / А–Г | ПМ-11.150 | НX | Нижняя осн. сетка, направление X (вдоль осей 1–5) | 10 | А500С | 200 | 1 | 9 | 7.95 | 71.55 | 0.617 | 44.1463 | АС-50/АС-51 «Осн. сетка Ø10 А500С ш.200×200»; контур — АС-48 (край 420, проём лестницы 13725…18200) | по геометрии чертежа |  | Ригели, балки, плита, С-1 | 0 | П-сетка | 3
1117 | 3 этаж (отм. +7.550…+11.150) | Плита перекрытия | 1–5 / А–Г | ПМ-11.150 | НX | Нижняя осн. сетка, направление X (вдоль осей 1–5) | 10 | А500С | 200 | 1 | 13 | 7.17 | 93.21 | 0.617 | 57.5106 | АС-50/АС-51 «Осн. сетка Ø10 А500С ш.200×200»; контур — АС-48 (край 420, проём лестницы 13725…18200) | по геометрии чертежа |  | Ригели, балки, плита, С-1 | 0 | П-сетка | 3
1118 | 3 этаж (отм. +7.550…+11.150) | Плита перекрытия | 1–5 / А–Г | ПМ-11.150 | НX | Нижняя осн. сетка, направление X (вдоль осей 1–5) | 10 | А500С | 200 | 1 | 9 | 3.78 | 34.02 | 0.617 | 20.9903 | АС-50/АС-51 «Осн. сетка Ø10 А500С ш.200×200»; контур — АС-48 (край 420, проём лестницы 13725…18200) | по геометрии чертежа |  | Ригели, балки, плита, С-1 | 0 | П-сетка | 3
1119 | 3 этаж (отм. +7.550…+11.150) | Плита перекрытия | 1–5 / А–Г | ПМ-11.150 | НY | Нижняя осн. сетка, направление Y (вдоль осей А–Г) | 10 | А500С | 200 | 1 | 40 | 22.32 | 892.8 | 0.617 | 550.8576 | АС-50/АС-51 «Осн. сетка Ø10 А500С ш.200×200»; контур — АС-48 (край 420, проём лестницы 13725…18200) | по геометрии чертежа |  | Ригели, балки, плита, С-1 | 0 | П-сетка | 3
1120 | 3 этаж (отм. +7.550…+11.150) | Плита перекрытия | 1–5 / А–Г | ПМ-11.150 | НY-нахл | Нахлёсты стыков к поз. «Нижняя осн. сетка, направление Y (вдоль осей А–Г)» (L=22.320 м > 11,7 м): 2 куска, 1 стык(а) на стержень × 40 стерж. | 10 | А500С | — | 40 | 1 | 0.4 | 16 | 0.617 | 9.872 | АС-58 «Деталь стыка арматуры армирования плиты»: нахлёст 400 мм для Ø10 | по проекту (стыковка прутков 11,7 м) | Чистая длина 22.320 м; кусков 2; стыков 1; Lнахл=1×0.400=0.4 м на стержень | Ригели, балки, плита, С-1 | 0 | П-сетка | 3
1121 | 3 этаж (отм. +7.550…+11.150) | Плита перекрытия | 1–5 / А–Г | ПМ-11.150 | НY | Нижняя осн. сетка, направление Y (вдоль осей А–Г) | 10 | А500С | 200 | 1 | 41 | 20.6 | 844.6 | 0.617 | 521.1182 | АС-50/АС-51 «Осн. сетка Ø10 А500С ш.200×200»; контур — АС-48 (край 420, проём лестницы 13725…18200) | по геометрии чертежа |  | Ригели, балки, плита, С-1 | 0 | П-сетка | 3
1122 | 3 этаж (отм. +7.550…+11.150) | Плита перекрытия | 1–5 / А–Г | ПМ-11.150 | НY-нахл | Нахлёсты стыков к поз. «Нижняя осн. сетка, направление Y (вдоль осей А–Г)» (L=20.600 м > 11,7 м): 2 куска, 1 стык(а) на стержень × 41 стерж. | 10 | А500С | — | 41 | 1 | 0.4 | 16.4 | 0.617 | 10.1188 | АС-58 «Деталь стыка арматуры армирования плиты»: нахлёст 400 мм для Ø10 | по проекту (стыковка прутков 11,7 м) | Чистая длина 20.600 м; кусков 2; стыков 1; Lнахл=1×0.400=0.4 м на стержень | Ригели, балки, плита, С-1 | 0 | П-сетка | 3
1123 | 3 этаж (отм. +7.550…+11.150) | Плита перекрытия | 1–5 / А–Г | ПМ-11.150 | НY | Нижняя осн. сетка, направление Y (вдоль осей А–Г) | 10 | А500С | 200 | 1 | 26 | 20.48 | 532.48 | 0.617 | 328.5402 | АС-50/АС-51 «Осн. сетка Ø10 А500С ш.200×200»; контур — АС-48 (край 420, проём лестницы 13725…18200) | по геометрии чертежа |  | Ригели, балки, плита, С-1 | 0 | П-сетка | 3
1124 | 3 этаж (отм. +7.550…+11.150) | Плита перекрытия | 1–5 / А–Г | ПМ-11.150 | НY-нахл | Нахлёсты стыков к поз. «Нижняя осн. сетка, направление Y (вдоль осей А–Г)» (L=20.480 м > 11,7 м): 2 куска, 1 стык(а) на стержень × 26 стерж. | 10 | А500С | — | 26 | 1 | 0.4 | 10.4 | 0.617 | 6.4168 | АС-58 «Деталь стыка арматуры армирования плиты»: нахлёст 400 мм для Ø10 | по проекту (стыковка прутков 11,7 м) | Чистая длина 20.480 м; кусков 2; стыков 1; Lнахл=1×0.400=0.4 м на стержень | Ригели, балки, плита, С-1 | 0 | П-сетка | 3
1125 | 3 этаж (отм. +7.550…+11.150) | Плита перекрытия | 1–5 / А–Г | ПМ-11.150 | НY | Нижняя осн. сетка, направление Y (вдоль осей А–Г) | 10 | А500С | 200 | 1 | 2 | 19.01 | 38.02 | 0.617 | 23.4583 | АС-50/АС-51 «Осн. сетка Ø10 А500С ш.200×200»; контур — АС-48 (край 420, проём лестницы 13725…18200) | по геометрии чертежа |  | Ригели, балки, плита, С-1 | 0 | П-сетка | 3
1126 | 3 этаж (отм. +7.550…+11.150) | Плита перекрытия | 1–5 / А–Г | ПМ-11.150 | НY-нахл | Нахлёсты стыков к поз. «Нижняя осн. сетка, направление Y (вдоль осей А–Г)» (L=19.010 м > 11,7 м): 2 куска, 1 стык(а) на стержень × 2 стерж. | 10 | А500С | — | 2 | 1 | 0.4 | 0.8 | 0.617 | 0.4936 | АС-58 «Деталь стыка арматуры армирования плиты»: нахлёст 400 мм для Ø10 | по проекту (стыковка прутков 11,7 м) | Чистая длина 19.010 м; кусков 2; стыков 1; Lнахл=1×0.400=0.4 м на стержень | Ригели, балки, плита, С-1 | 0 | П-сетка | 3
1127 | 3 этаж (отм. +7.550…+11.150) | Плита перекрытия | 1–5 / А–Г | ПМ-11.150 | НY | Нижняя осн. сетка, направление Y (вдоль осей А–Г) | 10 | А500С | 200 | 1 | 3 | 17.28 | 51.84 | 0.617 | 31.9853 | АС-50/АС-51 «Осн. сетка Ø10 А500С ш.200×200»; контур — АС-48 (край 420, проём лестницы 13725…18200) | по геометрии чертежа |  | Ригели, балки, плита, С-1 | 0 | П-сетка | 3
1128 | 3 этаж (отм. +7.550…+11.150) | Плита перекрытия | 1–5 / А–Г | ПМ-11.150 | НY-нахл | Нахлёсты стыков к поз. «Нижняя осн. сетка, направление Y (вдоль осей А–Г)» (L=17.280 м > 11,7 м): 2 куска, 1 стык(а) на стержень × 3 стерж. | 10 | А500С | — | 3 | 1 | 0.4 | 1.2 | 0.617 | 0.7404 | АС-58 «Деталь стыка арматуры армирования плиты»: нахлёст 400 мм для Ø10 | по проекту (стыковка прутков 11,7 м) | Чистая длина 17.280 м; кусков 2; стыков 1; Lнахл=1×0.400=0.4 м на стержень | Ригели, балки, плита, С-1 | 0 | П-сетка | 3
1129 | 3 этаж (отм. +7.550…+11.150) | Плита перекрытия | 1–5 / А–Г | ПМ-11.150 | НY | Нижняя осн. сетка, направление Y (вдоль осей А–Г) | 10 | А500С | 200 | 1 | 17 | 15.6 | 265.2 | 0.617 | 163.6284 | АС-50/АС-51 «Осн. сетка Ø10 А500С ш.200×200»; контур — АС-48 (край 420, проём лестницы 13725…18200) | по геометрии чертежа |  | Ригели, балки, плита, С-1 | 0 | П-сетка | 3
1130 | 3 этаж (отм. +7.550…+11.150) | Плита перекрытия | 1–5 / А–Г | ПМ-11.150 | НY-нахл | Нахлёсты стыков к поз. «Нижняя осн. сетка, направление Y (вдоль осей А–Г)» (L=15.600 м > 11,7 м): 2 куска, 1 стык(а) на стержень × 17 стерж. | 10 | А500С | — | 17 | 1 | 0.4 | 6.8 | 0.617 | 4.1956 | АС-58 «Деталь стыка арматуры армирования плиты»: нахлёст 400 мм для Ø10 | по проекту (стыковка прутков 11,7 м) | Чистая длина 15.600 м; кусков 2; стыков 1; Lнахл=1×0.400=0.4 м на стержень | Ригели, балки, плита, С-1 | 0 | П-сетка | 3
1131 | 3 этаж (отм. +7.550…+11.150) | Плита перекрытия | 1–5 / А–Г | ПМ-11.150 | НY | Нижняя осн. сетка, направление Y (вдоль осей А–Г) | 10 | А500С | 200 | 1 | 18 | 4.15 | 74.7 | 0.617 | 46.0899 | АС-50/АС-51 «Осн. сетка Ø10 А500С ш.200×200»; контур — АС-48 (край 420, проём лестницы 13725…18200) | по геометрии чертежа |  | Ригели, балки, плита, С-1 | 0 | П-сетка | 3
1132 | 3 этаж (отм. +7.550…+11.150) | Плита перекрытия | 1–5 / А–Г | ПМ-11.150 | НY | Нижняя осн. сетка, направление Y (вдоль осей А–Г) | 10 | А500С | 200 | 1 | 22 | 0.6 | 13.2 | 0.617 | 8.1444 | АС-50/АС-51 «Осн. сетка Ø10 А500С ш.200×200»; контур — АС-48 (край 420, проём лестницы 13725…18200) | по геометрии чертежа |  | Ригели, балки, плита, С-1 | 0 | П-сетка | 3
1133 | 3 этаж (отм. +7.550…+11.150) | Плита перекрытия | 1–5 / А–Г | ПМ-11.150 | ВX | Верхняя осн. сетка, направление X (вдоль осей 1–5) | 10 | А500С | 200 | 1 | 26 | 27.32 | 710.32 | 0.617 | 438.2674 | АС-50/АС-51 «Осн. сетка Ø10 А500С ш.200×200»; контур — АС-48 (край 420, проём лестницы 13725…18200) | по геометрии чертежа |  | Ригели, балки, плита, С-1 | 0 | П-сетка | 3
1134 | 3 этаж (отм. +7.550…+11.150) | Плита перекрытия | 1–5 / А–Г | ПМ-11.150 | ВX-нахл | Нахлёсты стыков к поз. «Верхняя осн. сетка, направление X (вдоль осей 1–5)» (L=27.320 м > 11,7 м): 3 куска, 2 стык(а) на стержень × 26 стерж. | 10 | А500С | — | 26 | 2 | 0.4 | 20.8 | 0.617 | 12.8336 | АС-58 «Деталь стыка арматуры армирования плиты»: нахлёст 400 мм для Ø10 | по проекту (стыковка прутков 11,7 м) | Чистая длина 27.320 м; кусков 3; стыков 2; Lнахл=2×0.400=0.8 м на стержень | Ригели, балки, плита, С-1 | 0 | П-сетка | 3
1135 | 3 этаж (отм. +7.550…+11.150) | Плита перекрытия | 1–5 / А–Г | ПМ-11.150 | ВX | Верхняя осн. сетка, направление X (вдоль осей 1–5) | 10 | А500С | 200 | 1 | 49 | 25.6 | 1254.4 | 0.617 | 773.9648 | АС-50/АС-51 «Осн. сетка Ø10 А500С ш.200×200»; контур — АС-48 (край 420, проём лестницы 13725…18200) | по геометрии чертежа |  | Ригели, балки, плита, С-1 | 0 | П-сетка | 3
1136 | 3 этаж (отм. +7.550…+11.150) | Плита перекрытия | 1–5 / А–Г | ПМ-11.150 | ВX-нахл | Нахлёсты стыков к поз. «Верхняя осн. сетка, направление X (вдоль осей 1–5)» (L=25.600 м > 11,7 м): 3 куска, 2 стык(а) на стержень × 49 стерж. | 10 | А500С | — | 49 | 2 | 0.4 | 39.2 | 0.617 | 24.1864 | АС-58 «Деталь стыка арматуры армирования плиты»: нахлёст 400 мм для Ø10 | по проекту (стыковка прутков 11,7 м) | Чистая длина 25.600 м; кусков 3; стыков 2; Lнахл=2×0.400=0.8 м на стержень | Ригели, балки, плита, С-1 | 0 | П-сетка | 3
1137 | 3 этаж (отм. +7.550…+11.150) | Плита перекрытия | 1–5 / А–Г | ПМ-11.150 | ВX | Верхняя осн. сетка, направление X (вдоль осей 1–5) | 10 | А500С | 200 | 1 | 1 | 22.2 | 22.2 | 0.617 | 13.6974 | АС-50/АС-51 «Осн. сетка Ø10 А500С ш.200×200»; контур — АС-48 (край 420, проём лестницы 13725…18200) | по геометрии чертежа |  | Ригели, балки, плита, С-1 | 0 | П-сетка | 3
1138 | 3 этаж (отм. +7.550…+11.150) | Плита перекрытия | 1–5 / А–Г | ПМ-11.150 | ВX-нахл | Нахлёсты стыков к поз. «Верхняя осн. сетка, направление X (вдоль осей 1–5)» (L=22.200 м > 11,7 м): 2 куска, 1 стык(а) на стержень × 1 стерж. | 10 | А500С | — | 1 | 1 | 0.4 | 0.4 | 0.617 | 0.2468 | АС-58 «Деталь стыка арматуры армирования плиты»: нахлёст 400 мм для Ø10 | по проекту (стыковка прутков 11,7 м) | Чистая длина 22.200 м; кусков 2; стыков 1; Lнахл=1×0.400=0.4 м на стержень | Ригели, балки, плита, С-1 | 0 | П-сетка | 3
1139 | 3 этаж (отм. +7.550…+11.150) | Плита перекрытия | 1–5 / А–Г | ПМ-11.150 | ВX | Верхняя осн. сетка, направление X (вдоль осей 1–5) | 10 | А500С | 200 | 1 | 16 | 15.62 | 249.92 | 0.617 | 154.2006 | АС-50/АС-51 «Осн. сетка Ø10 А500С ш.200×200»; контур — АС-48 (край 420, проём лестницы 13725…18200) | по геометрии чертежа |  | Ригели, балки, плита, С-1 | 0 | П-сетка | 3
1140 | 3 этаж (отм. +7.550…+11.150) | Плита перекрытия | 1–5 / А–Г | ПМ-11.150 | ВX-нахл | Нахлёсты стыков к поз. «Верхняя осн. сетка, направление X (вдоль осей 1–5)» (L=15.620 м > 11,7 м): 2 куска, 1 стык(а) на стержень × 16 стерж. | 10 | А500С | — | 16 | 1 | 0.4 | 6.4 | 0.617 | 3.9488 | АС-58 «Деталь стыка арматуры армирования плиты»: нахлёст 400 мм для Ø10 | по проекту (стыковка прутков 11,7 м) | Чистая длина 15.620 м; кусков 2; стыков 1; Lнахл=1×0.400=0.4 м на стержень | Ригели, балки, плита, С-1 | 0 | П-сетка | 3
1141 | 3 этаж (отм. +7.550…+11.150) | Плита перекрытия | 1–5 / А–Г | ПМ-11.150 | ВX | Верхняя осн. сетка, направление X (вдоль осей 1–5) | 10 | А500С | 200 | 1 | 12 | 13.9 | 166.8 | 0.617 | 102.9156 | АС-50/АС-51 «Осн. сетка Ø10 А500С ш.200×200»; контур — АС-48 (край 420, проём лестницы 13725…18200) | по геометрии чертежа |  | Ригели, балки, плита, С-1 | 0 | П-сетка | 3
1142 | 3 этаж (отм. +7.550…+11.150) | Плита перекрытия | 1–5 / А–Г | ПМ-11.150 | ВX-нахл | Нахлёсты стыков к поз. «Верхняя осн. сетка, направление X (вдоль осей 1–5)» (L=13.900 м > 11,7 м): 2 куска, 1 стык(а) на стержень × 12 стерж. | 10 | А500С | — | 12 | 1 | 0.4 | 4.8 | 0.617 | 2.9616 | АС-58 «Деталь стыка арматуры армирования плиты»: нахлёст 400 мм для Ø10 | по проекту (стыковка прутков 11,7 м) | Чистая длина 13.900 м; кусков 2; стыков 1; Lнахл=1×0.400=0.4 м на стержень | Ригели, балки, плита, С-1 | 0 | П-сетка | 3
1143 | 3 этаж (отм. +7.550…+11.150) | Плита перекрытия | 1–5 / А–Г | ПМ-11.150 | ВX | Верхняя осн. сетка, направление X (вдоль осей 1–5) | 10 | А500С | 200 | 1 | 1 | 10.77 | 10.77 | 0.617 | 6.6451 | АС-50/АС-51 «Осн. сетка Ø10 А500С ш.200×200»; контур — АС-48 (край 420, проём лестницы 13725…18200) | по геометрии чертежа |  | Ригели, балки, плита, С-1 | 0 | П-сетка | 3
1144 | 3 этаж (отм. +7.550…+11.150) | Плита перекрытия | 1–5 / А–Г | ПМ-11.150 | ВX | Верхняя осн. сетка, направление X (вдоль осей 1–5) | 10 | А500С | 200 | 1 | 14 | 7.97 | 111.58 | 0.617 | 68.8449 | АС-50/АС-51 «Осн. сетка Ø10 А500С ш.200×200»; контур — АС-48 (край 420, проём лестницы 13725…18200) | по геометрии чертежа |  | Ригели, балки, плита, С-1 | 0 | П-сетка | 3
1145 | 3 этаж (отм. +7.550…+11.150) | Плита перекрытия | 1–5 / А–Г | ПМ-11.150 | ВX | Верхняя осн. сетка, направление X (вдоль осей 1–5) | 10 | А500С | 200 | 1 | 9 | 7.95 | 71.55 | 0.617 | 44.1463 | АС-50/АС-51 «Осн. сетка Ø10 А500С ш.200×200»; контур — АС-48 (край 420, проём лестницы 13725…18200) | по геометрии чертежа |  | Ригели, балки, плита, С-1 | 0 | П-сетка | 3
1146 | 3 этаж (отм. +7.550…+11.150) | Плита перекрытия | 1–5 / А–Г | ПМ-11.150 | ВX | Верхняя осн. сетка, направление X (вдоль осей 1–5) | 10 | А500С | 200 | 1 | 13 | 7.17 | 93.21 | 0.617 | 57.5106 | АС-50/АС-51 «Осн. сетка Ø10 А500С ш.200×200»; контур — АС-48 (край 420, проём лестницы 13725…18200) | по геометрии чертежа |  | Ригели, балки, плита, С-1 | 0 | П-сетка | 3
1147 | 3 этаж (отм. +7.550…+11.150) | Плита перекрытия | 1–5 / А–Г | ПМ-11.150 | ВX | Верхняя осн. сетка, направление X (вдоль осей 1–5) | 10 | А500С | 200 | 1 | 9 | 3.78 | 34.02 | 0.617 | 20.9903 | АС-50/АС-51 «Осн. сетка Ø10 А500С ш.200×200»; контур — АС-48 (край 420, проём лестницы 13725…18200) | по геометрии чертежа |  | Ригели, балки, плита, С-1 | 0 | П-сетка | 3
1148 | 3 этаж (отм. +7.550…+11.150) | Плита перекрытия | 1–5 / А–Г | ПМ-11.150 | ВY | Верхняя осн. сетка, направление Y (вдоль осей А–Г) | 10 | А500С | 200 | 1 | 40 | 22.32 | 892.8 | 0.617 | 550.8576 | АС-50/АС-51 «Осн. сетка Ø10 А500С ш.200×200»; контур — АС-48 (край 420, проём лестницы 13725…18200) | по геометрии чертежа |  | Ригели, балки, плита, С-1 | 0 | П-сетка | 3
1149 | 3 этаж (отм. +7.550…+11.150) | Плита перекрытия | 1–5 / А–Г | ПМ-11.150 | ВY-нахл | Нахлёсты стыков к поз. «Верхняя осн. сетка, направление Y (вдоль осей А–Г)» (L=22.320 м > 11,7 м): 2 куска, 1 стык(а) на стержень × 40 стерж. | 10 | А500С | — | 40 | 1 | 0.4 | 16 | 0.617 | 9.872 | АС-58 «Деталь стыка арматуры армирования плиты»: нахлёст 400 мм для Ø10 | по проекту (стыковка прутков 11,7 м) | Чистая длина 22.320 м; кусков 2; стыков 1; Lнахл=1×0.400=0.4 м на стержень | Ригели, балки, плита, С-1 | 0 | П-сетка | 3
1150 | 3 этаж (отм. +7.550…+11.150) | Плита перекрытия | 1–5 / А–Г | ПМ-11.150 | ВY | Верхняя осн. сетка, направление Y (вдоль осей А–Г) | 10 | А500С | 200 | 1 | 41 | 20.6 | 844.6 | 0.617 | 521.1182 | АС-50/АС-51 «Осн. сетка Ø10 А500С ш.200×200»; контур — АС-48 (край 420, проём лестницы 13725…18200) | по геометрии чертежа |  | Ригели, балки, плита, С-1 | 0 | П-сетка | 3
1151 | 3 этаж (отм. +7.550…+11.150) | Плита перекрытия | 1–5 / А–Г | ПМ-11.150 | ВY-нахл | Нахлёсты стыков к поз. «Верхняя осн. сетка, направление Y (вдоль осей А–Г)» (L=20.600 м > 11,7 м): 2 куска, 1 стык(а) на стержень × 41 стерж. | 10 | А500С | — | 41 | 1 | 0.4 | 16.4 | 0.617 | 10.1188 | АС-58 «Деталь стыка арматуры армирования плиты»: нахлёст 400 мм для Ø10 | по проекту (стыковка прутков 11,7 м) | Чистая длина 20.600 м; кусков 2; стыков 1; Lнахл=1×0.400=0.4 м на стержень | Ригели, балки, плита, С-1 | 0 | П-сетка | 3
1152 | 3 этаж (отм. +7.550…+11.150) | Плита перекрытия | 1–5 / А–Г | ПМ-11.150 | ВY | Верхняя осн. сетка, направление Y (вдоль осей А–Г) | 10 | А500С | 200 | 1 | 26 | 20.48 | 532.48 | 0.617 | 328.5402 | АС-50/АС-51 «Осн. сетка Ø10 А500С ш.200×200»; контур — АС-48 (край 420, проём лестницы 13725…18200) | по геометрии чертежа |  | Ригели, балки, плита, С-1 | 0 | П-сетка | 3
1153 | 3 этаж (отм. +7.550…+11.150) | Плита перекрытия | 1–5 / А–Г | ПМ-11.150 | ВY-нахл | Нахлёсты стыков к поз. «Верхняя осн. сетка, направление Y (вдоль осей А–Г)» (L=20.480 м > 11,7 м): 2 куска, 1 стык(а) на стержень × 26 стерж. | 10 | А500С | — | 26 | 1 | 0.4 | 10.4 | 0.617 | 6.4168 | АС-58 «Деталь стыка арматуры армирования плиты»: нахлёст 400 мм для Ø10 | по проекту (стыковка прутков 11,7 м) | Чистая длина 20.480 м; кусков 2; стыков 1; Lнахл=1×0.400=0.4 м на стержень | Ригели, балки, плита, С-1 | 0 | П-сетка | 3
1154 | 3 этаж (отм. +7.550…+11.150) | Плита перекрытия | 1–5 / А–Г | ПМ-11.150 | ВY | Верхняя осн. сетка, направление Y (вдоль осей А–Г) | 10 | А500С | 200 | 1 | 2 | 19.01 | 38.02 | 0.617 | 23.4583 | АС-50/АС-51 «Осн. сетка Ø10 А500С ш.200×200»; контур — АС-48 (край 420, проём лестницы 13725…18200) | по геометрии чертежа |  | Ригели, балки, плита, С-1 | 0 | П-сетка | 3
1155 | 3 этаж (отм. +7.550…+11.150) | Плита перекрытия | 1–5 / А–Г | ПМ-11.150 | ВY-нахл | Нахлёсты стыков к поз. «Верхняя осн. сетка, направление Y (вдоль осей А–Г)» (L=19.010 м > 11,7 м): 2 куска, 1 стык(а) на стержень × 2 стерж. | 10 | А500С | — | 2 | 1 | 0.4 | 0.8 | 0.617 | 0.4936 | АС-58 «Деталь стыка арматуры армирования плиты»: нахлёст 400 мм для Ø10 | по проекту (стыковка прутков 11,7 м) | Чистая длина 19.010 м; кусков 2; стыков 1; Lнахл=1×0.400=0.4 м на стержень | Ригели, балки, плита, С-1 | 0 | П-сетка | 3
1156 | 3 этаж (отм. +7.550…+11.150) | Плита перекрытия | 1–5 / А–Г | ПМ-11.150 | ВY | Верхняя осн. сетка, направление Y (вдоль осей А–Г) | 10 | А500С | 200 | 1 | 3 | 17.28 | 51.84 | 0.617 | 31.9853 | АС-50/АС-51 «Осн. сетка Ø10 А500С ш.200×200»; контур — АС-48 (край 420, проём лестницы 13725…18200) | по геометрии чертежа |  | Ригели, балки, плита, С-1 | 0 | П-сетка | 3
1157 | 3 этаж (отм. +7.550…+11.150) | Плита перекрытия | 1–5 / А–Г | ПМ-11.150 | ВY-нахл | Нахлёсты стыков к поз. «Верхняя осн. сетка, направление Y (вдоль осей А–Г)» (L=17.280 м > 11,7 м): 2 куска, 1 стык(а) на стержень × 3 стерж. | 10 | А500С | — | 3 | 1 | 0.4 | 1.2 | 0.617 | 0.7404 | АС-58 «Деталь стыка арматуры армирования плиты»: нахлёст 400 мм для Ø10 | по проекту (стыковка прутков 11,7 м) | Чистая длина 17.280 м; кусков 2; стыков 1; Lнахл=1×0.400=0.4 м на стержень | Ригели, балки, плита, С-1 | 0 | П-сетка | 3
1158 | 3 этаж (отм. +7.550…+11.150) | Плита перекрытия | 1–5 / А–Г | ПМ-11.150 | ВY | Верхняя осн. сетка, направление Y (вдоль осей А–Г) | 10 | А500С | 200 | 1 | 17 | 15.6 | 265.2 | 0.617 | 163.6284 | АС-50/АС-51 «Осн. сетка Ø10 А500С ш.200×200»; контур — АС-48 (край 420, проём лестницы 13725…18200) | по геометрии чертежа |  | Ригели, балки, плита, С-1 | 0 | П-сетка | 3
1159 | 3 этаж (отм. +7.550…+11.150) | Плита перекрытия | 1–5 / А–Г | ПМ-11.150 | ВY-нахл | Нахлёсты стыков к поз. «Верхняя осн. сетка, направление Y (вдоль осей А–Г)» (L=15.600 м > 11,7 м): 2 куска, 1 стык(а) на стержень × 17 стерж. | 10 | А500С | — | 17 | 1 | 0.4 | 6.8 | 0.617 | 4.1956 | АС-58 «Деталь стыка арматуры армирования плиты»: нахлёст 400 мм для Ø10 | по проекту (стыковка прутков 11,7 м) | Чистая длина 15.600 м; кусков 2; стыков 1; Lнахл=1×0.400=0.4 м на стержень | Ригели, балки, плита, С-1 | 0 | П-сетка | 3
1160 | 3 этаж (отм. +7.550…+11.150) | Плита перекрытия | 1–5 / А–Г | ПМ-11.150 | ВY | Верхняя осн. сетка, направление Y (вдоль осей А–Г) | 10 | А500С | 200 | 1 | 18 | 4.15 | 74.7 | 0.617 | 46.0899 | АС-50/АС-51 «Осн. сетка Ø10 А500С ш.200×200»; контур — АС-48 (край 420, проём лестницы 13725…18200) | по геометрии чертежа |  | Ригели, балки, плита, С-1 | 0 | П-сетка | 3
1161 | 3 этаж (отм. +7.550…+11.150) | Плита перекрытия | 1–5 / А–Г | ПМ-11.150 | ВY | Верхняя осн. сетка, направление Y (вдоль осей А–Г) | 10 | А500С | 200 | 1 | 22 | 0.6 | 13.2 | 0.617 | 8.1444 | АС-50/АС-51 «Осн. сетка Ø10 А500С ш.200×200»; контур — АС-48 (край 420, проём лестницы 13725…18200) | по геометрии чертежа |  | Ригели, балки, плита, С-1 | 0 | П-сетка | 3
1162 | 3 этаж (отм. +7.550…+11.150) | Плита перекрытия | см. описание | ПМ-11.150 | дн | Доп. нижние, зона оси 2–3 / Б–В, вдоль X (7500…12550) | 10 | А500С | 200 | 1 | 22 | 5.05 | 111.1 | 0.617 | 68.5487 | АС-50 «Нижняя сетка 3.950÷14.750» (одна для всех этажей) | по проекту |  | Ригели, балки, плита, С-1 | 0 | П-доп-низ | 3
1163 | 3 этаж (отм. +7.550…+11.150) | Плита перекрытия | см. описание | ПМ-11.150 | дн | Доп. нижние, зона оси 2–3 / Б–В, вдоль Y (8000…12500) | 10 | А500С | 200 | 1 | 25 | 4.5 | 112.5 | 0.617 | 69.4125 | АС-50 «Нижняя сетка 3.950÷14.750» (одна для всех этажей) | по проекту |  | Ригели, балки, плита, С-1 | 0 | П-доп-низ | 3
1164 | 3 этаж (отм. +7.550…+11.150) | Плита перекрытия | см. описание | ПМ-11.150 | дн | Доп. нижние, зона оси 3–4 / Б–В, вдоль X (14800…18425) | 10 | А500С | 200 | 1 | 20 | 3.625 | 72.5 | 0.617 | 44.7325 | АС-50 «Нижняя сетка 3.950÷14.750» (одна для всех этажей) | по проекту |  | Ригели, балки, плита, С-1 | 0 | П-доп-низ | 3
1165 | 3 этаж (отм. +7.550…+11.150) | Плита перекрытия | см. описание | ПМ-11.150 | дн | Доп. нижние, зона оси 3–4 / Б–В, вдоль Y (8000…12500) | 10 | А500С | 200 | 1 | 17 | 4.5 | 76.5 | 0.617 | 47.2005 | АС-50 «Нижняя сетка 3.950÷14.750» (одна для всех этажей) | по проекту |  | Ригели, балки, плита, С-1 | 0 | П-доп-низ | 3
1166 | 3 этаж (отм. +7.550…+11.150) | Плита перекрытия | см. описание | ПМ-11.150 | дн | Доп. нижние, эркер у оси А (оси 1–2), вдоль Y (−1000…+200) | 10 | А500С | 200 | 1 | 17 | 1.2 | 20.4 | 0.617 | 12.5868 | АС-50 «Нижняя сетка 3.950÷14.750» (одна для всех этажей) | по проекту |  | Ригели, балки, плита, С-1 | 0 | П-доп-низ | 3
1167 | 3 этаж (отм. +7.550…+11.150) | Плита перекрытия | см. описание | ПМ-11.150 | дв | Доп. верхние, эркер у оси 1 (Г–В), вдоль X, −1000…+200 | 10 | А500С | 200 | 1 | 18 | 1.2 | 21.6 | 0.617 | 13.3272 | АС-51 «Верхняя сетка 3.950÷14.750» (одна для всех этажей) | по проекту |  | Ригели, балки, плита, С-1 | 0 | П-доп-верх | 3
1168 | 3 этаж (отм. +7.550…+11.150) | Плита перекрытия | см. описание | ПМ-11.150 | дв | Доп. верхние, ригель оси 2 (Г–В), вдоль X, 6300…7500 | 10 | А500С | 200 | 1 | 11 | 1.2 | 13.2 | 0.617 | 8.1444 | АС-51 «Верхняя сетка 3.950÷14.750» (одна для всех этажей) | по проекту |  | Ригели, балки, плита, С-1 | 0 | П-доп-верх | 3
1169 | 3 этаж (отм. +7.550…+11.150) | Плита перекрытия | см. описание | ПМ-11.150 | дв | Доп. верхние, эркер у оси 1 (В–Б), вдоль X, −1000…+200 | 10 | А500С | 200 | 1 | 18 | 1.2 | 21.6 | 0.617 | 13.3272 | АС-51 «Верхняя сетка 3.950÷14.750» (одна для всех этажей) | по проекту |  | Ригели, балки, плита, С-1 | 0 | П-доп-верх | 3
1170 | 3 этаж (отм. +7.550…+11.150) | Плита перекрытия | см. описание | ПМ-11.150 | дв | Доп. верхние, ригель оси 2 (В–Б), вдоль X, 6300…7700 — Ø12 (выноска «Ø12 А500С ш.200», Y 10260…12620) | 12 | А500С | 200 | 1 | 12 | 1.4 | 16.8 | 0.888 | 14.9184 | АС-51 «Верхняя сетка 3.950÷14.750» (одна для всех этажей) | по проекту |  | Ригели, балки, плита, С-1 | 0 | П-доп-верх | 3
1171 | 3 этаж (отм. +7.550…+11.150) | Плита перекрытия | см. описание | ПМ-11.150 | дв | Доп. верхние, ригель оси 2 (В–Б), вдоль X, 6300…7700 — остальные | 10 | А500С | 200 | 1 | 18 | 1.4 | 25.2 | 0.617 | 15.5484 | АС-51 «Верхняя сетка 3.950÷14.750» (одна для всех этажей) | по проекту |  | Ригели, балки, плита, С-1 | 0 | П-доп-верх | 3
1172 | 3 этаж (отм. +7.550…+11.150) | Плита перекрытия | см. описание | ПМ-11.150 | дв | Доп. верхние, ригель оси 3 (В–Б), вдоль X, 12300…14500 — Ø12 (выноска «Ø12») | 12 | А500С | 200 | 1 | 12 | 2.2 | 26.4 | 0.888 | 23.4432 | АС-51 «Верхняя сетка 3.950÷14.750» (одна для всех этажей) | по проекту |  | Ригели, балки, плита, С-1 | 0 | П-доп-верх | 3
1173 | 3 этаж (отм. +7.550…+11.150) | Плита перекрытия | см. описание | ПМ-11.150 | дв | Доп. верхние, ригель оси 3 (В–Б), вдоль X, 12300…14500 — остальные | 10 | А500С | 200 | 1 | 18 | 2.2 | 39.6 | 0.617 | 24.4332 | АС-51 «Верхняя сетка 3.950÷14.750» (одна для всех этажей) | по проекту |  | Ригели, балки, плита, С-1 | 0 | П-доп-верх | 3
1174 | 3 этаж (отм. +7.550…+11.150) | Плита перекрытия | см. описание | ПМ-11.150 | дв | Доп. верхние, ригель оси 4 (В–Б), вдоль X, 19000…20200 | 10 | А500С | 200 | 1 | 24 | 1.2 | 28.8 | 0.617 | 17.7696 | АС-51 «Верхняя сетка 3.950÷14.750» (одна для всех этажей) | по проекту |  | Ригели, балки, плита, С-1 | 0 | П-доп-верх | 3
1175 | 3 этаж (отм. +7.550…+11.150) | Плита перекрытия | см. описание | ПМ-11.150 | дв | Доп. верхние, ригель оси 2 (Б–А), вдоль X, 5500…7500 | 10 | А500С | 200 | 1 | 25 | 2 | 50 | 0.617 | 30.85 | АС-51 «Верхняя сетка 3.950÷14.750» (одна для всех этажей) | по проекту |  | Ригели, балки, плита, С-1 | 0 | П-доп-верх | 3
1176 | 3 этаж (отм. +7.550…+11.150) | Плита перекрытия | см. описание | ПМ-11.150 | дв | Доп. верхние, ригель оси 4 (Б–А), вдоль X, 19000…20200 | 10 | А500С | 200 | 1 | 25 | 1.2 | 30 | 0.617 | 18.51 | АС-51 «Верхняя сетка 3.950÷14.750» (одна для всех этажей) | по проекту |  | Ригели, балки, плита, С-1 | 0 | П-доп-верх | 3
1177 | 3 этаж (отм. +7.550…+11.150) | Плита перекрытия | см. описание | ПМ-11.150 | дв | Доп. верхние, эркер у оси А (1–2), вдоль Y, −1000…+200 | 10 | А500С | 200 | 1 | 17 | 1.2 | 20.4 | 0.617 | 12.5868 | АС-51 «Верхняя сетка 3.950÷14.750» (одна для всех этажей) | по проекту |  | Ригели, балки, плита, С-1 | 0 | П-доп-верх | 3
1178 | 3 этаж (отм. +7.550…+11.150) | Плита перекрытия | см. описание | ПМ-11.150 | дв | Доп. верхние, эркер у оси А (2–4), вдоль Y, −1000…+200 | 10 | А500С | 200 | 1 | 36 | 1.2 | 43.2 | 0.617 | 26.6544 | АС-51 «Верхняя сетка 3.950÷14.750» (одна для всех этажей) | по проекту |  | Ригели, балки, плита, С-1 | 0 | П-доп-верх | 3
1179 | 3 этаж (отм. +7.550…+11.150) | Плита перекрытия | см. описание | ПМ-11.150 | дв | Доп. верхние, ригель оси В, вдоль Y, 12300…13700 (оси 2–3 лев. часть) | 10 | А500С | 200 | 1 | 15 | 1.4 | 21 | 0.617 | 12.957 | АС-51 «Верхняя сетка 3.950÷14.750» (одна для всех этажей) | по проекту |  | Ригели, балки, плита, С-1 | 0 | П-доп-верх | 3
1180 | 3 этаж (отм. +7.550…+11.150) | Плита перекрытия | см. описание | ПМ-11.150 | дв | Доп. верхние, ригель оси В, вдоль Y, 12300…14500 (оси 2–3 прав. часть) | 10 | А500С | 200 | 1 | 17 | 2.2 | 37.4 | 0.617 | 23.0758 | АС-51 «Верхняя сетка 3.950÷14.750» (одна для всех этажей) | по проекту |  | Ригели, балки, плита, С-1 | 0 | П-доп-верх | 3
1181 | 3 этаж (отм. +7.550…+11.150) | Плита перекрытия | см. описание | ПМ-11.150 | дв | Доп. верхние, ригель оси В, вдоль Y, 12300…13700 (оси 3–4) | 10 | А500С | 200 | 1 | 29 | 1.4 | 40.6 | 0.617 | 25.0502 | АС-51 «Верхняя сетка 3.950÷14.750» (одна для всех этажей) | по проекту |  | Ригели, балки, плита, С-1 | 0 | П-доп-верх | 3
1182 | 3 этаж (отм. +7.550…+11.150) | Плита перекрытия | см. описание | ПМ-11.150 | дв | Доп. верхние, ригель оси Б, вдоль Y, 5500…7700 (оси 2–4) | 10 | А500С | 200 | 1 | 62 | 2.2 | 136.4 | 0.617 | 84.1588 | АС-51 «Верхняя сетка 3.950÷14.750» (одна для всех этажей) | по проекту |  | Ригели, балки, плита, С-1 | 0 | П-доп-верх | 3
1183 | 3 этаж (отм. +7.550…+11.150) | Плита перекрытия | В,Б × оси 2,3 (4 места) | ПМ-11.150 | дв | Доп. стержни в верхней зоне над ригелем 2Ø20 L=3000 (4 места) | 20 | А500С | — | 4 | 2 | 3 | 24 | 2.466 | 59.184 | АС-48 выноски «Доп. стер. в верх. зоне 2Ø20 L=3000» (как на +7.550) | по проекту |  | Ригели, балки, плита, С-1 | 0 | П-доп-верх | 3
1184 | 3 этаж (отм. +7.550…+11.150) | Плита перекрытия | Б–В / оси 3–4 | ПМ-11.150 | дв | Доп. стержень в верхней зоне 1Ø18 L=3000 | 18 | А500С | — | 1 | 1 | 3 | 3 | 1.998 | 5.994 | АС-48 выноска «1Ø18 L=3000» | по проекту |  | Ригели, балки, плита, С-1 | 0 | П-доп-верх | 3
1185 | 3 этаж (отм. +7.550…+11.150) | Плита перекрытия | у лифтовой шахты | ПМ-11.150 | дв | Доп. стержень в верхней зоне 1Ø18 L=1700 | 18 | А500С | — | 1 | 1 | 1.7 | 1.7 | 1.998 | 3.3966 | АС-48 выноска «1Ø18 L=1700» | по проекту |  | Ригели, балки, плита, С-1 | 0 | П-доп-верх | 3
1186 | 3 этаж (отм. +7.550…+11.150) | Плита перекрытия | край по оси Г и оси 5 | ПМ-11.150 | 8 | Торцевой стержень края плиты (сеч.6-6) 2Ø14, по оси Г | 14 | А500С | — | 1 | 2 | 25.795 | 51.59 | 1.208 | 62.3207 | АС-55 сеч.6-6 поз.8; край 420 по АС-48 | по геометрии чертежа |  | Ригели, балки, плита, С-1 | 0 | П-край | 3
1187 | 3 этаж (отм. +7.550…+11.150) | Плита перекрытия | край по оси Г и оси 5 | ПМ-11.150 | 8-нахл | Нахлёсты стыков к поз. «Торцевой стержень края плиты (сеч.6-6) 2Ø14, по оси Г» (L=25.795 м > 11,7 м): 3 куска, 2 стык(а) на стержень × 2 стерж. | 14 | А500С | — | 2 | 2 | 0.56 | 2.24 | 1.208 | 2.7059 | АС-58 «Деталь стыка арматуры армирования плиты»: нахлёст 560 мм для Ø14 | по проекту (стыковка прутков 11,7 м) | Чистая длина 25.795 м; кусков 3; стыков 2; Lнахл=2×0.560=1.12 м на стержень | Ригели, балки, плита, С-1 | 0 | П-край | 3
1188 | 3 этаж (отм. +7.550…+11.150) | Плита перекрытия | край по оси Г и оси 5 | ПМ-11.150 | 8 | Торцевой стержень края плиты (сеч.6-6) 2Ø14, по оси 5 | 14 | А500С | — | 1 | 2 | 20.495 | 40.99 | 1.208 | 49.5159 | АС-55 сеч.6-6 поз.8 | по геометрии чертежа |  | Ригели, балки, плита, С-1 | 0 | П-край | 3
1189 | 3 этаж (отм. +7.550…+11.150) | Плита перекрытия | край по оси Г и оси 5 | ПМ-11.150 | 8-нахл | Нахлёсты стыков к поз. «Торцевой стержень края плиты (сеч.6-6) 2Ø14, по оси 5» (L=20.495 м > 11,7 м): 2 куска, 1 стык(а) на стержень × 2 стерж. | 14 | А500С | — | 2 | 1 | 0.56 | 1.12 | 1.208 | 1.353 | АС-58 «Деталь стыка арматуры армирования плиты»: нахлёст 560 мм для Ø14 | по проекту (стыковка прутков 11,7 м) | Чистая длина 20.495 м; кусков 2; стыков 1; Lнахл=1×0.560=0.56 м на стержень | Ригели, балки, плита, С-1 | 0 | П-край | 3
1190 | 3 этаж (отм. +7.550…+11.150) | Плита перекрытия | край по оси Г и оси 5 | ПМ-11.150 | 14 | Пешка (П-образная) края плиты ш.400: 119 шт | 10 | А240 | 400 | 1 | 119 | 0.7 | 83.3 | 0.617 | 51.3961 | АС-55 сеч.6-6 поз.14; АС-58 поз.14 L=700 | по проекту |  | Ригели, балки, плита, С-1 | 0 | П-край | 3
1191 | 3 этаж (отм. +7.550…+11.150) | Плита перекрытия | вся плита | Ф-1 | Ф-1 | Фиксатор верхней сетки Ø10 ш.800×800 шахм.: 541.5 м² / 0,64 = 847 шт | 10 | А240 | 800×800 | 1 | 847 | 0.42 | 355.74 | 0.617 | 219.4916 | АС-55 «Фиксатор» | ДЛИНА ПРИНЯТА (уточнить) |  | Ригели, балки, плита, С-1 | 1 | П-фикс | 3
1192 | 3 этаж (отм. +7.550…+11.150) | Плита перекрытия | вся плита | шп | шп | Шпилька Ø8 ш.800 шахм. между сетками: 847 шт | 8 | А240 | 800 | 1 | 847 | 0.22 | 186.34 | 0.395 | 73.6043 | АС-55 «Фрагмент армирования перекрытия» | ДЛИНА ПРИНЯТА (уточнить) |  | Ригели, балки, плита, С-1 | 1 | П-фикс | 3
3.5. БАЛКИ МОНОЛИТНОЙ ПЛИТЫ (сеч. 1-1…5-5) — отм. +11.150
1193 | 3 этаж (отм. +7.550…+11.150) | Плита перекрытия — балки | ось ~3250, А–Г | Б-1 (1-1) | 3 | Балка VB1: продольные 2Ø25 верх + 2Ø25 низ | 25 | А500С | — | 1 | 4 | 20.4 | 81.6 | 3.853 | 314.4048 | АС-55 сеч.1-1; АС-48 план 7.550÷14.750; АС-57 узлы «1»,«2» | по геометрии чертежа | Стыки ванной сваркой без нахлёста: 1 на стержень (всего 4). | Ригели, балки, плита, С-1 | 0 | Б-основная | 3
1194 | 3 этаж (отм. +7.550…+11.150) | Плита перекрытия — балки | ось ~9800, А–Г | Б-1 (1-1) | 3 | Балка VB2: продольные 2Ø25 верх + 2Ø25 низ | 25 | А500С | — | 1 | 4 | 20.4 | 81.6 | 3.853 | 314.4048 | АС-55 сеч.1-1; АС-48 план 7.550÷14.750; АС-57 узлы «1»,«2» | по геометрии чертежа | Стыки ванной сваркой без нахлёста: 1 на стержень (всего 4). | Ригели, балки, плита, С-1 | 0 | Б-основная | 3
1195 | 3 этаж (отм. +7.550…+11.150) | Плита перекрытия — балки | ось ~17275, А–В | Б-1 (1-1) | 3 | Балка VB3: продольные 2Ø25 верх + 2Ø25 низ | 25 | А500С | — | 1 | 4 | 13.9 | 55.6 | 3.853 | 214.2268 | АС-55 сеч.1-1; АС-48 план 7.550÷14.750; АС-57 узлы «1»,«2» | по геометрии чертежа | Стыки ванной сваркой без нахлёста: 1 на стержень (всего 4). | Ригели, балки, плита, С-1 | 0 | Б-основная | 3
1196 | 3 этаж (отм. +7.550…+11.150) | Плита перекрытия — балки | ось ~22000, А–Г | Б-1 (1-1) | 3 | Балка VB4: продольные 2Ø25 верх + 2Ø25 низ | 25 | А500С | — | 1 | 4 | 20.4 | 81.6 | 3.853 | 314.4048 | АС-55 сеч.1-1; АС-48 план 7.550÷14.750; АС-57 узлы «1»,«2» | по геометрии чертежа | Стыки ванной сваркой без нахлёста: 1 на стержень (всего 4). | Ригели, балки, плита, С-1 | 0 | Б-основная | 3
1197 | 3 этаж (отм. +7.550…+11.150) | Плита перекрытия — балки | Y≈3250, оси 1–5 | Б-1 (1-1) | 3 | Балка HB1: продольные 2Ø25 верх + 2Ø25 низ | 25 | А500С | — | 1 | 4 | 25.4 | 101.6 | 3.853 | 391.4648 | АС-55 сеч.1-1; АС-48 план 7.550÷14.750; АС-57 узлы «1»,«2» | по геометрии чертежа | Стыки ванной сваркой без нахлёста: 2 на стержень (всего 8). | Ригели, балки, плита, С-1 | 0 | Б-основная | 3
1198 | 3 этаж (отм. +7.550…+11.150) | Плита перекрытия — балки | Y≈10000, оси 1–5 | Б-1 (1-1) | 3 | Балка HB2: продольные 2Ø25 верх + 2Ø25 низ | 25 | А500С | — | 1 | 4 | 25.4 | 101.6 | 3.853 | 391.4648 | АС-55 сеч.1-1; АС-48 план 7.550÷14.750; АС-57 узлы «1»,«2» | по геометрии чертежа | Стыки ванной сваркой без нахлёста: 2 на стержень (всего 8). | Ригели, балки, плита, С-1 | 0 | Б-основная | 3
1199 | 3 этаж (отм. +7.550…+11.150) | Плита перекрытия — балки | Y≈16750, оси 1–3 | Б-1 (1-1) | 3 | Балка HB3a: продольные 2Ø25 верх + 2Ø25 низ | 25 | А500С | — | 1 | 4 | 13.9 | 55.6 | 3.853 | 214.2268 | АС-55 сеч.1-1; АС-48 план 7.550÷14.750; АС-57 узлы «1»,«2» | по геометрии чертежа | Стыки ванной сваркой без нахлёста: 1 на стержень (всего 4). | Ригели, балки, плита, С-1 | 0 | Б-основная | 3
1200 | 3 этаж (отм. +7.550…+11.150) | Плита перекрытия — балки | Y≈16960, оси 3–5 | Б-5 (5-5)+Б-1 | 3 | Балка HB3b: продольные 2Ø25 верх + 2Ø25 низ | 25 | А500С | — | 1 | 4 | 11.9 | 47.6 | 3.853 | 183.4028 | АС-55 сеч.5-5; АС-48 план 7.550÷14.750; АС-57 узлы «1»,«2» | по геометрии чертежа | Стыки ванной сваркой без нахлёста: 1 на стержень (всего 4). | Ригели, балки, плита, С-1 | 0 | Б-основная | 3
1201 | 3 этаж (отм. +7.550…+11.150) | Плита перекрытия — балки | X≈17550, В–балка 5-5 | Б-2 (2-2) | 3 | Балка B2a: продольные 2Ø25 верх + 2Ø25 низ | 25 | А500С | — | 1 | 4 | 3.785 | 15.14 | 3.853 | 58.3344 | АС-55 сеч.2-2; АС-48 план 7.550÷14.750; АС-57 узлы «1»,«2» | по геометрии чертежа |  | Ригели, балки, плита, С-1 | 0 | Б-основная | 3
1202 | 3 этаж (отм. +7.550…+11.150) | Плита перекрытия — балки | X≈18650, балка 5-5–Г | Б-2 (2-2) | 3 | Балка B2b: продольные 2Ø25 верх + 2Ø25 низ | 25 | А500С | — | 1 | 4 | 3.365 | 13.46 | 3.853 | 51.8614 | АС-55 сеч.2-2; АС-48 план 7.550÷14.750; АС-57 узлы «1»,«2» | по геометрии чертежа |  | Ригели, балки, плита, С-1 | 0 | Б-основная | 3
1203 | 3 этаж (отм. +7.550…+11.150) | Плита перекрытия — балки | Y≈14310, 14800…17400 | Б-4 (4-4) | 5 | Балка B4a: продольные 2Ø20 верх + 2Ø20 низ | 20 | А500С | — | 1 | 4 | 3.05 | 12.2 | 2.466 | 30.0852 | АС-55 сеч.4-4; АС-48 план 7.550÷14.750; АС-57 узлы «1»,«2» | по геометрии чертежа |  | Ригели, балки, плита, С-1 | 0 | Б-основная | 3
1204 | 3 этаж (отм. +7.550…+11.150) | Плита перекрытия — балки | X≈14700, В–балка 5-5 | Б-4 (4-4) | 5 | Балка B4b: продольные 2Ø20 верх + 2Ø20 низ | 20 | А500С | — | 1 | 4 | 3.785 | 15.14 | 2.466 | 37.3352 | АС-55 сеч.4-4; АС-48 план 7.550÷14.750; АС-57 узлы «1»,«2» | по геометрии чертежа |  | Ригели, балки, плита, С-1 | 0 | Б-основная | 3
1205 | 3 этаж (отм. +7.550…+11.150) | Плита перекрытия — балки | Y≈12965, 13725…17125 | Б-4 (4-4) | 5 | Балка B4c: продольные 2Ø20 верх + 2Ø20 низ | 20 | А500С | — | 1 | 4 | 4.1 | 16.4 | 2.466 | 40.4424 | АС-55 сеч.4-4; АС-48 план 7.550÷14.750; АС-57 узлы «1»,«2» | по геометрии чертежа |  | Ригели, балки, плита, С-1 | 0 | Б-основная | 3
1206 | 3 этаж (отм. +7.550…+11.150) | Плита перекрытия — балки | Y≈8940, 22150…24775 | Б-4 (4-4) | 5 | Балка B4d: продольные 2Ø20 верх + 2Ø20 низ | 20 | А500С | — | 1 | 4 | 3.325 | 13.3 | 2.466 | 32.7978 | АС-55 сеч.4-4; АС-48 план 7.550÷14.750; АС-57 узлы «1»,«2» | по геометрии чертежа |  | Ригели, балки, плита, С-1 | 0 | Б-основная | 3
1207 | 3 этаж (отм. +7.550…+11.150) | Плита перекрытия — балки | X≈5900, В–балка Y≈10000 (АС-48, план 7.550÷14.750) | Б-4 (4-4) | 5 | Балка B4e: продольные 2Ø20 верх + 2Ø20 низ | 20 | А500С | — | 1 | 4 | 3.78 | 15.12 | 2.466 | 37.2859 | АС-55 сеч.4-4; АС-48 план 7.550÷14.750; АС-57 узлы «1»,«2» | по геометрии чертежа |  | Ригели, балки, плита, С-1 | 0 | Б-основная | 3
1208 | 3 этаж (отм. +7.550…+11.150) | Плита перекрытия — балки | вдоль оси Г, 425…625 от оси, X≈3400…6285 (VB1 — Дм-3) | Б-4 (4-4) | 5 | Балка B4f: продольные 2Ø20 верх + 2Ø20 низ | 20 | А500С | — | 1 | 4 | 3.59 | 14.36 | 2.466 | 35.4118 | АС-55 сеч.4-4; АС-48 план 7.550÷14.750; АС-57 узлы «1»,«2» | по геометрии чертежа |  | Ригели, балки, плита, С-1 | 0 | Б-основная | 3
1209 | 3 этаж (отм. +7.550…+11.150) | Плита перекрытия — балки | Э1 (эркер у оси 1, Г–В) | Б-3 (3-3) | 4 | Краевая балка эркера, участок 1: 4Ø22 (2 верх + 2 низ) | 22 | А500С | — | 1 | 4 | 2.175 | 8.7 | 2.984 | 25.9608 | АС-55 сеч.3-3 поз.4; контур АС-48 | по геометрии чертежа |  | Ригели, балки, плита, С-1 | 0 | Б-основная | 3
1210 | 3 этаж (отм. +7.550…+11.150) | Плита перекрытия — балки | Э1 (эркер у оси 1, Г–В) | Б-3 (3-3) | 4 | Краевая балка эркера, участок 2: 4Ø22 (2 верх + 2 низ) | 22 | А500С | — | 1 | 4 | 4.15 | 16.6 | 2.984 | 49.5344 | АС-55 сеч.3-3 поз.4; контур АС-48 | по геометрии чертежа |  | Ригели, балки, плита, С-1 | 0 | Б-основная | 3
1211 | 3 этаж (отм. +7.550…+11.150) | Плита перекрытия — балки | Э1 (эркер у оси 1, Г–В) | Б-3 (3-3) | 4 | Краевая балка эркера, участок 3: 4Ø22 (2 верх + 2 низ) | 22 | А500С | — | 1 | 4 | 2.175 | 8.7 | 2.984 | 25.9608 | АС-55 сеч.3-3 поз.4; контур АС-48 | по геометрии чертежа |  | Ригели, балки, плита, С-1 | 0 | Б-основная | 3
1212 | 3 этаж (отм. +7.550…+11.150) | Плита перекрытия — балки | Э2 (эркер у оси 1, В–Б) | Б-3 (3-3) | 4 | Краевая балка эркера, участок 1: 4Ø22 (2 верх + 2 низ) | 22 | А500С | — | 1 | 4 | 2.175 | 8.7 | 2.984 | 25.9608 | АС-55 сеч.3-3 поз.4; контур АС-48 | по геометрии чертежа |  | Ригели, балки, плита, С-1 | 0 | Б-основная | 3
1213 | 3 этаж (отм. +7.550…+11.150) | Плита перекрытия — балки | Э2 (эркер у оси 1, В–Б) | Б-3 (3-3) | 4 | Краевая балка эркера, участок 2: 4Ø22 (2 верх + 2 низ) | 22 | А500С | — | 1 | 4 | 4.15 | 16.6 | 2.984 | 49.5344 | АС-55 сеч.3-3 поз.4; контур АС-48 | по геометрии чертежа |  | Ригели, балки, плита, С-1 | 0 | Б-основная | 3
1214 | 3 этаж (отм. +7.550…+11.150) | Плита перекрытия — балки | Э2 (эркер у оси 1, В–Б) | Б-3 (3-3) | 4 | Краевая балка эркера, участок 3: 4Ø22 (2 верх + 2 низ) | 22 | А500С | — | 1 | 4 | 2.175 | 8.7 | 2.984 | 25.9608 | АС-55 сеч.3-3 поз.4; контур АС-48 | по геометрии чертежа |  | Ригели, балки, плита, С-1 | 0 | Б-основная | 3
1215 | 3 этаж (отм. +7.550…+11.150) | Плита перекрытия — балки | Э3 (эркер у оси А, 1–2) | Б-3 (3-3) | 4 | Краевая балка эркера, участок 1: 4Ø22 (2 верх + 2 низ) | 22 | А500С | — | 1 | 4 | 2.15 | 8.6 | 2.984 | 25.6624 | АС-55 сеч.3-3 поз.4; контур АС-48 | по геометрии чертежа |  | Ригели, балки, плита, С-1 | 0 | Б-основная | 3
1216 | 3 этаж (отм. +7.550…+11.150) | Плита перекрытия — балки | Э3 (эркер у оси А, 1–2) | Б-3 (3-3) | 4 | Краевая балка эркера, участок 2: 4Ø22 (2 верх + 2 низ) | 22 | А500С | — | 1 | 4 | 3.775 | 15.1 | 2.984 | 45.0584 | АС-55 сеч.3-3 поз.4; контур АС-48 | по геометрии чертежа |  | Ригели, балки, плита, С-1 | 0 | Б-основная | 3
1217 | 3 этаж (отм. +7.550…+11.150) | Плита перекрытия — балки | Э3 (эркер у оси А, 1–2) | Б-3 (3-3) | 4 | Краевая балка эркера, участок 3: 4Ø22 (2 верх + 2 низ) | 22 | А500С | — | 1 | 4 | 2.15 | 8.6 | 2.984 | 25.6624 | АС-55 сеч.3-3 поз.4; контур АС-48 | по геометрии чертежа |  | Ригели, балки, плита, С-1 | 0 | Б-основная | 3
1218 | 3 этаж (отм. +7.550…+11.150) | Плита перекрытия — балки | Э4 (эркер у оси А, 2–4) | Б-3 (3-3) | 4 | Краевая балка эркера, участок 1: 4Ø22 (2 верх + 2 низ) | 22 | А500С | — | 1 | 4 | 2.15 | 8.6 | 2.984 | 25.6624 | АС-55 сеч.3-3 поз.4; контур АС-48 | по геометрии чертежа |  | Ригели, балки, плита, С-1 | 0 | Б-основная | 3
1219 | 3 этаж (отм. +7.550…+11.150) | Плита перекрытия — балки | Э4 (эркер у оси А, 2–4) | Б-3 (3-3) | 4 | Краевая балка эркера, участок 2: 4Ø22 (2 верх + 2 низ) | 22 | А500С | — | 1 | 4 | 7.95 | 31.8 | 2.984 | 94.8912 | АС-55 сеч.3-3 поз.4; контур АС-48 | по геометрии чертежа |  | Ригели, балки, плита, С-1 | 0 | Б-основная | 3
1220 | 3 этаж (отм. +7.550…+11.150) | Плита перекрытия — балки | Э4 (эркер у оси А, 2–4) | Б-3 (3-3) | 4 | Краевая балка эркера, участок 3: 4Ø22 (2 верх + 2 низ) | 22 | А500С | — | 1 | 4 | 2.15 | 8.6 | 2.984 | 25.6624 | АС-55 сеч.3-3 поз.4; контур АС-48 | по геометрии чертежа |  | Ригели, балки, плита, С-1 | 0 | Б-основная | 3
1221 | 3 этаж (отм. +7.550…+11.150) | Плита перекрытия — балки | Э4 (эркер у оси А, 2–4) | Б-3 (3-3) | 4 | Краевая балка эркера, участок 4: 4Ø22 (2 верх + 2 низ) | 22 | А500С | — | 1 | 4 | 2.375 | 9.5 | 2.984 | 28.348 | АС-55 сеч.3-3 поз.4; контур АС-48 | по геометрии чертежа |  | Ригели, балки, плита, С-1 | 0 | Б-основная | 3
1222 | 3 этаж (отм. +7.550…+11.150) | Плита перекрытия — балки | углы эркеров, концы балок | узлы «Б»,«В»,«Г» | — | Угловой Г-образный стержень Ø18 L=1200 (узлы «Г» × 8 по 2, «В» × 1 по 4; в узле «Б» Ø18 нет) | 18 | А500С | — | 1 | 20 | 1.2 | 24 | 1.998 | 47.952 | АС-56 узел «В»; АС-57 узел «Г»; АС-48 | принято (уточнить) |  | Ригели, балки, плита, С-1 | 1 | Б-допник | 3
1223 | 3 этаж (отм. +7.550…+11.150) | Плита перекрытия — балки | все балки сечения 1-1 | Б (1-1) | 10 | Хомуты балок сеч.1-1: хом.Ø8 L=1240 (поз.10); шаг 100 у опор и у пересечений, 200 в пролёте | 8 | А240 | 100/200 | 1 | 925 | 1.24 | 1147 | 0.395 | 453.065 | АС-55 сеч.1-1; АС-57 «Шаг хомутов»; АС-58 ведомость | по проекту |  | Ригели, балки, плита, С-1 | 0 | Б-хомуты | 3
1224 | 3 этаж (отм. +7.550…+11.150) | Плита перекрытия — балки | все балки сечения 2-2 | Б (2-2) | 10 | Хомуты балок сеч.2-2: хом.Ø8 L=1240 (поз.10); шаг 100 у опор и у пересечений, 200 в пролёте | 8 | А240 | 100/200 | 1 | 44 | 1.24 | 54.56 | 0.395 | 21.5512 | АС-55 сеч.2-2; АС-57 «Шаг хомутов»; АС-58 ведомость | по проекту |  | Ригели, балки, плита, С-1 | 0 | Б-хомуты | 3
1225 | 3 этаж (отм. +7.550…+11.150) | Плита перекрытия — балки | все балки сечения 5-5 | Б (5-5) | 12 | Хомуты балок сеч.5-5: хом.Ø8 L=1440 (поз.12); шаг 100 у опор и у пересечений, 200 в пролёте | 8 | А240 | 100/200 | 1 | 44 | 1.44 | 63.36 | 0.395 | 25.0272 | АС-55 сеч.5-5; АС-57 «Шаг хомутов»; АС-58 ведомость | по проекту |  | Ригели, балки, плита, С-1 | 0 | Б-хомуты | 3
1226 | 3 этаж (отм. +7.550…+11.150) | Плита перекрытия — балки | все балки сечения 4-4 | Б (4-4) | 13 | Хомуты балок сеч.4-4: хом.Ø8 L=1040 (поз.13); шаг 100 у опор и у пересечений, 200 в пролёте | 8 | А240 | 100/200 | 1 | 133 | 1.04 | 138.32 | 0.395 | 54.6364 | АС-55 сеч.4-4; АС-57 «Шаг хомутов»; АС-58 ведомость | по проекту |  | Ригели, балки, плита, С-1 | 0 | Б-хомуты | 3
1227 | 3 этаж (отм. +7.550…+11.150) | Плита перекрытия — балки | все балки сечения 3-3 | Б (3-3) | 11 | Хомуты балок сеч.3-3: хом.Ø8 L=1140 (поз.11); шаг 100 у опор и у пересечений, 200 в пролёте | 8 | А240 | 100/200 | 1 | 272 | 1.14 | 310.08 | 0.395 | 122.4816 | АС-55 сеч.3-3; АС-57 «Шаг хомутов»; АС-58 ведомость | по проекту |  | Ригели, балки, плита, С-1 | 0 | Б-хомуты | 3
3.6. СЕТКИ-ГРЕБЁНКИ С-1 в узлах колонна–ригель — отм. +11.150
1228 | 3 этаж (отм. +7.550…+11.150) | Сетки-гребёнки С-1 | узлы колонна–ригель, отм. +11.150 (20 узлов) | С-1 | 1 | С-1: 7Ø10 (1 гребень + 6 зубьев по 570 мм); 20 узлов × 5 рядов по высоте узла × 2 (попарно) = 200 сеток на одно перекрытие | 10 | А500С | 90 | 200 | 7 | 0.57 | 798 | 0.617 | 492.366 | АС-30 «Сетка гребенка С-1»; АС-29 узел «2» — 5 рядов × 2 на узел (узлы одинаковы на всех этажах) | принято (уточнить) |  | Ригели, балки, плита, С-1 | 1 | С-1 | 3
3.7. ЛЕСТНИЦА ЛВ-1 и рама Лрм — марш 5 7.600→9.400, марш 6 9.400→11.200, площадка 9.400, Лрм-2
1229 | 3 этаж (отм. +7.550…+11.150) | Лестница ЛВ-1 | оси 3–4 / Г (А-А АС-67) | ЛВ-1 марш 5 | 1 | Рабочие продольные 18Ø18 ш.150 (9 верх + 9 низ), марш 5 (7.600→9.400), 12×150 / 11×300; через площадку 9.400 до Лрм-2 | 18 | А500С | 150 | 1 | 18 | 6.109 | 109.962 | 1.998 | 219.7041 | АС-68 сеч.а-а «18Ø18 А500С ш.150»; АС-67 разрез (3 этаж: 150×12, 300×11) | по геометрии (уточнить) | L = 1.00 (заход в плиту, узлы «3»,«4») + 3.759 (наклон √(3.3²+1.8²)) + 1.35 (площадка до Лрм-2) | Лестницы | 1 | Л1 | 3
1230 | 3 этаж (отм. +7.550…+11.150) | Лестница ЛВ-1 | оси 3–4 / Г | ЛВ-1 марш 5 | 2 | Поперечные Ø10 А500С ш.50/100/200 (2 ряда), L=1190 | 10 | А500С | 50/100/200 | 1 | 60 | 1.19 | 71.4 | 0.617 | 44.0538 | АС-68 сеч.а-а поз.2 | по проекту | 30 шт в ряду × 2 ряда; марш по наклону 3.759 м | Лестницы | 0 | Л1 | 3
1231 | 3 этаж (отм. +7.550…+11.150) | Лестница ЛВ-1 | оси 3–4 / Г | ЛВ-1 марш 5 | 4 | П-образный Ø10 А240 L=520 по краям марша | 10 | А240 | 50/100/200 | 1 | 60 | 0.52 | 31.2 | 0.617 | 19.2504 | АС-68 сеч.а-а поз.4 | по проекту |  | Лестницы | 0 | Л1 | 3
1232 | 3 этаж (отм. +7.550…+11.150) | Лестница ЛВ-1 | оси 3–4 / Г | ЛВ-1 марш 5 | 3 | Шпилька Ø6 А240 L=280 ш.300 в шахм. порядке | 6 | А240 | 300 шахм. | 1 | 38 | 0.28 | 10.64 | 0.222 | 2.3621 | АС-68 сеч.а-а поз.3 | принято (уточнить) | 3.759 × 0,90 / 0,09 = 38 шт | Лестницы | 1 | Л1 | 3
1233 | 3 этаж (отм. +7.550…+11.150) | Лестница ЛВ-1 | оси 3–4 / Г | ЛВ-1 марш 5 | С-1 | Сетка С-1 5/5/100/100 (Ø5 Вр-I) по ступеням: проволока 20 м на 1 м² | 5 | Вр-I | 100×100 | 6.38 | 20 | 1 | 127.6 | 0.154 | 19.6504 | АС-68 «Сетка С-1 5/5/100/100» | по геометрии (уточнить) | (12×0,15 + 11×0,30 = 5.10 м) × 1,25 = 6.38 м² | Лестницы | 1 | Л1 | 3
1234 | 3 этаж (отм. +7.550…+11.150) | Лестница ЛВ-1 | оси 3–4 / Г (А-А АС-67) | ЛВ-1 марш 6 | 1 | Рабочие продольные 18Ø18 ш.150 (9 верх + 9 низ), марш 6 (9.400→11.200), 12×150 / 11×300; через площадку 9.400 до Лрм-2 | 18 | А500С | 150 | 1 | 18 | 6.109 | 109.962 | 1.998 | 219.7041 | АС-68 сеч.а-а «18Ø18 А500С ш.150»; АС-67 разрез (3 этаж: 150×12, 300×11) | по геометрии (уточнить) | L = 1.00 (заход в плиту, узлы «3»,«4») + 3.759 (наклон √(3.3²+1.8²)) + 1.35 (площадка до Лрм-2) | Лестницы | 1 | Л2 | 3
1235 | 3 этаж (отм. +7.550…+11.150) | Лестница ЛВ-1 | оси 3–4 / Г | ЛВ-1 марш 6 | 2 | Поперечные Ø10 А500С ш.50/100/200 (2 ряда), L=1190 | 10 | А500С | 50/100/200 | 1 | 60 | 1.19 | 71.4 | 0.617 | 44.0538 | АС-68 сеч.а-а поз.2 | по проекту | 30 шт в ряду × 2 ряда; марш по наклону 3.759 м | Лестницы | 0 | Л2 | 3
1236 | 3 этаж (отм. +7.550…+11.150) | Лестница ЛВ-1 | оси 3–4 / Г | ЛВ-1 марш 6 | 4 | П-образный Ø10 А240 L=520 по краям марша | 10 | А240 | 50/100/200 | 1 | 60 | 0.52 | 31.2 | 0.617 | 19.2504 | АС-68 сеч.а-а поз.4 | по проекту |  | Лестницы | 0 | Л2 | 3
1237 | 3 этаж (отм. +7.550…+11.150) | Лестница ЛВ-1 | оси 3–4 / Г | ЛВ-1 марш 6 | 3 | Шпилька Ø6 А240 L=280 ш.300 в шахм. порядке | 6 | А240 | 300 шахм. | 1 | 38 | 0.28 | 10.64 | 0.222 | 2.3621 | АС-68 сеч.а-а поз.3 | принято (уточнить) | 3.759 × 0,90 / 0,09 = 38 шт | Лестницы | 1 | Л2 | 3
1238 | 3 этаж (отм. +7.550…+11.150) | Лестница ЛВ-1 | оси 3–4 / Г | ЛВ-1 марш 6 | С-1 | Сетка С-1 5/5/100/100 (Ø5 Вр-I) по ступеням: проволока 20 м на 1 м² | 5 | Вр-I | 100×100 | 6.38 | 20 | 1 | 127.6 | 0.154 | 19.6504 | АС-68 «Сетка С-1 5/5/100/100» | по геометрии (уточнить) | (12×0,15 + 11×0,30 = 5.10 м) × 1,25 = 6.38 м² | Лестницы | 1 | Л2 | 3
1239 | 3 этаж (отм. +7.550…+11.150) | Лестница ЛВ-1 | ось 3 / Г, отм. 9.400 | ЛВ-1 площадка 9.400 | 2 | Поперечные Ø10 А500С ш.100 (2 полосы × 2 ряда), L=1190 | 10 | А500С | 100 | 2 | 28 | 1.19 | 66.64 | 0.617 | 41.1169 | АС-68 сеч.б-б поз.2 | по проекту |  | Лестницы | 0 | Л-пл | 3
1240 | 3 этаж (отм. +7.550…+11.150) | Лестница ЛВ-1 | ось 3 / Г, отм. 9.400 | ЛВ-1 площадка 9.400 | 4 | П-образный Ø10 А240 L=520 по краям полос | 10 | А240 | 100 | 2 | 28 | 0.52 | 29.12 | 0.617 | 17.967 | АС-68 сеч.б-б поз.4 | по проекту |  | Лестницы | 0 | Л-пл | 3
1241 | 3 этаж (отм. +7.550…+11.150) | Лестница ЛВ-1 | ось 3 / Г, отм. 9.400 | ЛВ-1 площадка 9.400 | 5 | Связь полос Ø10 А500С ш.100 L=600 | 10 | А500С | 100 | 1 | 28 | 0.6 | 16.8 | 0.617 | 10.3656 | АС-68 сеч.б-б поз.5 | по проекту |  | Лестницы | 0 | Л-пл | 3
1242 | 3 этаж (отм. +7.550…+11.150) | Лестница ЛВ-1 | ось 3 / Г, отм. 9.400 | ЛВ-1 площадка 9.400 | 3 | Шпилька Ø6 А240 L=280 ш.300 шахм. | 6 | А240 | 300 шахм. | 1 | 28 | 0.28 | 7.84 | 0.222 | 1.7405 | АС-68 сеч.б-б поз.3 | принято (уточнить) |  | Лестницы | 1 | Л-пл | 3
1243 | 3 этаж (отм. +7.550…+11.150) | Лестница ЛВ-1 | ось 3 / Г, отм. 9.400 | ЛВ-1 площадка 9.400 | Зд-1 | Анкеры закладной Зд-1: 4Ø10 L=480 на 1 Зд-1, 2 шт | 10 | А500С | — | 2 | 4 | 0.48 | 3.84 | 0.617 | 2.3693 | АС-67 узел «1», «Зд-1» | принято (уточнить) |  | Лестницы | 1 | Л-пл | 3
1244 | 3 этаж (отм. +7.550…+11.150) | Лестница ЛВ-1 | ось 3, от оси Г 2855 | Лрм-2 | 1 | Ригель рамы 300×300: 4Ø25 (концы с Аш-6) | 25 | А500С | — | 1 | 4 | 3.065 | 12.26 | 3.853 | 47.2378 | АС-69 «Рама Лрм-1 (Лрм-2)» сеч.2-2 | по геометрии (уточнить) |  | Лестницы | 1 | Л-рама | 3
1245 | 3 этаж (отм. +7.550…+11.150) | Лестница ЛВ-1 | ось 3, от оси Г 2855 | Лрм-2 | 1 | Стойка рамы 300×300: 4Ø25 (550 ниже +7.550 с Аш-6; высота 1700) | 25 | А500С | — | 1 | 4 | 2.21 | 8.84 | 3.853 | 34.0605 | АС-69 «Рама Лрм-1 (Лрм-2)» сеч.1-1 «550» ниже опоры (Лрм-2 3 этажа: 7.550÷9.250, высота 1700) | по геометрии (уточнить) | L = 550 + 1700 − 40 | Лестницы | 1 | Л-рама | 3
1246 | 3 этаж (отм. +7.550…+11.150) | Лестница ЛВ-1 | ось 3 | Лрм-2 | 1 (хом.) | Хомут стойки Ø8 L=1280 ш.100 (на высоту 1400) | 8 | А240 | 100 | 1 | 14 | 1.28 | 17.92 | 0.395 | 7.0784 | АС-69 «Позиция 1 L=1280» | по проекту |  | Лестницы | 0 | Л-рама | 3
1247 | 3 этаж (отм. +7.550…+11.150) | Лестница ЛВ-1 | ось 3 | Лрм-2 | 2 (хом.) | Хомут ригеля Ø8 L=1160 ш.100 | 8 | А240 | 100 | 1 | 22 | 1.16 | 25.52 | 0.395 | 10.0804 | АС-69 «Позиция 2 L=1160» | по проекту |  | Лестницы | 0 | Л-рама | 3
1248 | 3 этаж (отм. +7.550…+11.150) | Лестница ЛВ-1 | ось 3 | Лрм-2 | А-1 | Анкер А-1 Ø16 А240 L=420 | 16 | А240 | — | 1 | 2 | 0.42 | 0.84 | 1.578 | 1.3255 | АС-67 узел «1» | принято (уточнить) |  | Лестницы | 1 | Л-рама | 3
4 ЭТАЖ (+11.150…+14.750)
4.1. ДИАФРАГМЫ Дм-1…Дм-5 — отм. +11.150…+14.750, сечения «3÷5 этаж» (Дм-1, 2, 5), 3-3 «4, 5 этаж» (Дм-3), 2-2 «2÷5» (Дм-4)
1249 | 4 этаж (отм. +11.150…+14.750) | Диафрагмы | А/4 | Дм-1 | 2 | Вертикальные: колонна, угловые 4Ø28 | 28 | А500С | — | 1 | 4 | 3.6 | 14.4 | 4.834 | 69.6096 | АС-35 сеч.3-3 «3÷5 этаж»; прим.1,3 | по проекту | стык ванной сваркой (Ø≥20), длина = высота этажа 3,6 м. поз.2 4Ø28 | Колонны, диафрагмы | 0 | Дм-1 | 4
1250 | 4 этаж (отм. +11.150…+14.750) | Диафрагмы | А/4 | Дм-1 | 5 | Вертикальные: колонна 8Ø20 | 20 | А500С | — | 1 | 8 | 3.6 | 28.8 | 2.466 | 71.0208 | АС-35 сеч.3-3 «3÷5 этаж»; прим.1,3 | по проекту | стык ванной сваркой (Ø≥20), длина = высота этажа 3,6 м. поз.5 8Ø20 | Колонны, диафрагмы | 0 | Дм-1 | 4
1251 | 4 этаж (отм. +11.150…+14.750) | Диафрагмы | А/4 | Дм-1 | 4 | Вертикальные: полка: 2 торцевых эл-та по 6 (выноски «3Ø22» + 3 симметр.) | 22 | А500С | — | 1 | 12 | 3.6 | 43.2 | 2.984 | 128.9088 | АС-35 сеч.3-3 «3÷5 этаж»; прим.1,3 | по проекту | стык ванной сваркой (Ø≥20), длина = высота этажа 3,6 м. «4 3Ø22» ×2 на нижний ряд + верхний ряд симметрично | Колонны, диафрагмы | 0 | Дм-1 | 4
1252 | 4 этаж (отм. +11.150…+14.750) | Диафрагмы | А/4 | Дм-1 | 7 | Вертикальные: полка, стенка (выноски «2Ø14» + 2 симметр., ×2 стороны) | 14 | А500С | — | 1 | 8 | 3.712 | 29.696 | 1.208 | 35.8728 | АС-35 сеч.3-3 «3÷5 этаж»; прим.1,3 | по проекту | нахлёст 8d со сваркой (Ø≤18), учтён в длине. «7 2Ø14» ×2 | Колонны, диафрагмы | 0 | Дм-1 | 4
1253 | 4 этаж (отм. +11.150…+14.750) | Диафрагмы | А/4 | Дм-1 | 3 | Вертикальные: ребро, торцевой эл-т (выноска «3Ø25» + 3 симметр.) | 25 | А500С | — | 1 | 6 | 3.6 | 21.6 | 3.853 | 83.2248 | АС-35 сеч.3-3 «3÷5 этаж»; прим.1,3 | по проекту | стык ванной сваркой (Ø≥20), длина = высота этажа 3,6 м. «3 3Ø25» | Колонны, диафрагмы | 0 | Дм-1 | 4
1254 | 4 этаж (отм. +11.150…+14.750) | Диафрагмы | А/4 | Дм-1 | 7 | Вертикальные: ребро, стенка (выноска «2Ø18» + 2 симметр.) | 18 | А500С | — | 1 | 4 | 3.744 | 14.976 | 1.998 | 29.922 | АС-35 сеч.3-3 «3÷5 этаж»; прим.1,3 | по проекту | нахлёст 8d со сваркой (Ø≤18), учтён в длине. «7 2Ø18» | Колонны, диафрагмы | 0 | Дм-1 | 4
1255 | 4 этаж (отм. +11.150…+14.750) | Диафрагмы | А/4 | Дм-1 | 7 | Вертикальные: ребро, стенка (выноска «4Ø14» + 4 симметр.) | 14 | А500С | — | 1 | 8 | 3.712 | 29.696 | 1.208 | 35.8728 | АС-35 сеч.3-3 «3÷5 этаж»; прим.1,3 | по проекту | нахлёст 8d со сваркой (Ø≤18), учтён в длине. «7 4Ø14» | Колонны, диафрагмы | 0 | Дм-1 | 4
1256 | 4 этаж (отм. +11.150…+14.750) | Диафрагмы | А/4 | Дм-1 | гор. | Горизонтальные «Осн. стержни»: полка вдоль оси А, L=2000-2×25 | 10 | А500С | 200 | 1 | 32 | 1.95 | 62.4 | 0.617 | 38.5008 | АС-35 развертка 4 этажа, шаг 200x14+100 (16 рядов × 2 грани) | по геометрии (уточнить) | развертка «Осн. стержни Ø10» (4 этаж) | Колонны, диафрагмы | 1 | Дм-1 | 4
1257 | 4 этаж (отм. +11.150…+14.750) | Диафрагмы | А/4 | Дм-1 | гор. | Горизонтальные «Осн. стержни»: ребро вдоль оси 4, L=2300-2×25 | 12 | А500С | 200 | 1 | 32 | 2.25 | 72 | 0.888 | 63.936 | АС-35 развертка 4 этажа, шаг 200x14+100 (16 рядов × 2 грани) | по геометрии (уточнить) | развертка «Осн. стержни Ø12» (4 этаж) | Колонны, диафрагмы | 1 | Дм-1 | 4
1258 | 4 этаж (отм. +11.150…+14.750) | Диафрагмы | А/4 | Дм-1 | доп. | Доп. стержни: ось А под ригелем +14.750, 6Ø10 L=1950 (выноска «3Ø10» на группу из 3 рядов — ОБНАРУЖЕНО ПРОТИВОРЕЧИЕ, принято 3 ряда × 2 грани) | 10 | А500С | 200 | 1 | 6 | 1.95 | 11.7 | 0.617 | 7.2189 | АС-35 развертка, выноска «Доп. стержень» | принято (уточнить) |  | Колонны, диафрагмы | 1 | Дм-1 | 4
1259 | 4 этаж (отм. +11.150…+14.750) | Диафрагмы | А/4 | Дм-1 | доп. | Доп. стержни: ось 4 над +11.150, 6Ø12 L=1200 (вторая группа выноски «3Ø12», см. 3 этаж) | 12 | А500С | 200 | 1 | 6 | 1.2 | 7.2 | 0.888 | 6.3936 | АС-35 развертка, выноска «Доп. стержень» | по проекту |  | Колонны, диафрагмы | 0 | Дм-1 | 4
1260 | 4 этаж (отм. +11.150…+14.750) | Диафрагмы | А/4 | Дм-1 | доп. | Доп. стержни: ось 4 под ригелем +14.750, 6Ø10 L=1200 (выноска «3Ø10» на группу из 3 рядов — ОБНАРУЖЕНО ПРОТИВОРЕЧИЕ, принято 3 ряда × 2 грани) | 10 | А500С | 200 | 1 | 6 | 1.2 | 7.2 | 0.617 | 4.4424 | АС-35 развертка, выноска «Доп. стержень» | принято (уточнить) |  | Колонны, диафрагмы | 1 | Дм-1 | 4
1261 | 4 этаж (отм. +11.150…+14.750) | Диафрагмы | А/4 | Дм-1 | доп. верт. | Доп. вертикальные стержни: ось А, торцевые эл-ты полки у +14.750: «по 4Ø16 L-1600» × 2 места | 16 | А500С | — | 1 | 8 | 1.6 | 12.8 | 1.578 | 20.1984 | АС-34 развертка по оси А (4 этаж) «Доп. стержень по 4Ø16 А500С L-1600»; АС-35 сеч.3-3 «Доп. стержни» | по геометрии (уточнить) | На сечении — мелкие точки с выноской «Доп. стержни»; длина по выноске на развёртке, без нахлёста. | Колонны, диафрагмы | 1 | Дм-1 | 4
1262 | 4 этаж (отм. +11.150…+14.750) | Диафрагмы | А/4 | Дм-1 | 14 | П-образный стержень на торцах: 3 шт/ряд × 16 рядов | 10 | А240 | 200 | 1 | 48 | 1.33 | 63.84 | 0.617 | 39.3893 | сечение 3-3; АС-42 ведомость деталей поз.14 L=1330 | по проекту |  | Колонны, диафрагмы | 0 | Дм-1 | 4
1263 | 4 этаж (отм. +11.150…+14.750) | Диафрагмы | А/4 | Дм-1 | 12 | Хомут торцевого элемента полки Ø8: 2 шт/ряд × 16 | 8 | А240 | 200 | 1 | 32 | 1.56 | 49.92 | 0.395 | 19.7184 | сечение 3-3 «12 хом.Ø8 ш.200»; АС-42 ведомость деталей поз.12 L=1560 | по проекту |  | Колонны, диафрагмы | 0 | Дм-1 | 4
1264 | 4 этаж (отм. +11.150…+14.750) | Диафрагмы | А/4 | Дм-1 | 15 | Хомут торцевого элемента Ø8: 1 шт/ряд × 16 | 8 | А240 | 200 | 1 | 16 | 1.76 | 28.16 | 0.395 | 11.1232 | сечение 3-3 «15 хом.Ø8 ш.200»; АС-42 ведомость деталей поз.15 L=1760 | по проекту |  | Колонны, диафрагмы | 0 | Дм-1 | 4
1265 | 4 этаж (отм. +11.150…+14.750) | Диафрагмы | А/4 | Дм-1 | 10 | Хомут колонны наружный (100×12 у опор, 200 в середине) — 28 шт | 8 | А240 | 200 | 1 | 28 | 2.44 | 68.32 | 0.395 | 26.9864 | АС-32 (2÷4 этаж: 50+100×12+200×n+100×12+50+600); АС-42 ведомость деталей поз.10 L=2440 | по проекту |  | Колонны, диафрагмы | 0 | Дм-1 | 4
1266 | 4 этаж (отм. +11.150…+14.750) | Диафрагмы | А/4 | Дм-1 | 11 | Хомут колонны внутренний: 2 шт/ряд × 16 | 8 | А240 | 200 | 1 | 32 | 1.96 | 62.72 | 0.395 | 24.7744 | сечение 3-3 «ш.200»; АС-42 ведомость деталей поз.11 L=1960 | по проекту |  | Колонны, диафрагмы | 0 | Дм-1 | 4
1267 | 4 этаж (отм. +11.150…+14.750) | Диафрагмы | А/4 | Дм-1 | 13 | Шпилька ш.400 в шахм. порядке: 10 мест × 8 рядов | 8 | А240 | 200 | 1 | 80 | 0.53 | 42.4 | 0.395 | 16.748 | сечение 3-3, прим.6; АС-42 ведомость деталей поз.13 L=530 | по проекту |  | Колонны, диафрагмы | 0 | Дм-1 | 4
1268 | 4 этаж (отм. +11.150…+14.750) | Диафрагмы | А/2 | Дм-2 | 2 | Вертикальные: колонна, угловые 4Ø28 | 28 | А500С | — | 1 | 4 | 3.6 | 14.4 | 4.834 | 69.6096 | АС-37 сеч.4-4 «3÷5 этаж»; прим.1,3 | по проекту | стык ванной сваркой (Ø≥20), длина = высота этажа 3,6 м. поз.2 | Колонны, диафрагмы | 0 | Дм-2 | 4
1269 | 4 этаж (отм. +11.150…+14.750) | Диафрагмы | А/2 | Дм-2 | 5 | Вертикальные: колонна 8Ø20 (выноски «2Ø20» ×2 + симметр.) | 20 | А500С | — | 1 | 8 | 3.6 | 28.8 | 2.466 | 71.0208 | АС-37 сеч.4-4 «3÷5 этаж»; прим.1,3 | по проекту | стык ванной сваркой (Ø≥20), длина = высота этажа 3,6 м. поз.5 | Колонны, диафрагмы | 0 | Дм-2 | 4
1270 | 4 этаж (отм. +11.150…+14.750) | Диафрагмы | А/2 | Дм-2 | 4 | Вертикальные: ребро, торцевой эл-т (выноска «3Ø22» + 3 симметр.) | 22 | А500С | — | 1 | 6 | 3.6 | 21.6 | 2.984 | 64.4544 | АС-37 сеч.4-4 «3÷5 этаж»; прим.1,3 | по проекту | стык ванной сваркой (Ø≥20), длина = высота этажа 3,6 м. «4 3Ø22» | Колонны, диафрагмы | 0 | Дм-2 | 4
1271 | 4 этаж (отм. +11.150…+14.750) | Диафрагмы | А/2 | Дм-2 | 4 | Вертикальные: полка, торцевой эл-т (выноска «3Ø22» + 3 симметр.) | 22 | А500С | — | 1 | 6 | 3.6 | 21.6 | 2.984 | 64.4544 | АС-37 сеч.4-4 «3÷5 этаж»; прим.1,3 | по проекту | стык ванной сваркой (Ø≥20), длина = высота этажа 3,6 м. «4 3Ø22» | Колонны, диафрагмы | 0 | Дм-2 | 4
1272 | 4 этаж (отм. +11.150…+14.750) | Диафрагмы | А/2 | Дм-2 | 6 | Вертикальные: ребро, стенка (выноска «2Ø18» + 2 симметр.) | 18 | А500С | — | 1 | 4 | 3.744 | 14.976 | 1.998 | 29.922 | АС-37 сеч.4-4 «3÷5 этаж»; прим.1,3 | по проекту | нахлёст 8d со сваркой (Ø≤18), учтён в длине. «6 2Ø18» | Колонны, диафрагмы | 0 | Дм-2 | 4
1273 | 4 этаж (отм. +11.150…+14.750) | Диафрагмы | А/2 | Дм-2 | 7 | Вертикальные: ребро, стенка (выноска «4Ø14» + 4 симметр.) | 14 | А500С | — | 1 | 8 | 3.712 | 29.696 | 1.208 | 35.8728 | АС-37 сеч.4-4 «3÷5 этаж»; прим.1,3 | по проекту | нахлёст 8d со сваркой (Ø≤18), учтён в длине. «7 4Ø14» | Колонны, диафрагмы | 0 | Дм-2 | 4
1274 | 4 этаж (отм. +11.150…+14.750) | Диафрагмы | А/2 | Дм-2 | 6 | Вертикальные: полка, стенка (выноска «2Ø16» + 2 симметр.) | 16 | А500С | — | 1 | 4 | 3.728 | 14.912 | 1.578 | 23.5311 | АС-37 сеч.4-4 «3÷5 этаж»; прим.1,3 | по проекту | нахлёст 8d со сваркой (Ø≤18), учтён в длине. «6 2Ø16» | Колонны, диафрагмы | 0 | Дм-2 | 4
1275 | 4 этаж (отм. +11.150…+14.750) | Диафрагмы | А/2 | Дм-2 | гор. | Горизонтальные «Осн. стержни»: полка вдоль оси А, L=1300-2×25 | 10 | А500С | 200 | 1 | 32 | 1.25 | 40 | 0.617 | 24.68 | АС-37 развертка 4 этажа, шаг 200x14+100 (16 рядов × 2 грани) | по геометрии (уточнить) | развертка «Осн. стержни Ø10» (4 этаж) | Колонны, диафрагмы | 1 | Дм-2 | 4
1276 | 4 этаж (отм. +11.150…+14.750) | Диафрагмы | А/2 | Дм-2 | гор. | Горизонтальные «Осн. стержни»: ребро вдоль оси 2, L=2300-2×25 | 10 | А500С | 200 | 1 | 32 | 2.25 | 72 | 0.617 | 44.424 | АС-37 развертка 4 этажа, шаг 200x14+100 (16 рядов × 2 грани) | по геометрии (уточнить) | развертка «Осн. стержни Ø10» (4 этаж) | Колонны, диафрагмы | 1 | Дм-2 | 4
1277 | 4 этаж (отм. +11.150…+14.750) | Диафрагмы | А/2 | Дм-2 | доп. | Доп. стержни: ось А над +11.150, 6Ø10 L=1250 (вторая половина выноски «12Ø10») | 10 | А500С | 200 | 1 | 6 | 1.25 | 7.5 | 0.617 | 4.6275 | АС-37 развертка, выноска «Доп. стержень» | по проекту |  | Колонны, диафрагмы | 0 | Дм-2 | 4
1278 | 4 этаж (отм. +11.150…+14.750) | Диафрагмы | А/2 | Дм-2 | доп. | Доп. стержни: ось 2 над +11.150, 6Ø12 L=1200 (вторая половина выноски «12Ø12») | 12 | А500С | 200 | 1 | 6 | 1.2 | 7.2 | 0.888 | 6.3936 | АС-37 развертка, выноска «Доп. стержень» | по проекту |  | Колонны, диафрагмы | 0 | Дм-2 | 4
1279 | 4 этаж (отм. +11.150…+14.750) | Диафрагмы | А/2 | Дм-2 | доп. | Доп. стержни: ось 2 под ригелем +14.750, 6Ø14 L=1200 (выноска «12Ø14» на 2 группы — под и над +14.750) | 14 | А500С | 200 | 1 | 6 | 1.2 | 7.2 | 1.208 | 8.6976 | АС-37 развертка, выноска «Доп. стержень» | по проекту |  | Колонны, диафрагмы | 0 | Дм-2 | 4
1280 | 4 этаж (отм. +11.150…+14.750) | Диафрагмы | А/2 | Дм-2 | доп. верт. | Доп. вертикальные стержни: ось 2, торцевой эл-т ребра у +14.750: «по 4Ø16 L-1600» | 16 | А500С | — | 1 | 4 | 1.6 | 6.4 | 1.578 | 10.0992 | АС-36 развертка по оси 2 (4 этаж) «Доп. стержень по 4Ø16 А500С L-1600»; АС-37 сеч.4-4 «Доп. стержни» | по геометрии (уточнить) | На сечении — мелкие точки с выноской «Доп. стержни»; длина по выноске на развёртке, без нахлёста. | Колонны, диафрагмы | 1 | Дм-2 | 4
1281 | 4 этаж (отм. +11.150…+14.750) | Диафрагмы | А/2 | Дм-2 | 14 | П-образный стержень на торцах: 2 шт/ряд × 16 рядов | 10 | А240 | 200 | 1 | 32 | 1.33 | 42.56 | 0.617 | 26.2595 | сечение 4-4; АС-42 ведомость деталей поз.14 L=1330 | по проекту |  | Колонны, диафрагмы | 0 | Дм-2 | 4
1282 | 4 этаж (отм. +11.150…+14.750) | Диафрагмы | А/2 | Дм-2 | 12 | Хомут торцевого элемента полки Ø8: 1 шт/ряд × 16 | 8 | А240 | 200 | 1 | 16 | 1.56 | 24.96 | 0.395 | 9.8592 | сечение 4-4 «12 хом.Ø8 ш.200»; АС-42 ведомость деталей поз.12 L=1560 | по проекту |  | Колонны, диафрагмы | 0 | Дм-2 | 4
1283 | 4 этаж (отм. +11.150…+14.750) | Диафрагмы | А/2 | Дм-2 | 15 | Хомут торцевого элемента Ø8: 1 шт/ряд × 16 | 8 | А240 | 200 | 1 | 16 | 1.76 | 28.16 | 0.395 | 11.1232 | сечение 4-4 «15 хом.Ø8 ш.200»; АС-42 ведомость деталей поз.15 L=1760 | по проекту |  | Колонны, диафрагмы | 0 | Дм-2 | 4
1284 | 4 этаж (отм. +11.150…+14.750) | Диафрагмы | А/2 | Дм-2 | 10 | Хомут колонны наружный (100×12 у опор, 200 в середине) — 28 шт | 8 | А240 | 200 | 1 | 28 | 2.44 | 68.32 | 0.395 | 26.9864 | АС-32 (2÷4 этаж: 50+100×12+200×n+100×12+50+600); АС-42 ведомость деталей поз.10 L=2440 | по проекту |  | Колонны, диафрагмы | 0 | Дм-2 | 4
1285 | 4 этаж (отм. +11.150…+14.750) | Диафрагмы | А/2 | Дм-2 | 11 | Хомут колонны внутренний: 2 шт/ряд × 16 | 8 | А240 | 200 | 1 | 32 | 1.96 | 62.72 | 0.395 | 24.7744 | сечение 4-4 «ш.200»; АС-42 ведомость деталей поз.11 L=1960 | по проекту |  | Колонны, диафрагмы | 0 | Дм-2 | 4
1286 | 4 этаж (отм. +11.150…+14.750) | Диафрагмы | А/2 | Дм-2 | 13 | Шпилька ш.400 в шахм. порядке: 7 мест × 8 рядов | 8 | А240 | 200 | 1 | 56 | 0.53 | 29.68 | 0.395 | 11.7236 | сечение 4-4, прим.6; АС-42 ведомость деталей поз.13 L=530 | по проекту |  | Колонны, диафрагмы | 0 | Дм-2 | 4
1287 | 4 этаж (отм. +11.150…+14.750) | Диафрагмы | Г/2 | Дм-3 | 2 | Вертикальные: колонна, угловые 4Ø28 | 28 | А500С | — | 1 | 4 | 3.6 | 14.4 | 4.834 | 69.6096 | АС-39 сеч.3-3 «4, 5 этаж»; прим.1,3 | по проекту | стык ванной сваркой (Ø≥20), длина = высота этажа 3,6 м. поз.2 | Колонны, диафрагмы | 0 | Дм-3 | 4
1288 | 4 этаж (отм. +11.150…+14.750) | Диафрагмы | Г/2 | Дм-3 | 5 | Вертикальные: колонна 8Ø20 | 20 | А500С | — | 1 | 8 | 3.6 | 28.8 | 2.466 | 71.0208 | АС-39 сеч.3-3 «4, 5 этаж»; прим.1,3 | по проекту | стык ванной сваркой (Ø≥20), длина = высота этажа 3,6 м. поз.5 | Колонны, диафрагмы | 0 | Дм-3 | 4
1289 | 4 этаж (отм. +11.150…+14.750) | Диафрагмы | Г/2 | Дм-3 | 3, 2 | Вертикальные: полка: 2 торцевых эл-та по 6 (выноски «3 3Ø22» и «2 3Ø22» + 3 симметр.) | 22 | А500С | — | 1 | 12 | 3.6 | 43.2 | 2.984 | 128.9088 | АС-39 сеч.3-3 «4, 5 этаж»; прим.1,3 | по проекту | стык ванной сваркой (Ø≥20), длина = высота этажа 3,6 м. «3 3Ø22» и «2 3Ø22» (поз.2 повторена — дефект маркировки) | Колонны, диафрагмы | 0 | Дм-3 | 4
1290 | 4 этаж (отм. +11.150…+14.750) | Диафрагмы | Г/2 | Дм-3 | 8 | Вертикальные: полка, стенка («2Ø14» + 2 симметр., ×2 стороны) | 14 | А500С | — | 1 | 8 | 3.712 | 29.696 | 1.208 | 35.8728 | АС-39 сеч.3-3 «4, 5 этаж»; прим.1,3 | по проекту | нахлёст 8d со сваркой (Ø≤18), учтён в длине. «8 2Ø14» ×2 | Колонны, диафрагмы | 0 | Дм-3 | 4
1291 | 4 этаж (отм. +11.150…+14.750) | Диафрагмы | Г/2 | Дм-3 | 7 | Вертикальные: ребро, стенка («3Ø16» + 3 симметр.) | 16 | А500С | — | 1 | 6 | 3.728 | 22.368 | 1.578 | 35.2967 | АС-39 сеч.3-3 «4, 5 этаж»; прим.1,3 | по проекту | нахлёст 8d со сваркой (Ø≤18), учтён в длине. «7 3Ø16» | Колонны, диафрагмы | 0 | Дм-3 | 4
1292 | 4 этаж (отм. +11.150…+14.750) | Диафрагмы | Г/2 | Дм-3 | 4 | Вертикальные: ребро, торцевой эл-т («3Ø22» + 3 симметр.) | 22 | А500С | — | 1 | 6 | 3.6 | 21.6 | 2.984 | 64.4544 | АС-39 сеч.3-3 «4, 5 этаж»; прим.1,3 | по проекту | стык ванной сваркой (Ø≥20), длина = высота этажа 3,6 м. «4 3Ø22» | Колонны, диафрагмы | 0 | Дм-3 | 4
1293 | 4 этаж (отм. +11.150…+14.750) | Диафрагмы | Г/2 | Дм-3 | гор. | Горизонтальные «Осн. стержни»: полка вдоль оси Г, L=2000-2×25 | 14 | А500С | 200 | 1 | 32 | 1.95 | 62.4 | 1.208 | 75.3792 | АС-39 развертка 4 этажа, шаг 200x14+100 (16 рядов × 2 грани) | по геометрии (уточнить) | развертка «Осн. стержни Ø14» (4 этаж) | Колонны, диафрагмы | 1 | Дм-3 | 4
1294 | 4 этаж (отм. +11.150…+14.750) | Диафрагмы | Г/2 | Дм-3 | гор. | Горизонтальные «Осн. стержни»: ребро вдоль оси 2, L=1500-2×25 | 12 | А500С | 200 | 1 | 32 | 1.45 | 46.4 | 0.888 | 41.2032 | АС-39 развертка 4 этажа, шаг 200x14+100 (16 рядов × 2 грани) | по геометрии (уточнить) | развертка «Осн. стержни Ø12» (4 этаж) | Колонны, диафрагмы | 1 | Дм-3 | 4
1295 | 4 этаж (отм. +11.150…+14.750) | Диафрагмы | Г/2 | Дм-3 | доп. | Доп. стержни: ось Г над +11.150, 6Ø10 L=1950 (вторая половина выноски «12Ø10») | 10 | А500С | 200 | 1 | 6 | 1.95 | 11.7 | 0.617 | 7.2189 | АС-39 развертка, выноска «Доп. стержень» | по проекту |  | Колонны, диафрагмы | 0 | Дм-3 | 4
1296 | 4 этаж (отм. +11.150…+14.750) | Диафрагмы | Г/2 | Дм-3 | доп. | Доп. стержни: ось Г под ригелем +14.750, 6Ø10 L=1950 (выноска «12Ø10» на 2 группы) | 10 | А500С | 200 | 1 | 6 | 1.95 | 11.7 | 0.617 | 7.2189 | АС-39 развертка, выноска «Доп. стержень» | по проекту |  | Колонны, диафрагмы | 0 | Дм-3 | 4
1297 | 4 этаж (отм. +11.150…+14.750) | Диафрагмы | Г/2 | Дм-3 | доп. | Доп. стержни: ось 2 над +11.150, 10Ø10 L=1450 (выноска «10Ø10») | 10 | А500С | 200 | 1 | 10 | 1.45 | 14.5 | 0.617 | 8.9465 | АС-39 развертка, выноска «Доп. стержень» | по проекту |  | Колонны, диафрагмы | 0 | Дм-3 | 4
1298 | 4 этаж (отм. +11.150…+14.750) | Диафрагмы | Г/2 | Дм-3 | доп. | Доп. стержни: ось 2 под ригелем +14.750, 6Ø10 L=1450 | 10 | А500С | 200 | 1 | 6 | 1.45 | 8.7 | 0.617 | 5.3679 | АС-39 развертка, выноска «Доп. стержень» | по проекту |  | Колонны, диафрагмы | 0 | Дм-3 | 4
1299 | 4 этаж (отм. +11.150…+14.750) | Диафрагмы | Г/2 | Дм-3 | доп. верт. | Доп. вертикальные стержни: ось Г, торцевые эл-ты полки у +14.750: «по 4Ø16 L-1600» × 2 места | 16 | А500С | — | 1 | 8 | 1.6 | 12.8 | 1.578 | 20.1984 | АС-38 развертка по оси Г (4 этаж) «Доп. стержень по 4Ø16 А500С L-1600»; АС-39 сеч.3-3 «Доп. стер.» | по геометрии (уточнить) | На сечении — мелкие точки с выноской «Доп. стержни»; длина по выноске на развёртке, без нахлёста. | Колонны, диафрагмы | 1 | Дм-3 | 4
1300 | 4 этаж (отм. +11.150…+14.750) | Диафрагмы | Г/2 | Дм-3 | 14 | П-образный стержень на торцах: 3 шт/ряд × 16 рядов | 10 | А240 | 200 | 1 | 48 | 1.33 | 63.84 | 0.617 | 39.3893 | сечение 3-3; АС-42 ведомость деталей поз.14 L=1330 | по проекту |  | Колонны, диафрагмы | 0 | Дм-3 | 4
1301 | 4 этаж (отм. +11.150…+14.750) | Диафрагмы | Г/2 | Дм-3 | 12 | Хомут торцевого элемента полки Ø8: 2 шт/ряд × 16 | 8 | А240 | 200 | 1 | 32 | 1.56 | 49.92 | 0.395 | 19.7184 | сечение 3-3 «12 хом.Ø8 ш.200»; АС-42 ведомость деталей поз.12 L=1560 | по проекту |  | Колонны, диафрагмы | 0 | Дм-3 | 4
1302 | 4 этаж (отм. +11.150…+14.750) | Диафрагмы | Г/2 | Дм-3 | 15 | Хомут торцевого элемента Ø8: 1 шт/ряд × 16 | 8 | А240 | 200 | 1 | 16 | 1.76 | 28.16 | 0.395 | 11.1232 | сечение 3-3 «15 хом.Ø8 ш.200»; АС-42 ведомость деталей поз.15 L=1760 | по проекту |  | Колонны, диафрагмы | 0 | Дм-3 | 4
1303 | 4 этаж (отм. +11.150…+14.750) | Диафрагмы | Г/2 | Дм-3 | 10 | Хомут колонны наружный (100×12 у опор, 200 в середине) — 28 шт | 8 | А240 | 200 | 1 | 28 | 2.44 | 68.32 | 0.395 | 26.9864 | АС-32 (2÷4 этаж: 50+100×12+200×n+100×12+50+600); АС-42 ведомость деталей поз.10 L=2440 | по проекту |  | Колонны, диафрагмы | 0 | Дм-3 | 4
1304 | 4 этаж (отм. +11.150…+14.750) | Диафрагмы | Г/2 | Дм-3 | 11 | Хомут колонны внутренний: 2 шт/ряд × 16 | 8 | А240 | 200 | 1 | 32 | 1.96 | 62.72 | 0.395 | 24.7744 | сечение 3-3 «ш.200»; АС-42 ведомость деталей поз.11 L=1960 | по проекту |  | Колонны, диафрагмы | 0 | Дм-3 | 4
1305 | 4 этаж (отм. +11.150…+14.750) | Диафрагмы | Г/2 | Дм-3 | 13 | Шпилька ш.400 в шахм. порядке: 9 мест × 8 рядов | 8 | А240 | 200 | 1 | 72 | 0.53 | 38.16 | 0.395 | 15.0732 | сечение 3-3, прим.6; АС-42 ведомость деталей поз.13 L=530 | по проекту |  | Колонны, диафрагмы | 0 | Дм-3 | 4
1306 | 4 этаж (отм. +11.150…+14.750) | Диафрагмы | Г/3 | Дм-4 | 2 | Вертикальные: колонна, угловые 4Ø28 | 28 | А500С | — | 1 | 4 | 3.6 | 14.4 | 4.834 | 69.6096 | АС-40 сеч.2-2 «2÷5 этаж»; прим.1,3 | по проекту | стык ванной сваркой (Ø≥20), длина = высота этажа 3,6 м. поз.2 | Колонны, диафрагмы | 0 | Дм-4 | 4
1307 | 4 этаж (отм. +11.150…+14.750) | Диафрагмы | Г/3 | Дм-4 | 5 | Вертикальные: колонна 8Ø20 («2Ø20» ×2 + симметр.) | 20 | А500С | — | 1 | 8 | 3.6 | 28.8 | 2.466 | 71.0208 | АС-40 сеч.2-2 «2÷5 этаж»; прим.1,3 | по проекту | стык ванной сваркой (Ø≥20), длина = высота этажа 3,6 м. поз.5 | Колонны, диафрагмы | 0 | Дм-4 | 4
1308 | 4 этаж (отм. +11.150…+14.750) | Диафрагмы | Г/3 | Дм-4 | 7 | Вертикальные: стенка («3Ø16» + 3 симметр.) | 16 | А500С | — | 1 | 6 | 3.728 | 22.368 | 1.578 | 35.2967 | АС-40 сеч.2-2 «2÷5 этаж»; прим.1,3 | по проекту | нахлёст 8d со сваркой (Ø≤18), учтён в длине. «7 3Ø16» | Колонны, диафрагмы | 0 | Дм-4 | 4
1309 | 4 этаж (отм. +11.150…+14.750) | Диафрагмы | Г/3 | Дм-4 | 3 | Вертикальные: торцевой эл-т («3Ø25» + 3 симметр.) | 25 | А500С | — | 1 | 6 | 3.6 | 21.6 | 3.853 | 83.2248 | АС-40 сеч.2-2 «2÷5 этаж»; прим.1,3 | по проекту | стык ванной сваркой (Ø≥20), длина = высота этажа 3,6 м. «3 3Ø25» | Колонны, диафрагмы | 0 | Дм-4 | 4
1310 | 4 этаж (отм. +11.150…+14.750) | Диафрагмы | Г/3 | Дм-4 | гор. | Горизонтальные «Осн. стержни»: вдоль оси Г, L=1500-2×25 | 10 | А500С | 200 | 1 | 32 | 1.45 | 46.4 | 0.617 | 28.6288 | АС-40 развертка 4 этажа, шаг 200x14+100 (16 рядов × 2 грани) | по геометрии (уточнить) | развертка «Осн. стержни Ø10» (4 этаж) | Колонны, диафрагмы | 1 | Дм-4 | 4
1311 | 4 этаж (отм. +11.150…+14.750) | Диафрагмы | Г/3 | Дм-4 | доп. | Доп. стержни: над +11.150, 6Ø10 L=1450 | 10 | А500С | 200 | 1 | 6 | 1.45 | 8.7 | 0.617 | 5.3679 | АС-40 развертка, выноска «Доп. стержень» | по проекту |  | Колонны, диафрагмы | 0 | Дм-4 | 4
1312 | 4 этаж (отм. +11.150…+14.750) | Диафрагмы | Г/3 | Дм-4 | доп. | Доп. стержни: под ригелем +14.750, 6Ø10 L=1450 | 10 | А500С | 200 | 1 | 6 | 1.45 | 8.7 | 0.617 | 5.3679 | АС-40 развертка, выноска «Доп. стержень» | по проекту |  | Колонны, диафрагмы | 0 | Дм-4 | 4
1313 | 4 этаж (отм. +11.150…+14.750) | Диафрагмы | Г/3 | Дм-4 | 14 | П-образный стержень на торцах: 1 шт/ряд × 16 рядов | 10 | А240 | 200 | 1 | 16 | 1.33 | 21.28 | 0.617 | 13.1298 | сечение 2-2; АС-42 ведомость деталей поз.14 L=1330 | по проекту |  | Колонны, диафрагмы | 0 | Дм-4 | 4
1314 | 4 этаж (отм. +11.150…+14.750) | Диафрагмы | Г/3 | Дм-4 | 15 | Хомут торцевого элемента Ø8: 1 шт/ряд × 16 | 8 | А240 | 200 | 1 | 16 | 1.76 | 28.16 | 0.395 | 11.1232 | сечение 2-2 «15 хом.Ø8 ш.200»; АС-42 ведомость деталей поз.15 L=1760 | по проекту |  | Колонны, диафрагмы | 0 | Дм-4 | 4
1315 | 4 этаж (отм. +11.150…+14.750) | Диафрагмы | Г/3 | Дм-4 | 10 | Хомут колонны наружный (100×12 у опор, 200 в середине) — 28 шт | 8 | А240 | 200 | 1 | 28 | 2.44 | 68.32 | 0.395 | 26.9864 | АС-32 (2÷4 этаж: 50+100×12+200×n+100×12+50+600); АС-42 ведомость деталей поз.10 L=2440 | по проекту |  | Колонны, диафрагмы | 0 | Дм-4 | 4
1316 | 4 этаж (отм. +11.150…+14.750) | Диафрагмы | Г/3 | Дм-4 | 11 | Хомут колонны внутренний: 2 шт/ряд × 16 | 8 | А240 | 200 | 1 | 32 | 1.96 | 62.72 | 0.395 | 24.7744 | сечение 2-2 «ш.200»; АС-42 ведомость деталей поз.11 L=1960 | по проекту |  | Колонны, диафрагмы | 0 | Дм-4 | 4
1317 | 4 этаж (отм. +11.150…+14.750) | Диафрагмы | Г/3 | Дм-4 | 13 | Шпилька ш.400 в шахм. порядке: 3 мест × 8 рядов | 8 | А240 | 200 | 1 | 24 | 0.53 | 12.72 | 0.395 | 5.0244 | сечение 2-2, прим.6; АС-42 ведомость деталей поз.13 L=530 | по проекту |  | Колонны, диафрагмы | 0 | Дм-4 | 4
1318 | 4 этаж (отм. +11.150…+14.750) | Диафрагмы | Г/4 | Дм-5 | 2 | Вертикальные: колонна, угловые 4Ø28 | 28 | А500С | — | 1 | 4 | 3.6 | 14.4 | 4.834 | 69.6096 | АС-42 сеч.3-3 «3÷5 этаж»; прим.1,3 | по проекту | стык ванной сваркой (Ø≥20), длина = высота этажа 3,6 м. поз.2 | Колонны, диафрагмы | 0 | Дм-5 | 4
1319 | 4 этаж (отм. +11.150…+14.750) | Диафрагмы | Г/4 | Дм-5 | 5 | Вертикальные: колонна 8Ø20 («2Ø20» ×2 + симметр.) | 20 | А500С | — | 1 | 8 | 3.6 | 28.8 | 2.466 | 71.0208 | АС-42 сеч.3-3 «3÷5 этаж»; прим.1,3 | по проекту | стык ванной сваркой (Ø≥20), длина = высота этажа 3,6 м. поз.5 | Колонны, диафрагмы | 0 | Дм-5 | 4
1320 | 4 этаж (отм. +11.150…+14.750) | Диафрагмы | Г/4 | Дм-5 | 4 | Вертикальные: полка, торцевой эл-т («3Ø22» + 3 симметр.) | 22 | А500С | — | 1 | 6 | 3.6 | 21.6 | 2.984 | 64.4544 | АС-42 сеч.3-3 «3÷5 этаж»; прим.1,3 | по проекту | стык ванной сваркой (Ø≥20), длина = высота этажа 3,6 м. «4 3Ø22» | Колонны, диафрагмы | 0 | Дм-5 | 4
1321 | 4 этаж (отм. +11.150…+14.750) | Диафрагмы | Г/4 | Дм-5 | 8 | Вертикальные: полка, стенка («2Ø14» + 2 симметр.) | 14 | А500С | — | 1 | 4 | 3.712 | 14.848 | 1.208 | 17.9364 | АС-42 сеч.3-3 «3÷5 этаж»; прим.1,3 | по проекту | нахлёст 8d со сваркой (Ø≤18), учтён в длине. «8 2Ø14» | Колонны, диафрагмы | 0 | Дм-5 | 4
1322 | 4 этаж (отм. +11.150…+14.750) | Диафрагмы | Г/4 | Дм-5 | 8 | Вертикальные: ребро, стенка («3Ø14» + 3 симметр.) | 14 | А500С | — | 1 | 6 | 3.712 | 22.272 | 1.208 | 26.9046 | АС-42 сеч.3-3 «3÷5 этаж»; прим.1,3 | по проекту | нахлёст 8d со сваркой (Ø≤18), учтён в длине. «8 3Ø14» | Колонны, диафрагмы | 0 | Дм-5 | 4
1323 | 4 этаж (отм. +11.150…+14.750) | Диафрагмы | Г/4 | Дм-5 | 4 | Вертикальные: ребро, торцевой эл-т («3Ø22» + 3 симметр.) | 22 | А500С | — | 1 | 6 | 3.6 | 21.6 | 2.984 | 64.4544 | АС-42 сеч.3-3 «3÷5 этаж»; прим.1,3 | по проекту | стык ванной сваркой (Ø≥20), длина = высота этажа 3,6 м. «4 3Ø22» | Колонны, диафрагмы | 0 | Дм-5 | 4
1324 | 4 этаж (отм. +11.150…+14.750) | Диафрагмы | Г/4 | Дм-5 | гор. | Горизонтальные «Осн. стержни»: полка вдоль оси Г, L=1300-2×25 | 10 | А500С | 200 | 1 | 32 | 1.25 | 40 | 0.617 | 24.68 | АС-42 развертка 4 этажа, шаг 200x14+100 (16 рядов × 2 грани) | по геометрии (уточнить) | развертка «Осн. стержни Ø10» (4 этаж) | Колонны, диафрагмы | 1 | Дм-5 | 4
1325 | 4 этаж (отм. +11.150…+14.750) | Диафрагмы | Г/4 | Дм-5 | гор. | Горизонтальные «Осн. стержни»: ребро вдоль оси 4, L=1500-2×25 | 12 | А500С | 200 | 1 | 32 | 1.45 | 46.4 | 0.888 | 41.2032 | АС-42 развертка 4 этажа, шаг 200x14+100 (16 рядов × 2 грани) | по геометрии (уточнить) | развертка «Осн. стержни Ø12» (4 этаж) | Колонны, диафрагмы | 1 | Дм-5 | 4
1326 | 4 этаж (отм. +11.150…+14.750) | Диафрагмы | Г/4 | Дм-5 | доп. | Доп. стержни: ось Г над +11.150, 6Ø10 L=1250 (вторая половина выноски «12Ø10») | 10 | А500С | 200 | 1 | 6 | 1.25 | 7.5 | 0.617 | 4.6275 | АС-42 развертка, выноска «Доп. стержень» | по проекту |  | Колонны, диафрагмы | 0 | Дм-5 | 4
1327 | 4 этаж (отм. +11.150…+14.750) | Диафрагмы | Г/4 | Дм-5 | доп. | Доп. стержни: ось Г под ригелем +14.750, 6Ø10 L=1250 | 10 | А500С | 200 | 1 | 6 | 1.25 | 7.5 | 0.617 | 4.6275 | АС-42 развертка, выноска «Доп. стержень» | по проекту |  | Колонны, диафрагмы | 0 | Дм-5 | 4
1328 | 4 этаж (отм. +11.150…+14.750) | Диафрагмы | Г/4 | Дм-5 | доп. | Доп. стержни: ось 4 над +11.150, 6Ø12 L=1450 (ОБНАРУЖЕНО ПРОТИВОРЕЧИЕ: нарисовано 5 рядов, как у «10Ø10» Дм-3; принято по подписи 6 шт) | 12 | А500С | 200 | 1 | 6 | 1.45 | 8.7 | 0.888 | 7.7256 | АС-42 развертка, выноска «Доп. стержень» | принято (уточнить) |  | Колонны, диафрагмы | 1 | Дм-5 | 4
1329 | 4 этаж (отм. +11.150…+14.750) | Диафрагмы | Г/4 | Дм-5 | доп. | Доп. стержни: ось 4 под ригелем +14.750, 6Ø14 L=1450 | 14 | А500С | 200 | 1 | 6 | 1.45 | 8.7 | 1.208 | 10.5096 | АС-42 развертка, выноска «Доп. стержень» | по проекту |  | Колонны, диафрагмы | 0 | Дм-5 | 4
1330 | 4 этаж (отм. +11.150…+14.750) | Диафрагмы | Г/4 | Дм-5 | 14 | П-образный стержень на торцах: 2 шт/ряд × 16 рядов | 10 | А240 | 200 | 1 | 32 | 1.33 | 42.56 | 0.617 | 26.2595 | сечение 3-3; АС-42 ведомость деталей поз.14 L=1330 | по проекту |  | Колонны, диафрагмы | 0 | Дм-5 | 4
1331 | 4 этаж (отм. +11.150…+14.750) | Диафрагмы | Г/4 | Дм-5 | 12 | Хомут торцевого элемента полки Ø8: 1 шт/ряд × 16 | 8 | А240 | 200 | 1 | 16 | 1.56 | 24.96 | 0.395 | 9.8592 | сечение 3-3 «12 хом.Ø8 ш.200»; АС-42 ведомость деталей поз.12 L=1560 | по проекту |  | Колонны, диафрагмы | 0 | Дм-5 | 4
1332 | 4 этаж (отм. +11.150…+14.750) | Диафрагмы | Г/4 | Дм-5 | 15 | Хомут торцевого элемента Ø8: 1 шт/ряд × 16 | 8 | А240 | 200 | 1 | 16 | 1.76 | 28.16 | 0.395 | 11.1232 | сечение 3-3 «15 хом.Ø8 ш.200»; АС-42 ведомость деталей поз.15 L=1760 | по проекту |  | Колонны, диафрагмы | 0 | Дм-5 | 4
1333 | 4 этаж (отм. +11.150…+14.750) | Диафрагмы | Г/4 | Дм-5 | 10 | Хомут колонны наружный (100×12 у опор, 200 в середине) — 28 шт | 8 | А240 | 200 | 1 | 28 | 2.44 | 68.32 | 0.395 | 26.9864 | АС-32 (2÷4 этаж: 50+100×12+200×n+100×12+50+600); АС-42 ведомость деталей поз.10 L=2440 | по проекту |  | Колонны, диафрагмы | 0 | Дм-5 | 4
1334 | 4 этаж (отм. +11.150…+14.750) | Диафрагмы | Г/4 | Дм-5 | 11 | Хомут колонны внутренний: 2 шт/ряд × 16 | 8 | А240 | 200 | 1 | 32 | 1.96 | 62.72 | 0.395 | 24.7744 | сечение 3-3 «ш.200»; АС-42 ведомость деталей поз.11 L=1960 | по проекту |  | Колонны, диафрагмы | 0 | Дм-5 | 4
1335 | 4 этаж (отм. +11.150…+14.750) | Диафрагмы | Г/4 | Дм-5 | 13 | Шпилька ш.400 в шахм. порядке: 6 мест × 8 рядов | 8 | А240 | 200 | 1 | 48 | 0.53 | 25.44 | 0.395 | 10.0488 | сечение 3-3, прим.6; АС-42 ведомость деталей поз.13 L=530 | по проекту |  | Колонны, диафрагмы | 0 | Дм-5 | 4
4.2. КОЛОННЫ 600×600 вне диафрагм (15 шт) — как 2–3 этаж: 2-2 у А/1, В/1, Г/1, Г/5; 1-1 у остальных 11, H=3,6 м
1336 | 4 этаж (отм. +11.150…+14.750) | Колонны | ось А: А/1 | К-А | 2 | Вертикальные: угловые 4Ø28 (сеч.2-2) — колонны А/1 | 28 | А500С | — | 1 | 4 | 3.6 | 14.4 | 4.834 | 69.6096 | АС-28 сеч.«1-1 (2-2)» поз.(2) 4Ø28; на раме по оси А (АС-20…23) у этих колонн выноска «2-2 4Ø28 / 8Ø20» во 2 этаже | по проекту | Длина = высота этажа 3,6 м (стык ванной сваркой, разбежка 800/500). Выноска 2-2 действует со 2 этажа вверх. | Колонны, диафрагмы | 0 | К-А | 4
1337 | 4 этаж (отм. +11.150…+14.750) | Колонны | ось А: А/3, А/5 | К-А | 1 | Вертикальные: угловые 4Ø32 (сеч.1-1) — колонны А/3, А/5 | 32 | А500С | — | 2 | 4 | 3.6 | 28.8 | 6.313 | 181.8144 | АС-28 сеч.1-1 поз.1 4Ø32; на раме по оси А у этих колонн выноска только «1-1 4Ø32 / 8Ø20» (в подвале), выноски 2-2 нет | по проекту (уточнить) | Длина = 3,6 м, стык ванной сваркой. Сечение не меняется до следующей выноски (у Б/4 — «3-3» на 5 этаже). | Колонны, диафрагмы | 1 | К-А | 4
1338 | 4 этаж (отм. +11.150…+14.750) | Колонны | ось А: А/1, А/3, А/5 | К-А | 5 | Вертикальные: промежуточные 8Ø20 (сеч.1-1 и 2-2 одинаково) | 20 | А500С | — | 3 | 8 | 3.6 | 86.4 | 2.466 | 213.0624 | АС-28 сеч.1-1 (2-2) поз.5 | по проекту | Длина = 3,6 м, стык ванной сваркой. | Колонны, диафрагмы | 0 | К-А | 4
1339 | 4 этаж (отм. +11.150…+14.750) | Колонны | ось А: А/1, А/3, А/5 | К-А | 10 | Хомут наружный Ø8 L=2440: 13 + 2 + 13 = 28 шт | 8 | А240 | 100/200 | 3 | 28 | 2.44 | 204.96 | 0.395 | 80.9592 | АС-32 схема хомутов колонн (2÷4 этаж 3600: 50+100×12+200×n+100×12+50+600); АС-28 поз.10 L=2440 | по проекту |  | Колонны, диафрагмы | 0 | К-А | 4
1340 | 4 этаж (отм. +11.150…+14.750) | Колонны | ось А: А/1, А/3, А/5 | К-А | 11 | Хомут внутренний Ø8 L=1960 ш.200: 2 шт × 16 рядов | 8 | А240 | 200 | 3 | 32 | 1.96 | 188.16 | 0.395 | 74.3232 | АС-28 «11 хом.Ø8 ш.200», поз.11 L=1960 | по проекту |  | Колонны, диафрагмы | 0 | К-А | 4
1341 | 4 этаж (отм. +11.150…+14.750) | Колонны | ось Б: Б/1, Б/2, Б/3, Б/4, Б/5 | К-Б | 1 | Вертикальные: угловые 4Ø32 (сеч.1-1) — колонны Б/1, Б/2, Б/3, Б/4, Б/5 | 32 | А500С | — | 5 | 4 | 3.6 | 72 | 6.313 | 454.536 | АС-28 сеч.1-1 поз.1 4Ø32; на раме по оси Б у этих колонн выноска только «1-1 4Ø32 / 8Ø20» (в подвале), выноски 2-2 нет | по проекту (уточнить) | Длина = 3,6 м, стык ванной сваркой. Сечение не меняется до следующей выноски (у Б/4 — «3-3» на 5 этаже). | Колонны, диафрагмы | 1 | К-Б | 4
1342 | 4 этаж (отм. +11.150…+14.750) | Колонны | ось Б: Б/1, Б/2, Б/3, Б/4, Б/5 | К-Б | 5 | Вертикальные: промежуточные 8Ø20 (сеч.1-1 и 2-2 одинаково) | 20 | А500С | — | 5 | 8 | 3.6 | 144 | 2.466 | 355.104 | АС-28 сеч.1-1 (2-2) поз.5 | по проекту | Длина = 3,6 м, стык ванной сваркой. | Колонны, диафрагмы | 0 | К-Б | 4
1343 | 4 этаж (отм. +11.150…+14.750) | Колонны | ось Б: Б/1, Б/2, Б/3, Б/4, Б/5 | К-Б | 10 | Хомут наружный Ø8 L=2440: 13 + 2 + 13 = 28 шт | 8 | А240 | 100/200 | 5 | 28 | 2.44 | 341.6 | 0.395 | 134.932 | АС-32 схема хомутов колонн (2÷4 этаж 3600: 50+100×12+200×n+100×12+50+600); АС-28 поз.10 L=2440 | по проекту |  | Колонны, диафрагмы | 0 | К-Б | 4
1344 | 4 этаж (отм. +11.150…+14.750) | Колонны | ось Б: Б/1, Б/2, Б/3, Б/4, Б/5 | К-Б | 11 | Хомут внутренний Ø8 L=1960 ш.200: 2 шт × 16 рядов | 8 | А240 | 200 | 5 | 32 | 1.96 | 313.6 | 0.395 | 123.872 | АС-28 «11 хом.Ø8 ш.200», поз.11 L=1960 | по проекту |  | Колонны, диафрагмы | 0 | К-Б | 4
1345 | 4 этаж (отм. +11.150…+14.750) | Колонны | ось В: В/1 | К-В | 2 | Вертикальные: угловые 4Ø28 (сеч.2-2) — колонны В/1 | 28 | А500С | — | 1 | 4 | 3.6 | 14.4 | 4.834 | 69.6096 | АС-28 сеч.«1-1 (2-2)» поз.(2) 4Ø28; на раме по оси В (АС-20…23) у этих колонн выноска «2-2 4Ø28 / 8Ø20» во 2 этаже | по проекту | Длина = высота этажа 3,6 м (стык ванной сваркой, разбежка 800/500). Выноска 2-2 действует со 2 этажа вверх. | Колонны, диафрагмы | 0 | К-В | 4
1346 | 4 этаж (отм. +11.150…+14.750) | Колонны | ось В: В/2, В/3, В/4, В/5 | К-В | 1 | Вертикальные: угловые 4Ø32 (сеч.1-1) — колонны В/2, В/3, В/4, В/5 | 32 | А500С | — | 4 | 4 | 3.6 | 57.6 | 6.313 | 363.6288 | АС-28 сеч.1-1 поз.1 4Ø32; на раме по оси В у этих колонн выноска только «1-1 4Ø32 / 8Ø20» (в подвале), выноски 2-2 нет | по проекту (уточнить) | Длина = 3,6 м, стык ванной сваркой. Сечение не меняется до следующей выноски (у Б/4 — «3-3» на 5 этаже). | Колонны, диафрагмы | 1 | К-В | 4
1347 | 4 этаж (отм. +11.150…+14.750) | Колонны | ось В: В/1, В/2, В/3, В/4, В/5 | К-В | 5 | Вертикальные: промежуточные 8Ø20 (сеч.1-1 и 2-2 одинаково) | 20 | А500С | — | 5 | 8 | 3.6 | 144 | 2.466 | 355.104 | АС-28 сеч.1-1 (2-2) поз.5 | по проекту | Длина = 3,6 м, стык ванной сваркой. | Колонны, диафрагмы | 0 | К-В | 4
1348 | 4 этаж (отм. +11.150…+14.750) | Колонны | ось В: В/1, В/2, В/3, В/4, В/5 | К-В | 10 | Хомут наружный Ø8 L=2440: 13 + 2 + 13 = 28 шт | 8 | А240 | 100/200 | 5 | 28 | 2.44 | 341.6 | 0.395 | 134.932 | АС-32 схема хомутов колонн (2÷4 этаж 3600: 50+100×12+200×n+100×12+50+600); АС-28 поз.10 L=2440 | по проекту |  | Колонны, диафрагмы | 0 | К-В | 4
1349 | 4 этаж (отм. +11.150…+14.750) | Колонны | ось В: В/1, В/2, В/3, В/4, В/5 | К-В | 11 | Хомут внутренний Ø8 L=1960 ш.200: 2 шт × 16 рядов | 8 | А240 | 200 | 5 | 32 | 1.96 | 313.6 | 0.395 | 123.872 | АС-28 «11 хом.Ø8 ш.200», поз.11 L=1960 | по проекту |  | Колонны, диафрагмы | 0 | К-В | 4
1350 | 4 этаж (отм. +11.150…+14.750) | Колонны | ось Г: Г/1, Г/5 | К-Г | 2 | Вертикальные: угловые 4Ø28 (сеч.2-2) — колонны Г/1, Г/5 | 28 | А500С | — | 2 | 4 | 3.6 | 28.8 | 4.834 | 139.2192 | АС-28 сеч.«1-1 (2-2)» поз.(2) 4Ø28; на раме по оси Г (АС-20…23) у этих колонн выноска «2-2 4Ø28 / 8Ø20» во 2 этаже | по проекту | Длина = высота этажа 3,6 м (стык ванной сваркой, разбежка 800/500). Выноска 2-2 действует со 2 этажа вверх. | Колонны, диафрагмы | 0 | К-Г | 4
1351 | 4 этаж (отм. +11.150…+14.750) | Колонны | ось Г: Г/1, Г/5 | К-Г | 5 | Вертикальные: промежуточные 8Ø20 (сеч.1-1 и 2-2 одинаково) | 20 | А500С | — | 2 | 8 | 3.6 | 57.6 | 2.466 | 142.0416 | АС-28 сеч.1-1 (2-2) поз.5 | по проекту | Длина = 3,6 м, стык ванной сваркой. | Колонны, диафрагмы | 0 | К-Г | 4
1352 | 4 этаж (отм. +11.150…+14.750) | Колонны | ось Г: Г/1, Г/5 | К-Г | 10 | Хомут наружный Ø8 L=2440: 13 + 2 + 13 = 28 шт | 8 | А240 | 100/200 | 2 | 28 | 2.44 | 136.64 | 0.395 | 53.9728 | АС-32 схема хомутов колонн (2÷4 этаж 3600: 50+100×12+200×n+100×12+50+600); АС-28 поз.10 L=2440 | по проекту |  | Колонны, диафрагмы | 0 | К-Г | 4
1353 | 4 этаж (отм. +11.150…+14.750) | Колонны | ось Г: Г/1, Г/5 | К-Г | 11 | Хомут внутренний Ø8 L=1960 ш.200: 2 шт × 16 рядов | 8 | А240 | 200 | 2 | 32 | 1.96 | 125.44 | 0.395 | 49.5488 | АС-28 «11 хом.Ø8 ш.200», поз.11 L=1960 | по проекту |  | Колонны, диафрагмы | 0 | К-Г | 4
4.3. РИГЕЛИ РАМ (450×600, сеч.4-4/5-5), 9 рам — отм. +14.750
1354 | 4 этаж (отм. +11.150…+14.750) | Ригели | ось А (отм. +14.750) | Р-А | 2 | Продольные угловые 4Ø28 (сеч.4-4/5-5), сквозные, концы с Аш | 28 | А500С | — | 1 | 4 | 25.5 | 102 | 4.834 | 493.068 | АС-20 рама + АС-28 сеч.4-4/5-5 поз.2; длина = 25000+2×250 | по геометрии чертежа | Стыки ванной сваркой без нахлёста: 2 на стержень (всего 8). | Ригели, балки, плита, С-1 | 0 | Р-А | 4
1355 | 4 этаж (отм. +11.150…+14.750) | Ригели | ось А (отм. +14.750) | Р-А | 6 | Продольные средние верх/низ 2Ø18 (сеч.4-4/5-5) | 18 | А500С | — | 1 | 2 | 25.5 | 51 | 1.998 | 101.898 | АС-28 сеч.4-4/5-5 поз.6 | по геометрии чертежа |  | Ригели, балки, плита, С-1 | 0 | Р-А | 4
1356 | 4 этаж (отм. +11.150…+14.750) | Ригели | ось А (отм. +14.750) | Р-А | 6-нахл | Нахлёсты стыков к поз. «Продольные средние верх/низ 2Ø18 (сеч.4-4/5-5)» (L=25.500 м > 11,7 м): 3 куска, 2 стык(а) на стержень × 2 стерж. | 18 | А500С | — | 2 | 2 | 0.144 | 0.576 | 1.998 | 1.1508 | АС-19 прим.1: Ø18 и менее — внахлёстку электродуговой сваркой, Lшва=8d = 144 мм | по проекту (стыковка прутков 11,7 м) | Чистая длина 25.500 м; кусков 3; стыков 2; Lнахл=2×0.144=0.288 м на стержень | Ригели, балки, плита, С-1 | 0 | Р-А | 4
1357 | 4 этаж (отм. +11.150…+14.750) | Ригели | ось А (отм. +14.750) | Р-А | 7 | Боковые стержни 2Ø16 (сеч.4-4/5-5) | 16 | А500С | — | 1 | 2 | 25.5 | 51 | 1.578 | 80.478 | АС-28 сеч.4-4/5-5 «Боковые стержни 2Ø16» | по геометрии чертежа |  | Ригели, балки, плита, С-1 | 0 | Р-А | 4
1358 | 4 этаж (отм. +11.150…+14.750) | Ригели | ось А (отм. +14.750) | Р-А | 7-нахл | Нахлёсты стыков к поз. «Боковые стержни 2Ø16 (сеч.4-4/5-5)» (L=25.500 м > 11,7 м): 3 куска, 2 стык(а) на стержень × 2 стерж. | 16 | А500С | — | 2 | 2 | 0.128 | 0.512 | 1.578 | 0.80794 | АС-19 прим.1: Ø18 и менее — внахлёстку электродуговой сваркой, Lшва=8d = 128 мм | по проекту (стыковка прутков 11,7 м) | Чистая длина 25.500 м; кусков 3; стыков 2; Lнахл=2×0.128=0.256 м на стержень | Ригели, балки, плита, С-1 | 0 | Р-А | 4
1359 | 4 этаж (отм. +11.150…+14.750) | Ригели | ось А (отм. +14.750) | Р-А | ОС | ОС верх: 2Ø20, участок 0…1800 мм + 250 до торца | 20 | А500С | — | 1 | 2 | 2.05 | 4.1 | 2.466 | 10.1106 | АС-20 (отм. 14.750): выноска «ОС 2Ø20 А500С»; длина по привязкам отдельных стержней | по геометрии чертежа | Координаты от оси 1: 0…1800 мм; конец до торца крайней колонны (+250) | Ригели, балки, плита, С-1 | 0 | Р-А | 4
1360 | 4 этаж (отм. +11.150…+14.750) | Ригели | ось А (отм. +14.750) | Р-А | ОС | ОС верх: 2Ø28, участок 4700…9200 мм | 28 | А500С | — | 1 | 2 | 4.5 | 9 | 4.834 | 43.506 | АС-20 (отм. 14.750): выноска «ОС 2Ø28 А500С»; длина по привязкам отдельных стержней | по геометрии чертежа | Координаты от оси 1: 4700…9200 мм | Ригели, балки, плита, С-1 | 0 | Р-А | 4
1361 | 4 этаж (отм. +11.150…+14.750) | Ригели | ось А (отм. +14.750) | Р-А | ОС | ОС верх: 2Ø25, участок 11800…15100 мм | 25 | А500С | — | 1 | 2 | 3.3 | 6.6 | 3.853 | 25.4298 | АС-20 (отм. 14.750): выноска «ОС 2Ø25 А500С»; длина по привязкам отдельных стержней | по геометрии чертежа | Координаты от оси 1: 11800…15100 мм | Ригели, балки, плита, С-1 | 0 | Р-А | 4
1362 | 4 этаж (отм. +11.150…+14.750) | Ригели | ось А (отм. +14.750) | Р-А | ОС | ОС верх: 2Ø28, участок 17400…25000 мм + 250 до торца | 28 | А500С | — | 1 | 2 | 7.85 | 15.7 | 4.834 | 75.8938 | АС-20 (отм. 14.750): выноска «ОС 2Ø28 А500С»; длина по привязкам отдельных стержней | по геометрии чертежа | Координаты от оси 1: 17400…25000 мм; конец до торца крайней колонны (+250) | Ригели, балки, плита, С-1 | 0 | Р-А | 4
1363 | 4 этаж (отм. +11.150…+14.750) | Ригели | ось А (отм. +14.750) | Р-А | ОС | ОС низ: 2Ø14, участок 6500…9200 мм | 14 | А500С | — | 1 | 2 | 2.7 | 5.4 | 1.208 | 6.5232 | АС-20 (отм. 14.750): выноска «ОС 2Ø14 А500С»; длина по привязкам отдельных стержней | по геометрии чертежа | Координаты от оси 1: 6500…9200 мм | Ригели, балки, плита, С-1 | 0 | Р-А | 4
1364 | 4 этаж (отм. +11.150…+14.750) | Ригели | ось А (отм. +14.750) | Р-А | ОС | ОС низ: 2Ø18, участок 17400…25000 мм + 250 до торца | 18 | А500С | — | 1 | 2 | 7.85 | 15.7 | 1.998 | 31.3686 | АС-20 (отм. 14.750): выноска «ОС 2Ø18 А500С»; длина по привязкам отдельных стержней | по геометрии чертежа | Координаты от оси 1: 17400…25000 мм; конец до торца крайней колонны (+250) | Ригели, балки, плита, С-1 | 0 | Р-А | 4
1365 | 4 этаж (отм. +11.150…+14.750) | Ригели | ось А (отм. +14.750) | Р-А | ОС | Ос (бок) бок: 4Ø14, участок 4700…9200 мм | 14 | А500С | — | 1 | 4 | 4.5 | 18 | 1.208 | 21.744 | АС-20 (отм. 14.750): выноска «Ос (бок) 4Ø14 А500С»; длина по привязкам отдельных стержней | по геометрии чертежа | Координаты от оси 1: 4700…9200 мм | Ригели, балки, плита, С-1 | 0 | Р-А | 4
1366 | 4 этаж (отм. +11.150…+14.750) | Ригели | ось А (отм. +14.750) | Р-А | 12 | Хомут Ø8 L=2060 ш.100 у опор, ш.150 в пролёте, 80×4 у балок — вне заштрихованных участков | 8 | А240 | 100/150 | 1 | 134 | 2.06 | 276.04 | 0.395 | 109.0358 | АС-28 поз.12; АС-29 «Расстановка хомутов в ригелях» | по проекту | Пролёты в свету [(300, 6200), (7500, 13200), (13800, 19000), (21000, 24700)] | Ригели, балки, плита, С-1 | 0 | Р-А | 4
1367 | 4 этаж (отм. +11.150…+14.750) | Ригели | ось А (отм. +14.750) | Р-А | 13 | Хомут наружный Ø10 L=2060 ш.100 — заштрихованные участки | 10 | А240 | 100 | 1 | 34 | 2.06 | 70.04 | 0.617 | 43.2147 | АС-20 штриховка у отм. 14.750; АС-28 Фрагмент №1, поз.13 | по проекту | Участки (мм): одинарные [(7500, 8700), (17600, 19000)], двойные [(21000, 22200)] | Ригели, балки, плита, С-1 | 0 | Р-А | 4
1368 | 4 этаж (отм. +11.150…+14.750) | Ригели | ось А (отм. +14.750) | Р-А | 15 | Хомут внутренний Ø10 L=1600 ш.100 — участки двойных хомутов | 10 | А240 | 100 | 1 | 8 | 1.6 | 12.8 | 0.617 | 7.8976 | АС-20 двойная штриховка; АС-28 Фрагмент №1, поз.15 | по проекту |  | Ригели, балки, плита, С-1 | 0 | Р-А | 4
1369 | 4 этаж (отм. +11.150…+14.750) | Ригели | ось А (отм. +14.750) | Р-А | 17 | Шпилька вертикальная Ø8 L=750: ш.200 у опор, ш.150 в пролёте | 8 | А240 | 200/150 | 1 | 105 | 0.75 | 78.75 | 0.395 | 31.1062 | АС-28 сеч.4-4/5-5 поз.17 | по проекту |  | Ригели, балки, плита, С-1 | 0 | Р-А | 4
1370 | 4 этаж (отм. +11.150…+14.750) | Ригели | ось А (отм. +14.750) | Р-А | 16 | Шпилька горизонтальная Ø8 L=580 ш.300 | 8 | А240 | 300 | 1 | 70 | 0.58 | 40.6 | 0.395 | 16.037 | АС-28 «шп.Ø8 А240 ш.300», поз.16 L=580 | принято (уточнить) |  | Ригели, балки, плита, С-1 | 1 | Р-А | 4
1371 | 4 этаж (отм. +11.150…+14.750) | Ригели | ось Б (отм. +14.750) | Р-Б | 2 | Продольные угловые 4Ø28 (сеч.4-4/5-5), сквозные, концы с Аш | 28 | А500С | — | 1 | 4 | 25.5 | 102 | 4.834 | 493.068 | АС-21 рама + АС-28 сеч.4-4/5-5 поз.2; длина = 25000+2×250 | по геометрии чертежа | Стыки ванной сваркой без нахлёста: 2 на стержень (всего 8). | Ригели, балки, плита, С-1 | 0 | Р-Б | 4
1372 | 4 этаж (отм. +11.150…+14.750) | Ригели | ось Б (отм. +14.750) | Р-Б | 6 | Продольные средние верх/низ 2Ø18 (сеч.4-4/5-5) | 18 | А500С | — | 1 | 2 | 25.5 | 51 | 1.998 | 101.898 | АС-28 сеч.4-4/5-5 поз.6 | по геометрии чертежа |  | Ригели, балки, плита, С-1 | 0 | Р-Б | 4
1373 | 4 этаж (отм. +11.150…+14.750) | Ригели | ось Б (отм. +14.750) | Р-Б | 6-нахл | Нахлёсты стыков к поз. «Продольные средние верх/низ 2Ø18 (сеч.4-4/5-5)» (L=25.500 м > 11,7 м): 3 куска, 2 стык(а) на стержень × 2 стерж. | 18 | А500С | — | 2 | 2 | 0.144 | 0.576 | 1.998 | 1.1508 | АС-19 прим.1: Ø18 и менее — внахлёстку электродуговой сваркой, Lшва=8d = 144 мм | по проекту (стыковка прутков 11,7 м) | Чистая длина 25.500 м; кусков 3; стыков 2; Lнахл=2×0.144=0.288 м на стержень | Ригели, балки, плита, С-1 | 0 | Р-Б | 4
1374 | 4 этаж (отм. +11.150…+14.750) | Ригели | ось Б (отм. +14.750) | Р-Б | 7 | Боковые стержни 2Ø16 (сеч.4-4/5-5) | 16 | А500С | — | 1 | 2 | 25.5 | 51 | 1.578 | 80.478 | АС-28 сеч.4-4/5-5 «Боковые стержни 2Ø16» | по геометрии чертежа |  | Ригели, балки, плита, С-1 | 0 | Р-Б | 4
1375 | 4 этаж (отм. +11.150…+14.750) | Ригели | ось Б (отм. +14.750) | Р-Б | 7-нахл | Нахлёсты стыков к поз. «Боковые стержни 2Ø16 (сеч.4-4/5-5)» (L=25.500 м > 11,7 м): 3 куска, 2 стык(а) на стержень × 2 стерж. | 16 | А500С | — | 2 | 2 | 0.128 | 0.512 | 1.578 | 0.80794 | АС-19 прим.1: Ø18 и менее — внахлёстку электродуговой сваркой, Lшва=8d = 128 мм | по проекту (стыковка прутков 11,7 м) | Чистая длина 25.500 м; кусков 3; стыков 2; Lнахл=2×0.128=0.256 м на стержень | Ригели, балки, плита, С-1 | 0 | Р-Б | 4
1376 | 4 этаж (отм. +11.150…+14.750) | Ригели | ось Б (отм. +14.750) | Р-Б | ОС | ОС верх: 2Ø28, участок 0…1800 мм + 250 до торца | 28 | А500С | — | 1 | 2 | 2.05 | 4.1 | 4.834 | 19.8194 | АС-21 (отм. 14.750): выноска «ОС 2Ø28 А500С»; длина по привязкам отдельных стержней | по геометрии чертежа | Координаты от оси 1: 0…1800 мм; конец до торца крайней колонны (+250) | Ригели, балки, плита, С-1 | 0 | Р-Б | 4
1377 | 4 этаж (отм. +11.150…+14.750) | Ригели | ось Б (отм. +14.750) | Р-Б | ОС | ОС верх: 2Ø28, участок 4700…8400 мм | 28 | А500С | — | 1 | 2 | 3.7 | 7.4 | 4.834 | 35.7716 | АС-21 (отм. 14.750): выноска «ОС 2Ø28 А500С»; длина по привязкам отдельных стержней | по геометрии чертежа | Координаты от оси 1: 4700…8400 мм | Ригели, балки, плита, С-1 | 0 | Р-Б | 4
1378 | 4 этаж (отм. +11.150…+14.750) | Ригели | ось Б (отм. +14.750) | Р-Б | ОС | ОС верх ств.: 2Ø20, участок 4700…8400 мм | 20 | А500С | — | 1 | 2 | 3.7 | 7.4 | 2.466 | 18.2484 | АС-21 (отм. 14.750): выноска «ОС 2Ø20 А500С»; длина по привязкам отдельных стержней | по геометрии чертежа | Координаты от оси 1: 4700…8400 мм | Ригели, балки, плита, С-1 | 0 | Р-Б | 4
1379 | 4 этаж (отм. +11.150…+14.750) | Ригели | ось Б (отм. +14.750) | Р-Б | ОС | ОС верх: 2Ø28, участок 11600…15300 мм | 28 | А500С | — | 1 | 2 | 3.7 | 7.4 | 4.834 | 35.7716 | АС-21 (отм. 14.750): выноска «ОС 2Ø28 А500С»; длина по привязкам отдельных стержней | по геометрии чертежа | Координаты от оси 1: 11600…15300 мм | Ригели, балки, плита, С-1 | 0 | Р-Б | 4
1380 | 4 этаж (отм. +11.150…+14.750) | Ригели | ось Б (отм. +14.750) | Р-Б | ОС | ОС верх: 2Ø28, участок 18200…21800 мм | 28 | А500С | — | 1 | 2 | 3.6 | 7.2 | 4.834 | 34.8048 | АС-21 (отм. 14.750): выноска «ОС 2Ø28 А500С»; длина по привязкам отдельных стержней | по геометрии чертежа | Координаты от оси 1: 18200…21800 мм | Ригели, балки, плита, С-1 | 0 | Р-Б | 4
1381 | 4 этаж (отм. +11.150…+14.750) | Ригели | ось Б (отм. +14.750) | Р-Б | ОС | ОС верх: 2Ø16, участок 23200…25000 мм + 250 до торца | 16 | А500С | — | 1 | 2 | 2.05 | 4.1 | 1.578 | 6.4698 | АС-21 (отм. 14.750): выноска «ОС 2Ø16 А500С»; длина по привязкам отдельных стержней | по геометрии чертежа | Координаты от оси 1: 23200…25000 мм; конец до торца крайней колонны (+250) | Ригели, балки, плита, С-1 | 0 | Р-Б | 4
1382 | 4 этаж (отм. +11.150…+14.750) | Ригели | ось Б (отм. +14.750) | Р-Б | ОС | ОС низ: 2Ø16, участок 1800…4700 мм | 16 | А500С | — | 1 | 2 | 2.9 | 5.8 | 1.578 | 9.1524 | АС-21 (отм. 14.750): выноска «ОС 2Ø16 А500С»; длина по привязкам отдельных стержней | по геометрии чертежа | Координаты от оси 1: 1800…4700 мм | Ригели, балки, плита, С-1 | 0 | Р-Б | 4
1383 | 4 этаж (отм. +11.150…+14.750) | Ригели | ось Б (отм. +14.750) | Р-Б | ОС | ОС низ: 2Ø22, участок 8400…11600 мм | 22 | А500С | — | 1 | 2 | 3.2 | 6.4 | 2.984 | 19.0976 | АС-21 (отм. 14.750): выноска «ОС 2Ø22 А500С»; длина по привязкам отдельных стержней | по геометрии чертежа | Координаты от оси 1: 8400…11600 мм | Ригели, балки, плита, С-1 | 0 | Р-Б | 4
1384 | 4 этаж (отм. +11.150…+14.750) | Ригели | ось Б (отм. +14.750) | Р-Б | ОС | ОС низ: 2Ø16, участок 15300…21800 мм | 16 | А500С | — | 1 | 2 | 6.5 | 13 | 1.578 | 20.514 | АС-21 (отм. 14.750): выноска «ОС 2Ø16 А500С»; длина по привязкам отдельных стержней | по геометрии чертежа | Координаты от оси 1: 15300…21800 мм | Ригели, балки, плита, С-1 | 0 | Р-Б | 4
1385 | 4 этаж (отм. +11.150…+14.750) | Ригели | ось Б (отм. +14.750) | Р-Б | ОС | ОС низ 2-й ряд: 2Ø14, участок 4700…8400 мм | 14 | А500С | — | 1 | 2 | 3.7 | 7.4 | 1.208 | 8.9392 | АС-21 (отм. 14.750): выноска «ОС 2Ø14 А500С»; длина по привязкам отдельных стержней | по геометрии чертежа | Координаты от оси 1: 4700…8400 мм | Ригели, балки, плита, С-1 | 0 | Р-Б | 4
1386 | 4 этаж (отм. +11.150…+14.750) | Ригели | ось Б (отм. +14.750) | Р-Б | ОС | ОС низ 2-й ряд: 2Ø14, участок 11600…15300 мм | 14 | А500С | — | 1 | 2 | 3.7 | 7.4 | 1.208 | 8.9392 | АС-21 (отм. 14.750): выноска «ОС 2Ø14 А500С»; длина по привязкам отдельных стержней | по геометрии чертежа | Координаты от оси 1: 11600…15300 мм | Ригели, балки, плита, С-1 | 0 | Р-Б | 4
1387 | 4 этаж (отм. +11.150…+14.750) | Ригели | ось Б (отм. +14.750) | Р-Б | ОС | Ос (бок) бок: 4Ø12, участок 4700…21800 мм | 12 | А500С | — | 1 | 4 | 17.1 | 68.4 | 0.888 | 60.7392 | АС-21 (отм. 14.750): выноска «Ос (бок) 4Ø12 А500С»; длина по привязкам отдельных стержней | по геометрии чертежа | Координаты от оси 1: 4700…21800 мм | Ригели, балки, плита, С-1 | 0 | Р-Б | 4
1388 | 4 этаж (отм. +11.150…+14.750) | Ригели | ось Б (отм. +14.750) | Р-Б | ОС-нахл | Нахлёсты стыков к поз. «Ос (бок) бок: 4Ø12, участок 4700…21800 мм» (L=17.100 м > 11,7 м): 2 куска, 1 стык(а) на стержень × 4 стерж. | 12 | А500С | — | 4 | 1 | 0.096 | 0.384 | 0.888 | 0.34099 | АС-19 прим.1: Ø18 и менее — внахлёстку электродуговой сваркой, Lшва=8d = 96 мм | по проекту (стыковка прутков 11,7 м) | Чистая длина 17.100 м; кусков 2; стыков 1; Lнахл=1×0.096=0.096 м на стержень | Ригели, балки, плита, С-1 | 0 | Р-Б | 4
1389 | 4 этаж (отм. +11.150…+14.750) | Ригели | ось Б (отм. +14.750) | Р-Б | 12 | Хомут Ø8 L=2060 ш.100 у опор, ш.150 в пролёте, 80×4 у балок — вне заштрихованных участков | 8 | А240 | 100/150 | 1 | 90 | 2.06 | 185.4 | 0.395 | 73.233 | АС-28 поз.12; АС-29 «Расстановка хомутов в ригелях» | по проекту | Пролёты в свету [(300, 6200), (6800, 13200), (13800, 19700), (20300, 24700)] | Ригели, балки, плита, С-1 | 0 | Р-Б | 4
1390 | 4 этаж (отм. +11.150…+14.750) | Ригели | ось Б (отм. +14.750) | Р-Б | 13 | Хомут наружный Ø10 L=2060 ш.100 — заштрихованные участки | 10 | А240 | 100 | 1 | 105 | 2.06 | 216.3 | 0.617 | 133.4571 | АС-21 штриховка у отм. 14.750; АС-28 Фрагмент №1, поз.13 | по проекту | Участки (мм): одинарные [(0, 1500), (7700, 12300), (13500, 14700), (16800, 18800)], двойные [(6500, 7700), (12300, 13500), (18800, 20000)] | Ригели, балки, плита, С-1 | 0 | Р-Б | 4
1391 | 4 этаж (отм. +11.150…+14.750) | Ригели | ось Б (отм. +14.750) | Р-Б | 15 | Хомут внутренний Ø10 L=1600 ш.100 — участки двойных хомутов | 10 | А240 | 100 | 1 | 28 | 1.6 | 44.8 | 0.617 | 27.6416 | АС-21 двойная штриховка; АС-28 Фрагмент №1, поз.15 | по проекту |  | Ригели, балки, плита, С-1 | 0 | Р-Б | 4
1392 | 4 этаж (отм. +11.150…+14.750) | Ригели | ось Б (отм. +14.750) | Р-Б | 17 | Шпилька вертикальная Ø8 L=750: ш.200 у опор, ш.150 в пролёте | 8 | А240 | 200/150 | 1 | 109 | 0.75 | 81.75 | 0.395 | 32.2912 | АС-28 сеч.4-4/5-5 поз.17 | по проекту |  | Ригели, балки, плита, С-1 | 0 | Р-Б | 4
1393 | 4 этаж (отм. +11.150…+14.750) | Ригели | ось Б (отм. +14.750) | Р-Б | 16 | Шпилька горизонтальная Ø8 L=580 ш.300 | 8 | А240 | 300 | 1 | 77 | 0.58 | 44.66 | 0.395 | 17.6407 | АС-28 «шп.Ø8 А240 ш.300», поз.16 L=580 | принято (уточнить) |  | Ригели, балки, плита, С-1 | 1 | Р-Б | 4
1394 | 4 этаж (отм. +11.150…+14.750) | Ригели | ось В (отм. +14.750) | Р-В | 2 | Продольные угловые 4Ø28 (сеч.4-4/5-5), сквозные, концы с Аш | 28 | А500С | — | 1 | 4 | 25.5 | 102 | 4.834 | 493.068 | АС-22 рама + АС-28 сеч.4-4/5-5 поз.2; длина = 25000+2×250 | по геометрии чертежа | Стыки ванной сваркой без нахлёста: 2 на стержень (всего 8). | Ригели, балки, плита, С-1 | 0 | Р-В | 4
1395 | 4 этаж (отм. +11.150…+14.750) | Ригели | ось В (отм. +14.750) | Р-В | 6 | Продольные средние верх/низ 2Ø18 (сеч.4-4/5-5) | 18 | А500С | — | 1 | 2 | 25.5 | 51 | 1.998 | 101.898 | АС-28 сеч.4-4/5-5 поз.6 | по геометрии чертежа |  | Ригели, балки, плита, С-1 | 0 | Р-В | 4
1396 | 4 этаж (отм. +11.150…+14.750) | Ригели | ось В (отм. +14.750) | Р-В | 6-нахл | Нахлёсты стыков к поз. «Продольные средние верх/низ 2Ø18 (сеч.4-4/5-5)» (L=25.500 м > 11,7 м): 3 куска, 2 стык(а) на стержень × 2 стерж. | 18 | А500С | — | 2 | 2 | 0.144 | 0.576 | 1.998 | 1.1508 | АС-19 прим.1: Ø18 и менее — внахлёстку электродуговой сваркой, Lшва=8d = 144 мм | по проекту (стыковка прутков 11,7 м) | Чистая длина 25.500 м; кусков 3; стыков 2; Lнахл=2×0.144=0.288 м на стержень | Ригели, балки, плита, С-1 | 0 | Р-В | 4
1397 | 4 этаж (отм. +11.150…+14.750) | Ригели | ось В (отм. +14.750) | Р-В | 7 | Боковые стержни 2Ø16 (сеч.4-4/5-5) | 16 | А500С | — | 1 | 2 | 25.5 | 51 | 1.578 | 80.478 | АС-28 сеч.4-4/5-5 «Боковые стержни 2Ø16» | по геометрии чертежа |  | Ригели, балки, плита, С-1 | 0 | Р-В | 4
1398 | 4 этаж (отм. +11.150…+14.750) | Ригели | ось В (отм. +14.750) | Р-В | 7-нахл | Нахлёсты стыков к поз. «Боковые стержни 2Ø16 (сеч.4-4/5-5)» (L=25.500 м > 11,7 м): 3 куска, 2 стык(а) на стержень × 2 стерж. | 16 | А500С | — | 2 | 2 | 0.128 | 0.512 | 1.578 | 0.80794 | АС-19 прим.1: Ø18 и менее — внахлёстку электродуговой сваркой, Lшва=8d = 128 мм | по проекту (стыковка прутков 11,7 м) | Чистая длина 25.500 м; кусков 3; стыков 2; Lнахл=2×0.128=0.256 м на стержень | Ригели, балки, плита, С-1 | 0 | Р-В | 4
1399 | 4 этаж (отм. +11.150…+14.750) | Ригели | ось В (отм. +14.750) | Р-В | ОС | ОС верх: 2Ø28, участок 0…1800 мм + 250 до торца | 28 | А500С | — | 1 | 2 | 2.05 | 4.1 | 4.834 | 19.8194 | АС-22 (отм. 14.750): выноска «ОС 2Ø28 А500С»; длина по привязкам отдельных стержней | по геометрии чертежа | Координаты от оси 1: 0…1800 мм; конец до торца крайней колонны (+250) | Ригели, балки, плита, С-1 | 0 | Р-В | 4
1400 | 4 этаж (отм. +11.150…+14.750) | Ригели | ось В (отм. +14.750) | Р-В | ОС | ОС верх: 2Ø28, участок 4700…8400 мм | 28 | А500С | — | 1 | 2 | 3.7 | 7.4 | 4.834 | 35.7716 | АС-22 (отм. 14.750): выноска «ОС 2Ø28 А500С»; длина по привязкам отдельных стержней | по геометрии чертежа | Координаты от оси 1: 4700…8400 мм | Ригели, балки, плита, С-1 | 0 | Р-В | 4
1401 | 4 этаж (отм. +11.150…+14.750) | Ригели | ось В (отм. +14.750) | Р-В | ОС | ОС верх ств.: 2Ø25, участок 4700…8400 мм | 25 | А500С | — | 1 | 2 | 3.7 | 7.4 | 3.853 | 28.5122 | АС-22 (отм. 14.750): выноска «ОС 2Ø25 А500С»; длина по привязкам отдельных стержней | по геометрии чертежа | Координаты от оси 1: 4700…8400 мм | Ригели, балки, плита, С-1 | 0 | Р-В | 4
1402 | 4 этаж (отм. +11.150…+14.750) | Ригели | ось В (отм. +14.750) | Р-В | ОС | ОС верх: 2Ø32, участок 11600…15300 мм | 32 | А500С | — | 1 | 2 | 3.7 | 7.4 | 6.313 | 46.7162 | АС-22 (отм. 14.750): выноска «ОС 2Ø32 А500С»; длина по привязкам отдельных стержней | по геометрии чертежа | Координаты от оси 1: 11600…15300 мм | Ригели, балки, плита, С-1 | 0 | Р-В | 4
1403 | 4 этаж (отм. +11.150…+14.750) | Ригели | ось В (отм. +14.750) | Р-В | ОС | ОС верх: 2Ø25, участок 18200…21800 мм | 25 | А500С | — | 1 | 2 | 3.6 | 7.2 | 3.853 | 27.7416 | АС-22 (отм. 14.750): выноска «ОС 2Ø25 А500С»; длина по привязкам отдельных стержней | по геометрии чертежа | Координаты от оси 1: 18200…21800 мм | Ригели, балки, плита, С-1 | 0 | Р-В | 4
1404 | 4 этаж (отм. +11.150…+14.750) | Ригели | ось В (отм. +14.750) | Р-В | ОС | ОС верх: 2Ø16, участок 23200…25000 мм + 250 до торца | 16 | А500С | — | 1 | 2 | 2.05 | 4.1 | 1.578 | 6.4698 | АС-22 (отм. 14.750): выноска «ОС 2Ø16 А500С»; длина по привязкам отдельных стержней | по геометрии чертежа | Координаты от оси 1: 23200…25000 мм; конец до торца крайней колонны (+250) | Ригели, балки, плита, С-1 | 0 | Р-В | 4
1405 | 4 этаж (отм. +11.150…+14.750) | Ригели | ось В (отм. +14.750) | Р-В | ОС | ОС верх 2-й ряд: 2Ø14, участок 7900…12100 мм | 14 | А500С | — | 1 | 2 | 4.2 | 8.4 | 1.208 | 10.1472 | АС-22 (отм. 14.750): выноска «ОС 2Ø14 А500С»; длина по привязкам отдельных стержней | по геометрии чертежа | Координаты от оси 1: 7900…12100 мм | Ригели, балки, плита, С-1 | 0 | Р-В | 4
1406 | 4 этаж (отм. +11.150…+14.750) | Ригели | ось В (отм. +14.750) | Р-В | ОС | ОС верх 2-й ряд: 2Ø14, участок 14800…18700 мм | 14 | А500С | — | 1 | 2 | 3.9 | 7.8 | 1.208 | 9.4224 | АС-22 (отм. 14.750): выноска «ОС 2Ø14 А500С»; длина по привязкам отдельных стержней | по геометрии чертежа | Координаты от оси 1: 14800…18700 мм | Ригели, балки, плита, С-1 | 0 | Р-В | 4
1407 | 4 этаж (отм. +11.150…+14.750) | Ригели | ось В (отм. +14.750) | Р-В | ОС | ОС низ: 2Ø16, участок 1800…4700 мм | 16 | А500С | — | 1 | 2 | 2.9 | 5.8 | 1.578 | 9.1524 | АС-22 (отм. 14.750): выноска «ОС 2Ø16 А500С»; длина по привязкам отдельных стержней | по геометрии чертежа | Координаты от оси 1: 1800…4700 мм | Ригели, балки, плита, С-1 | 0 | Р-В | 4
1408 | 4 этаж (отм. +11.150…+14.750) | Ригели | ось В (отм. +14.750) | Р-В | ОС | ОС низ: 2Ø22, участок 8400…11600 мм | 22 | А500С | — | 1 | 2 | 3.2 | 6.4 | 2.984 | 19.0976 | АС-22 (отм. 14.750): выноска «ОС 2Ø22 А500С»; длина по привязкам отдельных стержней | по геометрии чертежа | Координаты от оси 1: 8400…11600 мм | Ригели, балки, плита, С-1 | 0 | Р-В | 4
1409 | 4 этаж (отм. +11.150…+14.750) | Ригели | ось В (отм. +14.750) | Р-В | ОС | ОС низ: 2Ø16, участок 15300…21800 мм | 16 | А500С | — | 1 | 2 | 6.5 | 13 | 1.578 | 20.514 | АС-22 (отм. 14.750): выноска «ОС 2Ø16 А500С»; длина по привязкам отдельных стержней | по геометрии чертежа | Координаты от оси 1: 15300…21800 мм | Ригели, балки, плита, С-1 | 0 | Р-В | 4
1410 | 4 этаж (отм. +11.150…+14.750) | Ригели | ось В (отм. +14.750) | Р-В | ОС | ОС низ 2-й ряд: 2Ø14, участок 4700…8400 мм | 14 | А500С | — | 1 | 2 | 3.7 | 7.4 | 1.208 | 8.9392 | АС-22 (отм. 14.750): выноска «ОС 2Ø14 А500С»; длина по привязкам отдельных стержней | по геометрии чертежа | Координаты от оси 1: 4700…8400 мм | Ригели, балки, плита, С-1 | 0 | Р-В | 4
1411 | 4 этаж (отм. +11.150…+14.750) | Ригели | ось В (отм. +14.750) | Р-В | ОС | ОС низ 2-й ряд: 2Ø14, участок 11600…15800 мм | 14 | А500С | — | 1 | 2 | 4.2 | 8.4 | 1.208 | 10.1472 | АС-22 (отм. 14.750): выноска «ОС 2Ø14 А500С»; длина по привязкам отдельных стержней | по геометрии чертежа | Координаты от оси 1: 11600…15800 мм | Ригели, балки, плита, С-1 | 0 | Р-В | 4
1412 | 4 этаж (отм. +11.150…+14.750) | Ригели | ось В (отм. +14.750) | Р-В | ОС | Ос (бок) бок: 4Ø12, участок 4700…21800 мм | 12 | А500С | — | 1 | 4 | 17.1 | 68.4 | 0.888 | 60.7392 | АС-22 (отм. 14.750): выноска «Ос (бок) 4Ø12 А500С»; длина по привязкам отдельных стержней | по геометрии чертежа | Координаты от оси 1: 4700…21800 мм | Ригели, балки, плита, С-1 | 0 | Р-В | 4
1413 | 4 этаж (отм. +11.150…+14.750) | Ригели | ось В (отм. +14.750) | Р-В | ОС-нахл | Нахлёсты стыков к поз. «Ос (бок) бок: 4Ø12, участок 4700…21800 мм» (L=17.100 м > 11,7 м): 2 куска, 1 стык(а) на стержень × 4 стерж. | 12 | А500С | — | 4 | 1 | 0.096 | 0.384 | 0.888 | 0.34099 | АС-19 прим.1: Ø18 и менее — внахлёстку электродуговой сваркой, Lшва=8d = 96 мм | по проекту (стыковка прутков 11,7 м) | Чистая длина 17.100 м; кусков 2; стыков 1; Lнахл=1×0.096=0.096 м на стержень | Ригели, балки, плита, С-1 | 0 | Р-В | 4
1414 | 4 этаж (отм. +11.150…+14.750) | Ригели | ось В (отм. +14.750) | Р-В | 12 | Хомут Ø8 L=2060 ш.100 у опор, ш.150 в пролёте, 80×4 у балок — вне заштрихованных участков | 8 | А240 | 100/150 | 1 | 87 | 2.06 | 179.22 | 0.395 | 70.7919 | АС-28 поз.12; АС-29 «Расстановка хомутов в ригелях» | по проекту | Пролёты в свету [(300, 6200), (6800, 13200), (13800, 19700), (20300, 24700)] | Ригели, балки, плита, С-1 | 0 | Р-В | 4
1415 | 4 этаж (отм. +11.150…+14.750) | Ригели | ось В (отм. +14.750) | Р-В | 13 | Хомут наружный Ø10 L=2060 ш.100 — заштрихованные участки | 10 | А240 | 100 | 1 | 115 | 2.06 | 236.9 | 0.617 | 146.1673 | АС-22 штриховка у отм. 14.750; АС-28 Фрагмент №1, поз.13 | по проекту | Участки (мм): одинарные [], двойные [(6500, 20000)] | Ригели, балки, плита, С-1 | 0 | Р-В | 4
1416 | 4 этаж (отм. +11.150…+14.750) | Ригели | ось В (отм. +14.750) | Р-В | 15 | Хомут внутренний Ø10 L=1600 ш.100 — участки двойных хомутов | 10 | А240 | 100 | 1 | 115 | 1.6 | 184 | 0.617 | 113.528 | АС-22 двойная штриховка; АС-28 Фрагмент №1, поз.15 | по проекту |  | Ригели, балки, плита, С-1 | 0 | Р-В | 4
1417 | 4 этаж (отм. +11.150…+14.750) | Ригели | ось В (отм. +14.750) | Р-В | 17 | Шпилька вертикальная Ø8 L=750: ш.200 у опор, ш.150 в пролёте | 8 | А240 | 200/150 | 1 | 54 | 0.75 | 40.5 | 0.395 | 15.9975 | АС-28 сеч.4-4/5-5 поз.17 | по проекту |  | Ригели, балки, плита, С-1 | 0 | Р-В | 4
1418 | 4 этаж (отм. +11.150…+14.750) | Ригели | ось В (отм. +14.750) | Р-В | 16 | Шпилька горизонтальная Ø8 L=580 ш.300 | 8 | А240 | 300 | 1 | 77 | 0.58 | 44.66 | 0.395 | 17.6407 | АС-28 «шп.Ø8 А240 ш.300», поз.16 L=580 | принято (уточнить) |  | Ригели, балки, плита, С-1 | 1 | Р-В | 4
1419 | 4 этаж (отм. +11.150…+14.750) | Ригели | ось Г (отм. +14.750) | Р-Г | 2 | Продольные угловые 4Ø28 (сеч.4-4/5-5), сквозные, концы с Аш | 28 | А500С | — | 1 | 4 | 25.5 | 102 | 4.834 | 493.068 | АС-23 рама + АС-28 сеч.4-4/5-5 поз.2; длина = 25000+2×250 | по геометрии чертежа | Стыки ванной сваркой без нахлёста: 2 на стержень (всего 8). | Ригели, балки, плита, С-1 | 0 | Р-Г | 4
1420 | 4 этаж (отм. +11.150…+14.750) | Ригели | ось Г (отм. +14.750) | Р-Г | 6 | Продольные средние верх/низ 2Ø18 (сеч.4-4/5-5) | 18 | А500С | — | 1 | 2 | 25.5 | 51 | 1.998 | 101.898 | АС-28 сеч.4-4/5-5 поз.6 | по геометрии чертежа |  | Ригели, балки, плита, С-1 | 0 | Р-Г | 4
1421 | 4 этаж (отм. +11.150…+14.750) | Ригели | ось Г (отм. +14.750) | Р-Г | 6-нахл | Нахлёсты стыков к поз. «Продольные средние верх/низ 2Ø18 (сеч.4-4/5-5)» (L=25.500 м > 11,7 м): 3 куска, 2 стык(а) на стержень × 2 стерж. | 18 | А500С | — | 2 | 2 | 0.144 | 0.576 | 1.998 | 1.1508 | АС-19 прим.1: Ø18 и менее — внахлёстку электродуговой сваркой, Lшва=8d = 144 мм | по проекту (стыковка прутков 11,7 м) | Чистая длина 25.500 м; кусков 3; стыков 2; Lнахл=2×0.144=0.288 м на стержень | Ригели, балки, плита, С-1 | 0 | Р-Г | 4
1422 | 4 этаж (отм. +11.150…+14.750) | Ригели | ось Г (отм. +14.750) | Р-Г | 7 | Боковые стержни 2Ø16 (сеч.4-4/5-5) | 16 | А500С | — | 1 | 2 | 25.5 | 51 | 1.578 | 80.478 | АС-28 сеч.4-4/5-5 «Боковые стержни 2Ø16» | по геометрии чертежа |  | Ригели, балки, плита, С-1 | 0 | Р-Г | 4
1423 | 4 этаж (отм. +11.150…+14.750) | Ригели | ось Г (отм. +14.750) | Р-Г | 7-нахл | Нахлёсты стыков к поз. «Боковые стержни 2Ø16 (сеч.4-4/5-5)» (L=25.500 м > 11,7 м): 3 куска, 2 стык(а) на стержень × 2 стерж. | 16 | А500С | — | 2 | 2 | 0.128 | 0.512 | 1.578 | 0.80794 | АС-19 прим.1: Ø18 и менее — внахлёстку электродуговой сваркой, Lшва=8d = 128 мм | по проекту (стыковка прутков 11,7 м) | Чистая длина 25.500 м; кусков 3; стыков 2; Lнахл=2×0.128=0.256 м на стержень | Ригели, балки, плита, С-1 | 0 | Р-Г | 4
1424 | 4 этаж (отм. +11.150…+14.750) | Ригели | ось Г (отм. +14.750) | Р-Г | ОС | ОС верх: 2Ø20, участок 0…1600 мм + 250 до торца | 20 | А500С | — | 1 | 2 | 1.85 | 3.7 | 2.466 | 9.1242 | АС-23 (отм. 14.750): выноска «ОС 2Ø20 А500С»; длина по привязкам отдельных стержней | по геометрии чертежа | Координаты от оси 1: 0…1600 мм; конец до торца крайней колонны (+250) | Ригели, балки, плита, С-1 | 0 | Р-Г | 4
1425 | 4 этаж (отм. +11.150…+14.750) | Ригели | ось Г (отм. +14.750) | Р-Г | ОС | ОС верх: 2Ø32, участок 3900…9400 мм | 32 | А500С | — | 1 | 2 | 5.5 | 11 | 6.313 | 69.443 | АС-23 (отм. 14.750): выноска «ОС 2Ø32 А500С»; длина по привязкам отдельных стержней | по геометрии чертежа | Координаты от оси 1: 3900…9400 мм | Ригели, балки, плита, С-1 | 0 | Р-Г | 4
1426 | 4 этаж (отм. +11.150…+14.750) | Ригели | ось Г (отм. +14.750) | Р-Г | ОС | ОС верх: 2Ø28, участок 11300…16000 мм | 28 | А500С | — | 1 | 2 | 4.7 | 9.4 | 4.834 | 45.4396 | АС-23 (отм. 14.750): выноска «ОС 2Ø28 А500С»; длина по привязкам отдельных стержней | по геометрии чертежа | Координаты от оси 1: 11300…16000 мм | Ригели, балки, плита, С-1 | 0 | Р-Г | 4
1427 | 4 этаж (отм. +11.150…+14.750) | Ригели | ось Г (отм. +14.750) | Р-Г | ОС | ОС верх: 2Ø25, участок 17500…21800 мм | 25 | А500С | — | 1 | 2 | 4.3 | 8.6 | 3.853 | 33.1358 | АС-23 (отм. 14.750): выноска «ОС 2Ø25 А500С»; длина по привязкам отдельных стержней | по геометрии чертежа | Координаты от оси 1: 17500…21800 мм | Ригели, балки, плита, С-1 | 0 | Р-Г | 4
1428 | 4 этаж (отм. +11.150…+14.750) | Ригели | ось Г (отм. +14.750) | Р-Г | ОС | ОС верх: 2Ø16, участок 23200…25000 мм + 250 до торца | 16 | А500С | — | 1 | 2 | 2.05 | 4.1 | 1.578 | 6.4698 | АС-23 (отм. 14.750): выноска «ОС 2Ø16 А500С»; длина по привязкам отдельных стержней | по геометрии чертежа | Координаты от оси 1: 23200…25000 мм; конец до торца крайней колонны (+250) | Ригели, балки, плита, С-1 | 0 | Р-Г | 4
1429 | 4 этаж (отм. +11.150…+14.750) | Ригели | ось Г (отм. +14.750) | Р-Г | ОС | ОС низ: 2Ø16, участок 3900…9400 мм | 16 | А500С | — | 1 | 2 | 5.5 | 11 | 1.578 | 17.358 | АС-23 (отм. 14.750): выноска «ОС 2Ø16 А500С»; длина по привязкам отдельных стержней | по геометрии чертежа | Координаты от оси 1: 3900…9400 мм | Ригели, балки, плита, С-1 | 0 | Р-Г | 4
1430 | 4 этаж (отм. +11.150…+14.750) | Ригели | ось Г (отм. +14.750) | Р-Г | ОС | ОС низ: 2Ø20, участок 11300…16000 мм | 20 | А500С | — | 1 | 2 | 4.7 | 9.4 | 2.466 | 23.1804 | АС-23 (отм. 14.750): выноска «ОС 2Ø20 А500С»; длина по привязкам отдельных стержней | по геометрии чертежа | Координаты от оси 1: 11300…16000 мм | Ригели, балки, плита, С-1 | 0 | Р-Г | 4
1431 | 4 этаж (отм. +11.150…+14.750) | Ригели | ось Г (отм. +14.750) | Р-Г | ОС | ОС низ: 2Ø18, участок 17500…20000 мм | 18 | А500С | — | 1 | 2 | 2.5 | 5 | 1.998 | 9.99 | АС-23 (отм. 14.750): выноска «ОС 2Ø18 А500С»; длина по привязкам отдельных стержней | по геометрии чертежа | Координаты от оси 1: 17500…20000 мм | Ригели, балки, плита, С-1 | 0 | Р-Г | 4
1432 | 4 этаж (отм. +11.150…+14.750) | Ригели | ось Г (отм. +14.750) | Р-Г | 12 | Хомут Ø8 L=2060 ш.100 у опор, ш.150 в пролёте, 80×4 у балок — вне заштрихованных участков | 8 | А240 | 100/150 | 1 | 125 | 2.06 | 257.5 | 0.395 | 101.7125 | АС-28 поз.12; АС-29 «Расстановка хомутов в ригелях» | по проекту | Пролёты в свету [(300, 5500), (7500, 13200), (14500, 19000), (20300, 24700)] | Ригели, балки, плита, С-1 | 0 | Р-Г | 4
1433 | 4 этаж (отм. +11.150…+14.750) | Ригели | ось Г (отм. +14.750) | Р-Г | 13 | Хомут наружный Ø10 L=2060 ш.100 — заштрихованные участки | 10 | А240 | 100 | 1 | 45 | 2.06 | 92.7 | 0.617 | 57.1959 | АС-23 штриховка у отм. 14.750; АС-28 Фрагмент №1, поз.13 | по проекту | Участки (мм): одинарные [(4000, 5500), (7500, 9000), (17500, 19000)], двойные [] | Ригели, балки, плита, С-1 | 0 | Р-Г | 4
1434 | 4 этаж (отм. +11.150…+14.750) | Ригели | ось Г (отм. +14.750) | Р-Г | 17 | Шпилька вертикальная Ø8 L=750: ш.200 у опор, ш.150 в пролёте | 8 | А240 | 200/150 | 1 | 106 | 0.75 | 79.5 | 0.395 | 31.4025 | АС-28 сеч.4-4/5-5 поз.17 | по проекту |  | Ригели, балки, плита, С-1 | 0 | Р-Г | 4
1435 | 4 этаж (отм. +11.150…+14.750) | Ригели | ось Г (отм. +14.750) | Р-Г | 16 | Шпилька горизонтальная Ø8 L=580 ш.300 | 8 | А240 | 300 | 1 | 67 | 0.58 | 38.86 | 0.395 | 15.3497 | АС-28 «шп.Ø8 А240 ш.300», поз.16 L=580 | принято (уточнить) |  | Ригели, балки, плита, С-1 | 1 | Р-Г | 4
1436 | 4 этаж (отм. +11.150…+14.750) | Ригели | оси 1, 5 (отм. +14.750) | Р-1, 5 | 2 | Продольные угловые 4Ø28 (сеч.4-4/5-5), сквозные, концы с Аш | 28 | А500С | — | 2 | 4 | 20.5 | 164 | 4.834 | 792.776 | АС-24 рама + АС-28 сеч.4-4/5-5 поз.2; длина = 20000+2×250 | по геометрии чертежа | Стыки ванной сваркой без нахлёста: 1 на стержень (всего 8). | Ригели, балки, плита, С-1 | 0 | Р-1, 5 | 4
1437 | 4 этаж (отм. +11.150…+14.750) | Ригели | оси 1, 5 (отм. +14.750) | Р-1, 5 | 6 | Продольные средние верх/низ 2Ø18 (сеч.4-4/5-5) | 18 | А500С | — | 2 | 2 | 20.5 | 82 | 1.998 | 163.836 | АС-28 сеч.4-4/5-5 поз.6 | по геометрии чертежа |  | Ригели, балки, плита, С-1 | 0 | Р-1, 5 | 4
1438 | 4 этаж (отм. +11.150…+14.750) | Ригели | оси 1, 5 (отм. +14.750) | Р-1, 5 | 6-нахл | Нахлёсты стыков к поз. «Продольные средние верх/низ 2Ø18 (сеч.4-4/5-5)» (L=20.500 м > 11,7 м): 2 куска, 1 стык(а) на стержень × 4 стерж. | 18 | А500С | — | 4 | 1 | 0.144 | 0.576 | 1.998 | 1.1508 | АС-19 прим.1: Ø18 и менее — внахлёстку электродуговой сваркой, Lшва=8d = 144 мм | по проекту (стыковка прутков 11,7 м) | Чистая длина 20.500 м; кусков 2; стыков 1; Lнахл=1×0.144=0.144 м на стержень | Ригели, балки, плита, С-1 | 0 | Р-1, 5 | 4
1439 | 4 этаж (отм. +11.150…+14.750) | Ригели | оси 1, 5 (отм. +14.750) | Р-1, 5 | 7 | Боковые стержни 2Ø16 (сеч.4-4/5-5) | 16 | А500С | — | 2 | 2 | 20.5 | 82 | 1.578 | 129.396 | АС-28 сеч.4-4/5-5 «Боковые стержни 2Ø16» | по геометрии чертежа |  | Ригели, балки, плита, С-1 | 0 | Р-1, 5 | 4
1440 | 4 этаж (отм. +11.150…+14.750) | Ригели | оси 1, 5 (отм. +14.750) | Р-1, 5 | 7-нахл | Нахлёсты стыков к поз. «Боковые стержни 2Ø16 (сеч.4-4/5-5)» (L=20.500 м > 11,7 м): 2 куска, 1 стык(а) на стержень × 4 стерж. | 16 | А500С | — | 4 | 1 | 0.128 | 0.512 | 1.578 | 0.80794 | АС-19 прим.1: Ø18 и менее — внахлёстку электродуговой сваркой, Lшва=8d = 128 мм | по проекту (стыковка прутков 11,7 м) | Чистая длина 20.500 м; кусков 2; стыков 1; Lнахл=1×0.128=0.128 м на стержень | Ригели, балки, плита, С-1 | 0 | Р-1, 5 | 4
1441 | 4 этаж (отм. +11.150…+14.750) | Ригели | оси 1, 5 (отм. +14.750) | Р-1, 5 | ОС | ОС верх: 2Ø18, участок 0…1800 мм + 250 до торца | 18 | А500С | — | 2 | 2 | 2.05 | 8.2 | 1.998 | 16.3836 | АС-24 (отм. 14.750): выноска «ОС 2Ø18 А500С»; длина по привязкам отдельных стержней | по геометрии чертежа | Координаты от оси А: 0…1800 мм; конец до торца крайней колонны (+250) | Ригели, балки, плита, С-1 | 0 | Р-1, 5 | 4
1442 | 4 этаж (отм. +11.150…+14.750) | Ригели | оси 1, 5 (отм. +14.750) | Р-1, 5 | ОС | ОС верх: 2Ø28, участок 4700…8500 мм | 28 | А500С | — | 2 | 2 | 3.8 | 15.2 | 4.834 | 73.4768 | АС-24 (отм. 14.750): выноска «ОС 2Ø28 А500С»; длина по привязкам отдельных стержней | по геометрии чертежа | Координаты от оси А: 4700…8500 мм | Ригели, балки, плита, С-1 | 0 | Р-1, 5 | 4
1443 | 4 этаж (отм. +11.150…+14.750) | Ригели | оси 1, 5 (отм. +14.750) | Р-1, 5 | ОС | ОС верх: 2Ø28, участок 11500…15300 мм | 28 | А500С | — | 2 | 2 | 3.8 | 15.2 | 4.834 | 73.4768 | АС-24 (отм. 14.750): выноска «ОС 2Ø28 А500С»; длина по привязкам отдельных стержней | по геометрии чертежа | Координаты от оси А: 11500…15300 мм | Ригели, балки, плита, С-1 | 0 | Р-1, 5 | 4
1444 | 4 этаж (отм. +11.150…+14.750) | Ригели | оси 1, 5 (отм. +14.750) | Р-1, 5 | ОС | ОС верх: 2Ø28, участок 18200…20000 мм + 250 до торца | 28 | А500С | — | 2 | 2 | 2.05 | 8.2 | 4.834 | 39.6388 | АС-24 (отм. 14.750): выноска «ОС 2Ø28 А500С»; длина по привязкам отдельных стержней | по геометрии чертежа | Координаты от оси А: 18200…20000 мм; конец до торца крайней колонны (+250) | Ригели, балки, плита, С-1 | 0 | Р-1, 5 | 4
1445 | 4 этаж (отм. +11.150…+14.750) | Ригели | оси 1, 5 (отм. +14.750) | Р-1, 5 | ОС | ОС низ: 2Ø16, участок 8500…11500 мм | 16 | А500С | — | 2 | 2 | 3 | 12 | 1.578 | 18.936 | АС-24 (отм. 14.750): выноска «ОС 2Ø16 А500С»; длина по привязкам отдельных стержней | по геометрии чертежа | Координаты от оси А: 8500…11500 мм | Ригели, балки, плита, С-1 | 0 | Р-1, 5 | 4
1446 | 4 этаж (отм. +11.150…+14.750) | Ригели | оси 1, 5 (отм. +14.750) | Р-1, 5 | ОС | ОС низ: 2Ø16, участок 15300…18200 мм | 16 | А500С | — | 2 | 2 | 2.9 | 11.6 | 1.578 | 18.3048 | АС-24 (отм. 14.750): выноска «ОС 2Ø16 А500С»; длина по привязкам отдельных стержней | по геометрии чертежа | Координаты от оси А: 15300…18200 мм | Ригели, балки, плита, С-1 | 0 | Р-1, 5 | 4
1447 | 4 этаж (отм. +11.150…+14.750) | Ригели | оси 1, 5 (отм. +14.750) | Р-1, 5 | ОС | Ос (бок) бок: 4Ø12, участок 0…1800 мм + 250 до торца | 12 | А500С | — | 2 | 4 | 2.05 | 16.4 | 0.888 | 14.5632 | АС-24 (отм. 14.750): выноска «Ос (бок) 4Ø12 А500С»; длина по привязкам отдельных стержней | по геометрии чертежа | Координаты от оси А: 0…1800 мм; конец до торца крайней колонны (+250) | Ригели, балки, плита, С-1 | 0 | Р-1, 5 | 4
1448 | 4 этаж (отм. +11.150…+14.750) | Ригели | оси 1, 5 (отм. +14.750) | Р-1, 5 | ОС | Ос (бок) бок: 4Ø12, участок 4700…8500 мм | 12 | А500С | — | 2 | 4 | 3.8 | 30.4 | 0.888 | 26.9952 | АС-24 (отм. 14.750): выноска «Ос (бок) 4Ø12 А500С»; длина по привязкам отдельных стержней | по геометрии чертежа | Координаты от оси А: 4700…8500 мм | Ригели, балки, плита, С-1 | 0 | Р-1, 5 | 4
1449 | 4 этаж (отм. +11.150…+14.750) | Ригели | оси 1, 5 (отм. +14.750) | Р-1, 5 | 12 | Хомут Ø8 L=2060 ш.100 у опор, ш.150 в пролёте, 80×4 у балок — вне заштрихованных участков | 8 | А240 | 100/150 | 2 | 101 | 2.06 | 416.12 | 0.395 | 164.3674 | АС-28 поз.12; АС-29 «Расстановка хомутов в ригелях» | по проекту | Пролёты в свету [(300, 6200), (6800, 13200), (13800, 19700)] | Ригели, балки, плита, С-1 | 0 | Р-1, 5 | 4
1450 | 4 этаж (отм. +11.150…+14.750) | Ригели | оси 1, 5 (отм. +14.750) | Р-1, 5 | 13 | Хомут наружный Ø10 L=2060 ш.100 — заштрихованные участки | 10 | А240 | 100 | 2 | 47 | 2.06 | 193.64 | 0.617 | 119.4759 | АС-24 штриховка у отм. 14.750; АС-28 Фрагмент №1, поз.13 | по проекту | Участки (мм): одинарные [(300, 1700), (5100, 7900), (12100, 13500)], двойные [] | Ригели, балки, плита, С-1 | 0 | Р-1, 5 | 4
1451 | 4 этаж (отм. +11.150…+14.750) | Ригели | оси 1, 5 (отм. +14.750) | Р-1, 5 | 17 | Шпилька вертикальная Ø8 L=750: ш.200 у опор, ш.150 в пролёте | 8 | А240 | 200/150 | 2 | 99 | 0.75 | 148.5 | 0.395 | 58.6575 | АС-28 сеч.4-4/5-5 поз.17 | по проекту |  | Ригели, балки, плита, С-1 | 0 | Р-1, 5 | 4
1452 | 4 этаж (отм. +11.150…+14.750) | Ригели | оси 1, 5 (отм. +14.750) | Р-1, 5 | 16 | Шпилька горизонтальная Ø8 L=580 ш.300 | 8 | А240 | 300 | 2 | 62 | 0.58 | 71.92 | 0.395 | 28.4084 | АС-28 «шп.Ø8 А240 ш.300», поз.16 L=580 | принято (уточнить) |  | Ригели, балки, плита, С-1 | 1 | Р-1, 5 | 4
1453 | 4 этаж (отм. +11.150…+14.750) | Ригели | ось 2 (отм. +14.750) | Р-2 | 2 | Продольные угловые 4Ø28 (сеч.4-4/5-5), сквозные, концы с Аш | 28 | А500С | — | 1 | 4 | 20.5 | 82 | 4.834 | 396.388 | АС-25 рама + АС-28 сеч.4-4/5-5 поз.2; длина = 20000+2×250 | по геометрии чертежа | Стыки ванной сваркой без нахлёста: 1 на стержень (всего 4). | Ригели, балки, плита, С-1 | 0 | Р-2 | 4
1454 | 4 этаж (отм. +11.150…+14.750) | Ригели | ось 2 (отм. +14.750) | Р-2 | 6 | Продольные средние верх/низ 2Ø18 (сеч.4-4/5-5) | 18 | А500С | — | 1 | 2 | 20.5 | 41 | 1.998 | 81.918 | АС-28 сеч.4-4/5-5 поз.6 | по геометрии чертежа |  | Ригели, балки, плита, С-1 | 0 | Р-2 | 4
1455 | 4 этаж (отм. +11.150…+14.750) | Ригели | ось 2 (отм. +14.750) | Р-2 | 6-нахл | Нахлёсты стыков к поз. «Продольные средние верх/низ 2Ø18 (сеч.4-4/5-5)» (L=20.500 м > 11,7 м): 2 куска, 1 стык(а) на стержень × 2 стерж. | 18 | А500С | — | 2 | 1 | 0.144 | 0.288 | 1.998 | 0.57542 | АС-19 прим.1: Ø18 и менее — внахлёстку электродуговой сваркой, Lшва=8d = 144 мм | по проекту (стыковка прутков 11,7 м) | Чистая длина 20.500 м; кусков 2; стыков 1; Lнахл=1×0.144=0.144 м на стержень | Ригели, балки, плита, С-1 | 0 | Р-2 | 4
1456 | 4 этаж (отм. +11.150…+14.750) | Ригели | ось 2 (отм. +14.750) | Р-2 | 7 | Боковые стержни 2Ø16 (сеч.4-4/5-5) | 16 | А500С | — | 1 | 2 | 20.5 | 41 | 1.578 | 64.698 | АС-28 сеч.4-4/5-5 «Боковые стержни 2Ø16» | по геометрии чертежа |  | Ригели, балки, плита, С-1 | 0 | Р-2 | 4
1457 | 4 этаж (отм. +11.150…+14.750) | Ригели | ось 2 (отм. +14.750) | Р-2 | 7-нахл | Нахлёсты стыков к поз. «Боковые стержни 2Ø16 (сеч.4-4/5-5)» (L=20.500 м > 11,7 м): 2 куска, 1 стык(а) на стержень × 2 стерж. | 16 | А500С | — | 2 | 1 | 0.128 | 0.256 | 1.578 | 0.40397 | АС-19 прим.1: Ø18 и менее — внахлёстку электродуговой сваркой, Lшва=8d = 128 мм | по проекту (стыковка прутков 11,7 м) | Чистая длина 20.500 м; кусков 2; стыков 1; Lнахл=1×0.128=0.128 м на стержень | Ригели, балки, плита, С-1 | 0 | Р-2 | 4
1458 | 4 этаж (отм. +11.150…+14.750) | Ригели | ось 2 (отм. +14.750) | Р-2 | ОС | ОС верх: 2Ø32, участок 1000…8500 мм | 32 | А500С | — | 1 | 2 | 7.5 | 15 | 6.313 | 94.695 | АС-25 (отм. 14.750): выноска «ОС 2Ø32 А500С»; длина по привязкам отдельных стержней | по геометрии чертежа | Координаты от оси А: 1000…8500 мм | Ригели, балки, плита, С-1 | 0 | Р-2 | 4
1459 | 4 этаж (отм. +11.150…+14.750) | Ригели | ось 2 (отм. +14.750) | Р-2 | ОС | ОС верх: 2Ø32, участок 11500…15100 мм | 32 | А500С | — | 1 | 2 | 3.6 | 7.2 | 6.313 | 45.4536 | АС-25 (отм. 14.750): выноска «ОС 2Ø32 А500С»; длина по привязкам отдельных стержней | по геометрии чертежа | Координаты от оси А: 11500…15100 мм | Ригели, балки, плита, С-1 | 0 | Р-2 | 4
1460 | 4 этаж (отм. +11.150…+14.750) | Ригели | ось 2 (отм. +14.750) | Р-2 | ОС | ОС верх: 2Ø32, участок 17400…20000 мм + 250 до торца | 32 | А500С | — | 1 | 2 | 2.85 | 5.7 | 6.313 | 35.9841 | АС-25 (отм. 14.750): выноска «ОС 2Ø32 А500С»; длина по привязкам отдельных стержней | по геометрии чертежа | Координаты от оси А: 17400…20000 мм; конец до торца крайней колонны (+250) | Ригели, балки, плита, С-1 | 0 | Р-2 | 4
1461 | 4 этаж (отм. +11.150…+14.750) | Ригели | ось 2 (отм. +14.750) | Р-2 | ОС | ОС верх 2-й ряд: 2Ø14, участок 8000…12000 мм | 14 | А500С | — | 1 | 2 | 4 | 8 | 1.208 | 9.664 | АС-25 (отм. 14.750): выноска «ОС 2Ø14 А500С»; длина по привязкам отдельных стержней | по геометрии чертежа | Координаты от оси А: 8000…12000 мм | Ригели, балки, плита, С-1 | 0 | Р-2 | 4
1462 | 4 этаж (отм. +11.150…+14.750) | Ригели | ось 2 (отм. +14.750) | Р-2 | ОС | ОС низ: 2Ø25, участок 1000…14200 мм | 25 | А500С | — | 1 | 2 | 13.2 | 26.4 | 3.853 | 101.7192 | АС-25 (отм. 14.750): выноска «ОС 2Ø25 А500С»; длина по привязкам отдельных стержней | по геометрии чертежа | Координаты от оси А: 1000…14200 мм | Ригели, балки, плита, С-1 | 0 | Р-2 | 4
1463 | 4 этаж (отм. +11.150…+14.750) | Ригели | ось 2 (отм. +14.750) | Р-2 | ОС-нахл | Нахлёсты стыков к поз. «ОС низ: 2Ø25, участок 1000…14200 мм» (L=13.200 м > 11,7 м): 2 куска, 1 стык(а) на стержень × 2 стерж. | 25 | А500С | — | 2 | 1 | 0.2 | 0.4 | 3.853 | 1.5412 | АС-19 прим.1: Ø18 и менее — внахлёстку электродуговой сваркой, Lшва=8d = 200 мм | по проекту (стыковка прутков 11,7 м) | Чистая длина 13.200 м; кусков 2; стыков 1; Lнахл=1×0.200=0.2 м на стержень | Ригели, балки, плита, С-1 | 0 | Р-2 | 4
1464 | 4 этаж (отм. +11.150…+14.750) | Ригели | ось 2 (отм. +14.750) | Р-2 | ОС | ОС низ: 2Ø14, участок 17400…20000 мм + 250 до торца | 14 | А500С | — | 1 | 2 | 2.85 | 5.7 | 1.208 | 6.8856 | АС-25 (отм. 14.750): выноска «ОС 2Ø14 А500С»; длина по привязкам отдельных стержней | по геометрии чертежа | Координаты от оси А: 17400…20000 мм; конец до торца крайней колонны (+250) | Ригели, балки, плита, С-1 | 0 | Р-2 | 4
1465 | 4 этаж (отм. +11.150…+14.750) | Ригели | ось 2 (отм. +14.750) | Р-2 | ОС | Ос (бок) бок: 2Ø14, участок 1000…3400 мм | 14 | А500С | — | 1 | 2 | 2.4 | 4.8 | 1.208 | 5.7984 | АС-25 (отм. 14.750): выноска «Ос (бок) 2Ø14 А500С»; длина по привязкам отдельных стержней | по геометрии чертежа | Координаты от оси А: 1000…3400 мм | Ригели, балки, плита, С-1 | 0 | Р-2 | 4
1466 | 4 этаж (отм. +11.150…+14.750) | Ригели | ось 2 (отм. +14.750) | Р-2 | ОС | Ос (бок) бок: 4Ø14, участок 5100…14200 мм | 14 | А500С | — | 1 | 4 | 9.1 | 36.4 | 1.208 | 43.9712 | АС-25 (отм. 14.750): выноска «Ос (бок) 4Ø14 А500С»; длина по привязкам отдельных стержней | по геометрии чертежа | Координаты от оси А: 5100…14200 мм | Ригели, балки, плита, С-1 | 0 | Р-2 | 4
1467 | 4 этаж (отм. +11.150…+14.750) | Ригели | ось 2 (отм. +14.750) | Р-2 | 12 | Хомут Ø8 L=2060 ш.100 у опор, ш.150 в пролёте, 80×4 у балок — вне заштрихованных участков | 8 | А240 | 100/150 | 1 | 47 | 2.06 | 96.82 | 0.395 | 38.2439 | АС-28 поз.12; АС-29 «Расстановка хомутов в ригелях» | по проекту | Пролёты в свету [(2000, 6200), (6800, 13200), (13800, 19000)] | Ригели, балки, плита, С-1 | 0 | Р-2 | 4
1468 | 4 этаж (отм. +11.150…+14.750) | Ригели | ось 2 (отм. +14.750) | Р-2 | 13 | Хомут наружный Ø10 L=2060 ш.100 — заштрихованные участки | 10 | А240 | 100 | 1 | 92 | 2.06 | 189.52 | 0.617 | 116.9338 | АС-25 штриховка у отм. 14.750; АС-28 Фрагмент №1, поз.13 | по проекту | Участки (мм): одинарные [(16400, 17400)], двойные [(2000, 3200), (6500, 13500), (17400, 19000)] | Ригели, балки, плита, С-1 | 0 | Р-2 | 4
1469 | 4 этаж (отм. +11.150…+14.750) | Ригели | ось 2 (отм. +14.750) | Р-2 | 15 | Хомут внутренний Ø10 L=1600 ш.100 — участки двойных хомутов | 10 | А240 | 100 | 1 | 86 | 1.6 | 137.6 | 0.617 | 84.8992 | АС-25 двойная штриховка; АС-28 Фрагмент №1, поз.15 | по проекту |  | Ригели, балки, плита, С-1 | 0 | Р-2 | 4
1470 | 4 этаж (отм. +11.150…+14.750) | Ригели | ось 2 (отм. +14.750) | Р-2 | 17 | Шпилька вертикальная Ø8 L=750: ш.200 у опор, ш.150 в пролёте | 8 | А240 | 200/150 | 1 | 35 | 0.75 | 26.25 | 0.395 | 10.3688 | АС-28 сеч.4-4/5-5 поз.17 | по проекту |  | Ригели, балки, плита, С-1 | 0 | Р-2 | 4
1471 | 4 этаж (отм. +11.150…+14.750) | Ригели | ось 2 (отм. +14.750) | Р-2 | 16 | Шпилька горизонтальная Ø8 L=580 ш.300 | 8 | А240 | 300 | 1 | 54 | 0.58 | 31.32 | 0.395 | 12.3714 | АС-28 «шп.Ø8 А240 ш.300», поз.16 L=580 | принято (уточнить) |  | Ригели, балки, плита, С-1 | 1 | Р-2 | 4
1472 | 4 этаж (отм. +11.150…+14.750) | Ригели | ось 3 (отм. +14.750) | Р-3 | 2 | Продольные угловые 4Ø28 (сеч.4-4/5-5), сквозные, концы с Аш | 28 | А500С | — | 1 | 4 | 20.5 | 82 | 4.834 | 396.388 | АС-26 рама + АС-28 сеч.4-4/5-5 поз.2; длина = 20000+2×250 | по геометрии чертежа | Стыки ванной сваркой без нахлёста: 1 на стержень (всего 4). | Ригели, балки, плита, С-1 | 0 | Р-3 | 4
1473 | 4 этаж (отм. +11.150…+14.750) | Ригели | ось 3 (отм. +14.750) | Р-3 | 6 | Продольные средние верх/низ 2Ø18 (сеч.4-4/5-5) | 18 | А500С | — | 1 | 2 | 20.5 | 41 | 1.998 | 81.918 | АС-28 сеч.4-4/5-5 поз.6 | по геометрии чертежа |  | Ригели, балки, плита, С-1 | 0 | Р-3 | 4
1474 | 4 этаж (отм. +11.150…+14.750) | Ригели | ось 3 (отм. +14.750) | Р-3 | 6-нахл | Нахлёсты стыков к поз. «Продольные средние верх/низ 2Ø18 (сеч.4-4/5-5)» (L=20.500 м > 11,7 м): 2 куска, 1 стык(а) на стержень × 2 стерж. | 18 | А500С | — | 2 | 1 | 0.144 | 0.288 | 1.998 | 0.57542 | АС-19 прим.1: Ø18 и менее — внахлёстку электродуговой сваркой, Lшва=8d = 144 мм | по проекту (стыковка прутков 11,7 м) | Чистая длина 20.500 м; кусков 2; стыков 1; Lнахл=1×0.144=0.144 м на стержень | Ригели, балки, плита, С-1 | 0 | Р-3 | 4
1475 | 4 этаж (отм. +11.150…+14.750) | Ригели | ось 3 (отм. +14.750) | Р-3 | 7 | Боковые стержни 2Ø16 (сеч.4-4/5-5) | 16 | А500С | — | 1 | 2 | 20.5 | 41 | 1.578 | 64.698 | АС-28 сеч.4-4/5-5 «Боковые стержни 2Ø16» | по геометрии чертежа |  | Ригели, балки, плита, С-1 | 0 | Р-3 | 4
1476 | 4 этаж (отм. +11.150…+14.750) | Ригели | ось 3 (отм. +14.750) | Р-3 | 7-нахл | Нахлёсты стыков к поз. «Боковые стержни 2Ø16 (сеч.4-4/5-5)» (L=20.500 м > 11,7 м): 2 куска, 1 стык(а) на стержень × 2 стерж. | 16 | А500С | — | 2 | 1 | 0.128 | 0.256 | 1.578 | 0.40397 | АС-19 прим.1: Ø18 и менее — внахлёстку электродуговой сваркой, Lшва=8d = 128 мм | по проекту (стыковка прутков 11,7 м) | Чистая длина 20.500 м; кусков 2; стыков 1; Lнахл=1×0.128=0.128 м на стержень | Ригели, балки, плита, С-1 | 0 | Р-3 | 4
1477 | 4 этаж (отм. +11.150…+14.750) | Ригели | ось 3 (отм. +14.750) | Р-3 | ОС | ОС верх: 2Ø28, участок 0…1800 мм + 250 до торца | 28 | А500С | — | 1 | 2 | 2.05 | 4.1 | 4.834 | 19.8194 | АС-26 (отм. 14.750): выноска «ОС 2Ø28 А500С»; длина по привязкам отдельных стержней | по геометрии чертежа | Координаты от оси А: 0…1800 мм; конец до торца крайней колонны (+250) | Ригели, балки, плита, С-1 | 0 | Р-3 | 4
1478 | 4 этаж (отм. +11.150…+14.750) | Ригели | ось 3 (отм. +14.750) | Р-3 | ОС | ОС верх: 2Ø28, участок 4700…8500 мм | 28 | А500С | — | 1 | 2 | 3.8 | 7.6 | 4.834 | 36.7384 | АС-26 (отм. 14.750): выноска «ОС 2Ø28 А500С»; длина по привязкам отдельных стержней | по геометрии чертежа | Координаты от оси А: 4700…8500 мм | Ригели, балки, плита, С-1 | 0 | Р-3 | 4
1479 | 4 этаж (отм. +11.150…+14.750) | Ригели | ось 3 (отм. +14.750) | Р-3 | ОС | ОС верх ств.: 2Ø28, участок 4700…8500 мм | 28 | А500С | — | 1 | 2 | 3.8 | 7.6 | 4.834 | 36.7384 | АС-26 (отм. 14.750): выноска «ОС 2Ø28 А500С»; длина по привязкам отдельных стержней | по геометрии чертежа | Координаты от оси А: 4700…8500 мм | Ригели, балки, плита, С-1 | 0 | Р-3 | 4
1480 | 4 этаж (отм. +11.150…+14.750) | Ригели | ось 3 (отм. +14.750) | Р-3 | ОС | ОС верх: 2Ø28, участок 11500…15300 мм | 28 | А500С | — | 1 | 2 | 3.8 | 7.6 | 4.834 | 36.7384 | АС-26 (отм. 14.750): выноска «ОС 2Ø28 А500С»; длина по привязкам отдельных стержней | по геометрии чертежа | Координаты от оси А: 11500…15300 мм | Ригели, балки, плита, С-1 | 0 | Р-3 | 4
1481 | 4 этаж (отм. +11.150…+14.750) | Ригели | ось 3 (отм. +14.750) | Р-3 | ОС | ОС верх ств.: 2Ø25, участок 11500…15300 мм | 25 | А500С | — | 1 | 2 | 3.8 | 7.6 | 3.853 | 29.2828 | АС-26 (отм. 14.750): выноска «ОС 2Ø25 А500С»; длина по привязкам отдельных стержней | по геометрии чертежа | Координаты от оси А: 11500…15300 мм | Ригели, балки, плита, С-1 | 0 | Р-3 | 4
1482 | 4 этаж (отм. +11.150…+14.750) | Ригели | ось 3 (отм. +14.750) | Р-3 | ОС | ОС верх: 2Ø32, участок 18200…20000 мм + 250 до торца | 32 | А500С | — | 1 | 2 | 2.05 | 4.1 | 6.313 | 25.8833 | АС-26 (отм. 14.750): выноска «ОС 2Ø32 А500С»; длина по привязкам отдельных стержней | по геометрии чертежа | Координаты от оси А: 18200…20000 мм; конец до торца крайней колонны (+250) | Ригели, балки, плита, С-1 | 0 | Р-3 | 4
1483 | 4 этаж (отм. +11.150…+14.750) | Ригели | ось 3 (отм. +14.750) | Р-3 | ОС | ОС низ: 2Ø16, участок 1800…4700 мм | 16 | А500С | — | 1 | 2 | 2.9 | 5.8 | 1.578 | 9.1524 | АС-26 (отм. 14.750): выноска «ОС 2Ø16 А500С»; длина по привязкам отдельных стержней | по геометрии чертежа | Координаты от оси А: 1800…4700 мм | Ригели, балки, плита, С-1 | 0 | Р-3 | 4
1484 | 4 этаж (отм. +11.150…+14.750) | Ригели | ось 3 (отм. +14.750) | Р-3 | ОС | ОС низ: 2Ø28, участок 8500…11500 мм | 28 | А500С | — | 1 | 2 | 3 | 6 | 4.834 | 29.004 | АС-26 (отм. 14.750): выноска «ОС 2Ø28 А500С»; длина по привязкам отдельных стержней | по геометрии чертежа | Координаты от оси А: 8500…11500 мм | Ригели, балки, плита, С-1 | 0 | Р-3 | 4
1485 | 4 этаж (отм. +11.150…+14.750) | Ригели | ось 3 (отм. +14.750) | Р-3 | ОС | ОС низ: 2Ø18, участок 15300…20000 мм + 250 до торца | 18 | А500С | — | 1 | 2 | 4.95 | 9.9 | 1.998 | 19.7802 | АС-26 (отм. 14.750): выноска «ОС 2Ø18 А500С»; длина по привязкам отдельных стержней | по геометрии чертежа | Координаты от оси А: 15300…20000 мм; конец до торца крайней колонны (+250) | Ригели, балки, плита, С-1 | 0 | Р-3 | 4
1486 | 4 этаж (отм. +11.150…+14.750) | Ригели | ось 3 (отм. +14.750) | Р-3 | ОС | ОС низ 2-й ряд (Ос): 4Ø12, участок 4700…8500 мм | 12 | А500С | — | 1 | 4 | 3.8 | 15.2 | 0.888 | 13.4976 | АС-26 (отм. 14.750): выноска «ОС 4Ø12 А500С»; длина по привязкам отдельных стержней | по геометрии чертежа | Координаты от оси А: 4700…8500 мм | Ригели, балки, плита, С-1 | 0 | Р-3 | 4
1487 | 4 этаж (отм. +11.150…+14.750) | Ригели | ось 3 (отм. +14.750) | Р-3 | ОС | ОС низ 2-й ряд (Ос): 4Ø12, участок 11500…15300 мм | 12 | А500С | — | 1 | 4 | 3.8 | 15.2 | 0.888 | 13.4976 | АС-26 (отм. 14.750): выноска «ОС 4Ø12 А500С»; длина по привязкам отдельных стержней | по геометрии чертежа | Координаты от оси А: 11500…15300 мм | Ригели, балки, плита, С-1 | 0 | Р-3 | 4
1488 | 4 этаж (отм. +11.150…+14.750) | Ригели | ось 3 (отм. +14.750) | Р-3 | ОС | Ос (бок) бок: 2Ø14, участок 4700…15300 мм | 14 | А500С | — | 1 | 2 | 10.6 | 21.2 | 1.208 | 25.6096 | АС-26 (отм. 14.750): выноска «Ос (бок) 2Ø14 А500С»; длина по привязкам отдельных стержней | по геометрии чертежа | Координаты от оси А: 4700…15300 мм | Ригели, балки, плита, С-1 | 0 | Р-3 | 4
1489 | 4 этаж (отм. +11.150…+14.750) | Ригели | ось 3 (отм. +14.750) | Р-3 | ОС | Ос (бок) бок: 4Ø12, участок 18200…20000 мм + 250 до торца | 12 | А500С | — | 1 | 4 | 2.05 | 8.2 | 0.888 | 7.2816 | АС-26 (отм. 14.750): выноска «Ос (бок) 4Ø12 А500С»; длина по привязкам отдельных стержней | по геометрии чертежа | Координаты от оси А: 18200…20000 мм; конец до торца крайней колонны (+250) | Ригели, балки, плита, С-1 | 0 | Р-3 | 4
1490 | 4 этаж (отм. +11.150…+14.750) | Ригели | ось 3 (отм. +14.750) | Р-3 | 12 | Хомут Ø8 L=2060 ш.100 у опор, ш.150 в пролёте, 80×4 у балок — вне заштрихованных участков | 8 | А240 | 100/150 | 1 | 88 | 2.06 | 181.28 | 0.395 | 71.6056 | АС-28 поз.12; АС-29 «Расстановка хомутов в ригелях» | по проекту | Пролёты в свету [(300, 6200), (6800, 13200), (13800, 19700)] | Ригели, балки, плита, С-1 | 0 | Р-3 | 4
1491 | 4 этаж (отм. +11.150…+14.750) | Ригели | ось 3 (отм. +14.750) | Р-3 | 13 | Хомут наружный Ø10 L=2060 ш.100 — заштрихованные участки | 10 | А240 | 100 | 1 | 70 | 2.06 | 144.2 | 0.617 | 88.9714 | АС-26 штриховка у отм. 14.750; АС-28 Фрагмент №1, поз.13 | по проекту | Участки (мм): одинарные [(8500, 9500), (10500, 11500)], двойные [(6500, 8500), (11500, 13500), (18200, 20000)] | Ригели, балки, плита, С-1 | 0 | Р-3 | 4
1492 | 4 этаж (отм. +11.150…+14.750) | Ригели | ось 3 (отм. +14.750) | Р-3 | 15 | Хомут внутренний Ø10 L=1600 ш.100 — участки двойных хомутов | 10 | А240 | 100 | 1 | 50 | 1.6 | 80 | 0.617 | 49.36 | АС-26 двойная штриховка; АС-28 Фрагмент №1, поз.15 | по проекту |  | Ригели, балки, плита, С-1 | 0 | Р-3 | 4
1493 | 4 этаж (отм. +11.150…+14.750) | Ригели | ось 3 (отм. +14.750) | Р-3 | 17 | Шпилька вертикальная Ø8 L=750: ш.200 у опор, ш.150 в пролёте | 8 | А240 | 200/150 | 1 | 73 | 0.75 | 54.75 | 0.395 | 21.6262 | АС-28 сеч.4-4/5-5 поз.17 | по проекту |  | Ригели, балки, плита, С-1 | 0 | Р-3 | 4
1494 | 4 этаж (отм. +11.150…+14.750) | Ригели | ось 3 (отм. +14.750) | Р-3 | 16 | Шпилька горизонтальная Ø8 L=580 ш.300 | 8 | А240 | 300 | 1 | 62 | 0.58 | 35.96 | 0.395 | 14.2042 | АС-28 «шп.Ø8 А240 ш.300», поз.16 L=580 | принято (уточнить) |  | Ригели, балки, плита, С-1 | 1 | Р-3 | 4
1495 | 4 этаж (отм. +11.150…+14.750) | Ригели | ось 4 (отм. +14.750) | Р-4 | 2 | Продольные угловые 4Ø28 (сеч.4-4/5-5), сквозные, концы с Аш | 28 | А500С | — | 1 | 4 | 20.5 | 82 | 4.834 | 396.388 | АС-27 рама + АС-28 сеч.4-4/5-5 поз.2; длина = 20000+2×250 | по геометрии чертежа | Стыки ванной сваркой без нахлёста: 1 на стержень (всего 4). | Ригели, балки, плита, С-1 | 0 | Р-4 | 4
1496 | 4 этаж (отм. +11.150…+14.750) | Ригели | ось 4 (отм. +14.750) | Р-4 | 6 | Продольные средние верх/низ 2Ø18 (сеч.4-4/5-5) | 18 | А500С | — | 1 | 2 | 20.5 | 41 | 1.998 | 81.918 | АС-28 сеч.4-4/5-5 поз.6 | по геометрии чертежа |  | Ригели, балки, плита, С-1 | 0 | Р-4 | 4
1497 | 4 этаж (отм. +11.150…+14.750) | Ригели | ось 4 (отм. +14.750) | Р-4 | 6-нахл | Нахлёсты стыков к поз. «Продольные средние верх/низ 2Ø18 (сеч.4-4/5-5)» (L=20.500 м > 11,7 м): 2 куска, 1 стык(а) на стержень × 2 стерж. | 18 | А500С | — | 2 | 1 | 0.144 | 0.288 | 1.998 | 0.57542 | АС-19 прим.1: Ø18 и менее — внахлёстку электродуговой сваркой, Lшва=8d = 144 мм | по проекту (стыковка прутков 11,7 м) | Чистая длина 20.500 м; кусков 2; стыков 1; Lнахл=1×0.144=0.144 м на стержень | Ригели, балки, плита, С-1 | 0 | Р-4 | 4
1498 | 4 этаж (отм. +11.150…+14.750) | Ригели | ось 4 (отм. +14.750) | Р-4 | 7 | Боковые стержни 2Ø16 (сеч.4-4/5-5) | 16 | А500С | — | 1 | 2 | 20.5 | 41 | 1.578 | 64.698 | АС-28 сеч.4-4/5-5 «Боковые стержни 2Ø16» | по геометрии чертежа |  | Ригели, балки, плита, С-1 | 0 | Р-4 | 4
1499 | 4 этаж (отм. +11.150…+14.750) | Ригели | ось 4 (отм. +14.750) | Р-4 | 7-нахл | Нахлёсты стыков к поз. «Боковые стержни 2Ø16 (сеч.4-4/5-5)» (L=20.500 м > 11,7 м): 2 куска, 1 стык(а) на стержень × 2 стерж. | 16 | А500С | — | 2 | 1 | 0.128 | 0.256 | 1.578 | 0.40397 | АС-19 прим.1: Ø18 и менее — внахлёстку электродуговой сваркой, Lшва=8d = 128 мм | по проекту (стыковка прутков 11,7 м) | Чистая длина 20.500 м; кусков 2; стыков 1; Lнахл=1×0.128=0.128 м на стержень | Ригели, балки, плита, С-1 | 0 | Р-4 | 4
1500 | 4 этаж (отм. +11.150…+14.750) | Ригели | ось 4 (отм. +14.750) | Р-4 | ОС | ОС верх: 2Ø32, участок 1000…3400 мм | 32 | А500С | — | 1 | 2 | 2.4 | 4.8 | 6.313 | 30.3024 | АС-27 (отм. 14.750): выноска «ОС 2Ø32 А500С»; длина по привязкам отдельных стержней | по геометрии чертежа | Координаты от оси А: 1000…3400 мм | Ригели, балки, плита, С-1 | 0 | Р-4 | 4
1501 | 4 этаж (отм. +11.150…+14.750) | Ригели | ось 4 (отм. +14.750) | Р-4 | ОС | ОС верх: 2Ø28, участок 5100…8500 мм | 28 | А500С | — | 1 | 2 | 3.4 | 6.8 | 4.834 | 32.8712 | АС-27 (отм. 14.750): выноска «ОС 2Ø28 А500С»; длина по привязкам отдельных стержней | по геометрии чертежа | Координаты от оси А: 5100…8500 мм | Ригели, балки, плита, С-1 | 0 | Р-4 | 4
1502 | 4 этаж (отм. +11.150…+14.750) | Ригели | ось 4 (отм. +14.750) | Р-4 | ОС | ОС верх: 2Ø28, участок 11500…15100 мм | 28 | А500С | — | 1 | 2 | 3.6 | 7.2 | 4.834 | 34.8048 | АС-27 (отм. 14.750): выноска «ОС 2Ø28 А500С»; длина по привязкам отдельных стержней | по геометрии чертежа | Координаты от оси А: 11500…15100 мм | Ригели, балки, плита, С-1 | 0 | Р-4 | 4
1503 | 4 этаж (отм. +11.150…+14.750) | Ригели | ось 4 (отм. +14.750) | Р-4 | ОС | ОС верх: 2Ø28, участок 17400…20000 мм + 250 до торца | 28 | А500С | — | 1 | 2 | 2.85 | 5.7 | 4.834 | 27.5538 | АС-27 (отм. 14.750): выноска «ОС 2Ø28 А500С»; длина по привязкам отдельных стержней | по геометрии чертежа | Координаты от оси А: 17400…20000 мм; конец до торца крайней колонны (+250) | Ригели, балки, плита, С-1 | 0 | Р-4 | 4
1504 | 4 этаж (отм. +11.150…+14.750) | Ригели | ось 4 (отм. +14.750) | Р-4 | ОС | ОС низ: 2Ø25, участок 1000…7200 мм | 25 | А500С | — | 1 | 2 | 6.2 | 12.4 | 3.853 | 47.7772 | АС-27 (отм. 14.750): выноска «ОС 2Ø25 А500С»; длина по привязкам отдельных стержней | по геометрии чертежа | Координаты от оси А: 1000…7200 мм | Ригели, балки, плита, С-1 | 0 | Р-4 | 4
1505 | 4 этаж (отм. +11.150…+14.750) | Ригели | ось 4 (отм. +14.750) | Р-4 | ОС | ОС низ: 2Ø20, участок 8500…11500 мм | 20 | А500С | — | 1 | 2 | 3 | 6 | 2.466 | 14.796 | АС-27 (отм. 14.750): выноска «ОС 2Ø20 А500С»; длина по привязкам отдельных стержней | по геометрии чертежа | Координаты от оси А: 8500…11500 мм | Ригели, балки, плита, С-1 | 0 | Р-4 | 4
1506 | 4 этаж (отм. +11.150…+14.750) | Ригели | ось 4 (отм. +14.750) | Р-4 | ОС | ОС низ: 2Ø16, участок 11500…15100 мм | 16 | А500С | — | 1 | 2 | 3.6 | 7.2 | 1.578 | 11.3616 | АС-27 (отм. 14.750): выноска «ОС 2Ø16 А500С»; длина по привязкам отдельных стержней | по геометрии чертежа | Координаты от оси А: 11500…15100 мм | Ригели, балки, плита, С-1 | 0 | Р-4 | 4
1507 | 4 этаж (отм. +11.150…+14.750) | Ригели | ось 4 (отм. +14.750) | Р-4 | ОС | ОС низ 2-й ряд: 2Ø14, участок 5100…8500 мм | 14 | А500С | — | 1 | 2 | 3.4 | 6.8 | 1.208 | 8.2144 | АС-27 (отм. 14.750): выноска «ОС 2Ø14 А500С»; длина по привязкам отдельных стержней | по геометрии чертежа | Координаты от оси А: 5100…8500 мм | Ригели, балки, плита, С-1 | 0 | Р-4 | 4
1508 | 4 этаж (отм. +11.150…+14.750) | Ригели | ось 4 (отм. +14.750) | Р-4 | ОС | Ос (бок) бок: 4Ø12, участок 1000…3400 мм | 12 | А500С | — | 1 | 4 | 2.4 | 9.6 | 0.888 | 8.5248 | АС-27 (отм. 14.750): выноска «Ос (бок) 4Ø12 А500С»; длина по привязкам отдельных стержней | по геометрии чертежа | Координаты от оси А: 1000…3400 мм | Ригели, балки, плита, С-1 | 0 | Р-4 | 4
1509 | 4 этаж (отм. +11.150…+14.750) | Ригели | ось 4 (отм. +14.750) | Р-4 | ОС | Ос (бок) бок: 4Ø12, участок 5100…8500 мм | 12 | А500С | — | 1 | 4 | 3.4 | 13.6 | 0.888 | 12.0768 | АС-27 (отм. 14.750): выноска «Ос (бок) 4Ø12 А500С»; длина по привязкам отдельных стержней | по геометрии чертежа | Координаты от оси А: 5100…8500 мм | Ригели, балки, плита, С-1 | 0 | Р-4 | 4
1510 | 4 этаж (отм. +11.150…+14.750) | Ригели | ось 4 (отм. +14.750) | Р-4 | ОС | ОС низ 2-й ряд (Ос): 4Ø12, участок 11500…15100 мм | 12 | А500С | — | 1 | 4 | 3.6 | 14.4 | 0.888 | 12.7872 | АС-27 (отм. 14.750): выноска «ОС 4Ø12 А500С»; длина по привязкам отдельных стержней | по геометрии чертежа | Координаты от оси А: 11500…15100 мм | Ригели, балки, плита, С-1 | 0 | Р-4 | 4
1511 | 4 этаж (отм. +11.150…+14.750) | Ригели | ось 4 (отм. +14.750) | Р-4 | ОС | Ос (бок) бок: 4Ø12, участок 17400…19700 мм | 12 | А500С | — | 1 | 4 | 2.3 | 9.2 | 0.888 | 8.1696 | АС-27 (отм. 14.750): выноска «Ос (бок) 4Ø12 А500С»; длина по привязкам отдельных стержней | по геометрии чертежа | Координаты от оси А: 17400…19700 мм | Ригели, балки, плита, С-1 | 0 | Р-4 | 4
1512 | 4 этаж (отм. +11.150…+14.750) | Ригели | ось 4 (отм. +14.750) | Р-4 | 12 | Хомут Ø8 L=2060 ш.100 у опор, ш.150 в пролёте, 80×4 у балок — вне заштрихованных участков | 8 | А240 | 100/150 | 1 | 51 | 2.06 | 105.06 | 0.395 | 41.4987 | АС-28 поз.12; АС-29 «Расстановка хомутов в ригелях» | по проекту | Пролёты в свету [(2000, 6200), (6800, 13200), (13800, 19000)] | Ригели, балки, плита, С-1 | 0 | Р-4 | 4
1513 | 4 этаж (отм. +11.150…+14.750) | Ригели | ось 4 (отм. +14.750) | Р-4 | 13 | Хомут наружный Ø10 L=2060 ш.100 — заштрихованные участки | 10 | А240 | 100 | 1 | 87 | 2.06 | 179.22 | 0.617 | 110.5787 | АС-27 штриховка у отм. 14.750; АС-28 Фрагмент №1, поз.13 | по проекту | Участки (мм): одинарные [(8500, 9500), (10500, 11500), (16400, 19000)], двойные [(2000, 3200), (6500, 8500), (11500, 13500)] | Ригели, балки, плита, С-1 | 0 | Р-4 | 4
1514 | 4 этаж (отм. +11.150…+14.750) | Ригели | ось 4 (отм. +14.750) | Р-4 | 15 | Хомут внутренний Ø10 L=1600 ш.100 — участки двойных хомутов | 10 | А240 | 100 | 1 | 45 | 1.6 | 72 | 0.617 | 44.424 | АС-27 двойная штриховка; АС-28 Фрагмент №1, поз.15 | по проекту |  | Ригели, балки, плита, С-1 | 0 | Р-4 | 4
1515 | 4 этаж (отм. +11.150…+14.750) | Ригели | ось 4 (отм. +14.750) | Р-4 | 17 | Шпилька вертикальная Ø8 L=750: ш.200 у опор, ш.150 в пролёте | 8 | А240 | 200/150 | 1 | 61 | 0.75 | 45.75 | 0.395 | 18.0712 | АС-28 сеч.4-4/5-5 поз.17 | по проекту |  | Ригели, балки, плита, С-1 | 0 | Р-4 | 4
1516 | 4 этаж (отм. +11.150…+14.750) | Ригели | ось 4 (отм. +14.750) | Р-4 | 16 | Шпилька горизонтальная Ø8 L=580 ш.300 | 8 | А240 | 300 | 1 | 54 | 0.58 | 31.32 | 0.395 | 12.3714 | АС-28 «шп.Ø8 А240 ш.300», поз.16 L=580 | принято (уточнить) |  | Ригели, балки, плита, С-1 | 1 | Р-4 | 4
4.4. ПЛИТА ПЕРЕКРЫТИЯ: сетки, доп. зоны, край, фиксаторы — отм. +14.750 (АС-48 «7.550÷14.750»)
1517 | 4 этаж (отм. +11.150…+14.750) | Плита перекрытия | 1–5 / А–Г | ПМ-14.750 | НX | Нижняя осн. сетка, направление X (вдоль осей 1–5) | 10 | А500С | 200 | 1 | 26 | 27.32 | 710.32 | 0.617 | 438.2674 | АС-50/АС-51 «Осн. сетка Ø10 А500С ш.200×200»; контур — АС-48 (край 420, проём лестницы 13725…18200) | по геометрии чертежа |  | Ригели, балки, плита, С-1 | 0 | П-сетка | 4
1518 | 4 этаж (отм. +11.150…+14.750) | Плита перекрытия | 1–5 / А–Г | ПМ-14.750 | НX-нахл | Нахлёсты стыков к поз. «Нижняя осн. сетка, направление X (вдоль осей 1–5)» (L=27.320 м > 11,7 м): 3 куска, 2 стык(а) на стержень × 26 стерж. | 10 | А500С | — | 26 | 2 | 0.4 | 20.8 | 0.617 | 12.8336 | АС-58 «Деталь стыка арматуры армирования плиты»: нахлёст 400 мм для Ø10 | по проекту (стыковка прутков 11,7 м) | Чистая длина 27.320 м; кусков 3; стыков 2; Lнахл=2×0.400=0.8 м на стержень | Ригели, балки, плита, С-1 | 0 | П-сетка | 4
1519 | 4 этаж (отм. +11.150…+14.750) | Плита перекрытия | 1–5 / А–Г | ПМ-14.750 | НX | Нижняя осн. сетка, направление X (вдоль осей 1–5) | 10 | А500С | 200 | 1 | 49 | 25.6 | 1254.4 | 0.617 | 773.9648 | АС-50/АС-51 «Осн. сетка Ø10 А500С ш.200×200»; контур — АС-48 (край 420, проём лестницы 13725…18200) | по геометрии чертежа |  | Ригели, балки, плита, С-1 | 0 | П-сетка | 4
1520 | 4 этаж (отм. +11.150…+14.750) | Плита перекрытия | 1–5 / А–Г | ПМ-14.750 | НX-нахл | Нахлёсты стыков к поз. «Нижняя осн. сетка, направление X (вдоль осей 1–5)» (L=25.600 м > 11,7 м): 3 куска, 2 стык(а) на стержень × 49 стерж. | 10 | А500С | — | 49 | 2 | 0.4 | 39.2 | 0.617 | 24.1864 | АС-58 «Деталь стыка арматуры армирования плиты»: нахлёст 400 мм для Ø10 | по проекту (стыковка прутков 11,7 м) | Чистая длина 25.600 м; кусков 3; стыков 2; Lнахл=2×0.400=0.8 м на стержень | Ригели, балки, плита, С-1 | 0 | П-сетка | 4
1521 | 4 этаж (отм. +11.150…+14.750) | Плита перекрытия | 1–5 / А–Г | ПМ-14.750 | НX | Нижняя осн. сетка, направление X (вдоль осей 1–5) | 10 | А500С | 200 | 1 | 1 | 22.2 | 22.2 | 0.617 | 13.6974 | АС-50/АС-51 «Осн. сетка Ø10 А500С ш.200×200»; контур — АС-48 (край 420, проём лестницы 13725…18200) | по геометрии чертежа |  | Ригели, балки, плита, С-1 | 0 | П-сетка | 4
1522 | 4 этаж (отм. +11.150…+14.750) | Плита перекрытия | 1–5 / А–Г | ПМ-14.750 | НX-нахл | Нахлёсты стыков к поз. «Нижняя осн. сетка, направление X (вдоль осей 1–5)» (L=22.200 м > 11,7 м): 2 куска, 1 стык(а) на стержень × 1 стерж. | 10 | А500С | — | 1 | 1 | 0.4 | 0.4 | 0.617 | 0.2468 | АС-58 «Деталь стыка арматуры армирования плиты»: нахлёст 400 мм для Ø10 | по проекту (стыковка прутков 11,7 м) | Чистая длина 22.200 м; кусков 2; стыков 1; Lнахл=1×0.400=0.4 м на стержень | Ригели, балки, плита, С-1 | 0 | П-сетка | 4
1523 | 4 этаж (отм. +11.150…+14.750) | Плита перекрытия | 1–5 / А–Г | ПМ-14.750 | НX | Нижняя осн. сетка, направление X (вдоль осей 1–5) | 10 | А500С | 200 | 1 | 16 | 15.62 | 249.92 | 0.617 | 154.2006 | АС-50/АС-51 «Осн. сетка Ø10 А500С ш.200×200»; контур — АС-48 (край 420, проём лестницы 13725…18200) | по геометрии чертежа |  | Ригели, балки, плита, С-1 | 0 | П-сетка | 4
1524 | 4 этаж (отм. +11.150…+14.750) | Плита перекрытия | 1–5 / А–Г | ПМ-14.750 | НX-нахл | Нахлёсты стыков к поз. «Нижняя осн. сетка, направление X (вдоль осей 1–5)» (L=15.620 м > 11,7 м): 2 куска, 1 стык(а) на стержень × 16 стерж. | 10 | А500С | — | 16 | 1 | 0.4 | 6.4 | 0.617 | 3.9488 | АС-58 «Деталь стыка арматуры армирования плиты»: нахлёст 400 мм для Ø10 | по проекту (стыковка прутков 11,7 м) | Чистая длина 15.620 м; кусков 2; стыков 1; Lнахл=1×0.400=0.4 м на стержень | Ригели, балки, плита, С-1 | 0 | П-сетка | 4
1525 | 4 этаж (отм. +11.150…+14.750) | Плита перекрытия | 1–5 / А–Г | ПМ-14.750 | НX | Нижняя осн. сетка, направление X (вдоль осей 1–5) | 10 | А500С | 200 | 1 | 12 | 13.9 | 166.8 | 0.617 | 102.9156 | АС-50/АС-51 «Осн. сетка Ø10 А500С ш.200×200»; контур — АС-48 (край 420, проём лестницы 13725…18200) | по геометрии чертежа |  | Ригели, балки, плита, С-1 | 0 | П-сетка | 4
1526 | 4 этаж (отм. +11.150…+14.750) | Плита перекрытия | 1–5 / А–Г | ПМ-14.750 | НX-нахл | Нахлёсты стыков к поз. «Нижняя осн. сетка, направление X (вдоль осей 1–5)» (L=13.900 м > 11,7 м): 2 куска, 1 стык(а) на стержень × 12 стерж. | 10 | А500С | — | 12 | 1 | 0.4 | 4.8 | 0.617 | 2.9616 | АС-58 «Деталь стыка арматуры армирования плиты»: нахлёст 400 мм для Ø10 | по проекту (стыковка прутков 11,7 м) | Чистая длина 13.900 м; кусков 2; стыков 1; Lнахл=1×0.400=0.4 м на стержень | Ригели, балки, плита, С-1 | 0 | П-сетка | 4
1527 | 4 этаж (отм. +11.150…+14.750) | Плита перекрытия | 1–5 / А–Г | ПМ-14.750 | НX | Нижняя осн. сетка, направление X (вдоль осей 1–5) | 10 | А500С | 200 | 1 | 1 | 10.77 | 10.77 | 0.617 | 6.6451 | АС-50/АС-51 «Осн. сетка Ø10 А500С ш.200×200»; контур — АС-48 (край 420, проём лестницы 13725…18200) | по геометрии чертежа |  | Ригели, балки, плита, С-1 | 0 | П-сетка | 4
1528 | 4 этаж (отм. +11.150…+14.750) | Плита перекрытия | 1–5 / А–Г | ПМ-14.750 | НX | Нижняя осн. сетка, направление X (вдоль осей 1–5) | 10 | А500С | 200 | 1 | 14 | 7.97 | 111.58 | 0.617 | 68.8449 | АС-50/АС-51 «Осн. сетка Ø10 А500С ш.200×200»; контур — АС-48 (край 420, проём лестницы 13725…18200) | по геометрии чертежа |  | Ригели, балки, плита, С-1 | 0 | П-сетка | 4
1529 | 4 этаж (отм. +11.150…+14.750) | Плита перекрытия | 1–5 / А–Г | ПМ-14.750 | НX | Нижняя осн. сетка, направление X (вдоль осей 1–5) | 10 | А500С | 200 | 1 | 9 | 7.95 | 71.55 | 0.617 | 44.1463 | АС-50/АС-51 «Осн. сетка Ø10 А500С ш.200×200»; контур — АС-48 (край 420, проём лестницы 13725…18200) | по геометрии чертежа |  | Ригели, балки, плита, С-1 | 0 | П-сетка | 4
1530 | 4 этаж (отм. +11.150…+14.750) | Плита перекрытия | 1–5 / А–Г | ПМ-14.750 | НX | Нижняя осн. сетка, направление X (вдоль осей 1–5) | 10 | А500С | 200 | 1 | 13 | 7.17 | 93.21 | 0.617 | 57.5106 | АС-50/АС-51 «Осн. сетка Ø10 А500С ш.200×200»; контур — АС-48 (край 420, проём лестницы 13725…18200) | по геометрии чертежа |  | Ригели, балки, плита, С-1 | 0 | П-сетка | 4
1531 | 4 этаж (отм. +11.150…+14.750) | Плита перекрытия | 1–5 / А–Г | ПМ-14.750 | НX | Нижняя осн. сетка, направление X (вдоль осей 1–5) | 10 | А500С | 200 | 1 | 9 | 3.78 | 34.02 | 0.617 | 20.9903 | АС-50/АС-51 «Осн. сетка Ø10 А500С ш.200×200»; контур — АС-48 (край 420, проём лестницы 13725…18200) | по геометрии чертежа |  | Ригели, балки, плита, С-1 | 0 | П-сетка | 4
1532 | 4 этаж (отм. +11.150…+14.750) | Плита перекрытия | 1–5 / А–Г | ПМ-14.750 | НY | Нижняя осн. сетка, направление Y (вдоль осей А–Г) | 10 | А500С | 200 | 1 | 40 | 22.32 | 892.8 | 0.617 | 550.8576 | АС-50/АС-51 «Осн. сетка Ø10 А500С ш.200×200»; контур — АС-48 (край 420, проём лестницы 13725…18200) | по геометрии чертежа |  | Ригели, балки, плита, С-1 | 0 | П-сетка | 4
1533 | 4 этаж (отм. +11.150…+14.750) | Плита перекрытия | 1–5 / А–Г | ПМ-14.750 | НY-нахл | Нахлёсты стыков к поз. «Нижняя осн. сетка, направление Y (вдоль осей А–Г)» (L=22.320 м > 11,7 м): 2 куска, 1 стык(а) на стержень × 40 стерж. | 10 | А500С | — | 40 | 1 | 0.4 | 16 | 0.617 | 9.872 | АС-58 «Деталь стыка арматуры армирования плиты»: нахлёст 400 мм для Ø10 | по проекту (стыковка прутков 11,7 м) | Чистая длина 22.320 м; кусков 2; стыков 1; Lнахл=1×0.400=0.4 м на стержень | Ригели, балки, плита, С-1 | 0 | П-сетка | 4
1534 | 4 этаж (отм. +11.150…+14.750) | Плита перекрытия | 1–5 / А–Г | ПМ-14.750 | НY | Нижняя осн. сетка, направление Y (вдоль осей А–Г) | 10 | А500С | 200 | 1 | 41 | 20.6 | 844.6 | 0.617 | 521.1182 | АС-50/АС-51 «Осн. сетка Ø10 А500С ш.200×200»; контур — АС-48 (край 420, проём лестницы 13725…18200) | по геометрии чертежа |  | Ригели, балки, плита, С-1 | 0 | П-сетка | 4
1535 | 4 этаж (отм. +11.150…+14.750) | Плита перекрытия | 1–5 / А–Г | ПМ-14.750 | НY-нахл | Нахлёсты стыков к поз. «Нижняя осн. сетка, направление Y (вдоль осей А–Г)» (L=20.600 м > 11,7 м): 2 куска, 1 стык(а) на стержень × 41 стерж. | 10 | А500С | — | 41 | 1 | 0.4 | 16.4 | 0.617 | 10.1188 | АС-58 «Деталь стыка арматуры армирования плиты»: нахлёст 400 мм для Ø10 | по проекту (стыковка прутков 11,7 м) | Чистая длина 20.600 м; кусков 2; стыков 1; Lнахл=1×0.400=0.4 м на стержень | Ригели, балки, плита, С-1 | 0 | П-сетка | 4
1536 | 4 этаж (отм. +11.150…+14.750) | Плита перекрытия | 1–5 / А–Г | ПМ-14.750 | НY | Нижняя осн. сетка, направление Y (вдоль осей А–Г) | 10 | А500С | 200 | 1 | 26 | 20.48 | 532.48 | 0.617 | 328.5402 | АС-50/АС-51 «Осн. сетка Ø10 А500С ш.200×200»; контур — АС-48 (край 420, проём лестницы 13725…18200) | по геометрии чертежа |  | Ригели, балки, плита, С-1 | 0 | П-сетка | 4
1537 | 4 этаж (отм. +11.150…+14.750) | Плита перекрытия | 1–5 / А–Г | ПМ-14.750 | НY-нахл | Нахлёсты стыков к поз. «Нижняя осн. сетка, направление Y (вдоль осей А–Г)» (L=20.480 м > 11,7 м): 2 куска, 1 стык(а) на стержень × 26 стерж. | 10 | А500С | — | 26 | 1 | 0.4 | 10.4 | 0.617 | 6.4168 | АС-58 «Деталь стыка арматуры армирования плиты»: нахлёст 400 мм для Ø10 | по проекту (стыковка прутков 11,7 м) | Чистая длина 20.480 м; кусков 2; стыков 1; Lнахл=1×0.400=0.4 м на стержень | Ригели, балки, плита, С-1 | 0 | П-сетка | 4
1538 | 4 этаж (отм. +11.150…+14.750) | Плита перекрытия | 1–5 / А–Г | ПМ-14.750 | НY | Нижняя осн. сетка, направление Y (вдоль осей А–Г) | 10 | А500С | 200 | 1 | 2 | 19.01 | 38.02 | 0.617 | 23.4583 | АС-50/АС-51 «Осн. сетка Ø10 А500С ш.200×200»; контур — АС-48 (край 420, проём лестницы 13725…18200) | по геометрии чертежа |  | Ригели, балки, плита, С-1 | 0 | П-сетка | 4
1539 | 4 этаж (отм. +11.150…+14.750) | Плита перекрытия | 1–5 / А–Г | ПМ-14.750 | НY-нахл | Нахлёсты стыков к поз. «Нижняя осн. сетка, направление Y (вдоль осей А–Г)» (L=19.010 м > 11,7 м): 2 куска, 1 стык(а) на стержень × 2 стерж. | 10 | А500С | — | 2 | 1 | 0.4 | 0.8 | 0.617 | 0.4936 | АС-58 «Деталь стыка арматуры армирования плиты»: нахлёст 400 мм для Ø10 | по проекту (стыковка прутков 11,7 м) | Чистая длина 19.010 м; кусков 2; стыков 1; Lнахл=1×0.400=0.4 м на стержень | Ригели, балки, плита, С-1 | 0 | П-сетка | 4
1540 | 4 этаж (отм. +11.150…+14.750) | Плита перекрытия | 1–5 / А–Г | ПМ-14.750 | НY | Нижняя осн. сетка, направление Y (вдоль осей А–Г) | 10 | А500С | 200 | 1 | 3 | 17.28 | 51.84 | 0.617 | 31.9853 | АС-50/АС-51 «Осн. сетка Ø10 А500С ш.200×200»; контур — АС-48 (край 420, проём лестницы 13725…18200) | по геометрии чертежа |  | Ригели, балки, плита, С-1 | 0 | П-сетка | 4
1541 | 4 этаж (отм. +11.150…+14.750) | Плита перекрытия | 1–5 / А–Г | ПМ-14.750 | НY-нахл | Нахлёсты стыков к поз. «Нижняя осн. сетка, направление Y (вдоль осей А–Г)» (L=17.280 м > 11,7 м): 2 куска, 1 стык(а) на стержень × 3 стерж. | 10 | А500С | — | 3 | 1 | 0.4 | 1.2 | 0.617 | 0.7404 | АС-58 «Деталь стыка арматуры армирования плиты»: нахлёст 400 мм для Ø10 | по проекту (стыковка прутков 11,7 м) | Чистая длина 17.280 м; кусков 2; стыков 1; Lнахл=1×0.400=0.4 м на стержень | Ригели, балки, плита, С-1 | 0 | П-сетка | 4
1542 | 4 этаж (отм. +11.150…+14.750) | Плита перекрытия | 1–5 / А–Г | ПМ-14.750 | НY | Нижняя осн. сетка, направление Y (вдоль осей А–Г) | 10 | А500С | 200 | 1 | 17 | 15.6 | 265.2 | 0.617 | 163.6284 | АС-50/АС-51 «Осн. сетка Ø10 А500С ш.200×200»; контур — АС-48 (край 420, проём лестницы 13725…18200) | по геометрии чертежа |  | Ригели, балки, плита, С-1 | 0 | П-сетка | 4
1543 | 4 этаж (отм. +11.150…+14.750) | Плита перекрытия | 1–5 / А–Г | ПМ-14.750 | НY-нахл | Нахлёсты стыков к поз. «Нижняя осн. сетка, направление Y (вдоль осей А–Г)» (L=15.600 м > 11,7 м): 2 куска, 1 стык(а) на стержень × 17 стерж. | 10 | А500С | — | 17 | 1 | 0.4 | 6.8 | 0.617 | 4.1956 | АС-58 «Деталь стыка арматуры армирования плиты»: нахлёст 400 мм для Ø10 | по проекту (стыковка прутков 11,7 м) | Чистая длина 15.600 м; кусков 2; стыков 1; Lнахл=1×0.400=0.4 м на стержень | Ригели, балки, плита, С-1 | 0 | П-сетка | 4
1544 | 4 этаж (отм. +11.150…+14.750) | Плита перекрытия | 1–5 / А–Г | ПМ-14.750 | НY | Нижняя осн. сетка, направление Y (вдоль осей А–Г) | 10 | А500С | 200 | 1 | 18 | 4.15 | 74.7 | 0.617 | 46.0899 | АС-50/АС-51 «Осн. сетка Ø10 А500С ш.200×200»; контур — АС-48 (край 420, проём лестницы 13725…18200) | по геометрии чертежа |  | Ригели, балки, плита, С-1 | 0 | П-сетка | 4
1545 | 4 этаж (отм. +11.150…+14.750) | Плита перекрытия | 1–5 / А–Г | ПМ-14.750 | НY | Нижняя осн. сетка, направление Y (вдоль осей А–Г) | 10 | А500С | 200 | 1 | 22 | 0.6 | 13.2 | 0.617 | 8.1444 | АС-50/АС-51 «Осн. сетка Ø10 А500С ш.200×200»; контур — АС-48 (край 420, проём лестницы 13725…18200) | по геометрии чертежа |  | Ригели, балки, плита, С-1 | 0 | П-сетка | 4
1546 | 4 этаж (отм. +11.150…+14.750) | Плита перекрытия | 1–5 / А–Г | ПМ-14.750 | ВX | Верхняя осн. сетка, направление X (вдоль осей 1–5) | 10 | А500С | 200 | 1 | 26 | 27.32 | 710.32 | 0.617 | 438.2674 | АС-50/АС-51 «Осн. сетка Ø10 А500С ш.200×200»; контур — АС-48 (край 420, проём лестницы 13725…18200) | по геометрии чертежа |  | Ригели, балки, плита, С-1 | 0 | П-сетка | 4
1547 | 4 этаж (отм. +11.150…+14.750) | Плита перекрытия | 1–5 / А–Г | ПМ-14.750 | ВX-нахл | Нахлёсты стыков к поз. «Верхняя осн. сетка, направление X (вдоль осей 1–5)» (L=27.320 м > 11,7 м): 3 куска, 2 стык(а) на стержень × 26 стерж. | 10 | А500С | — | 26 | 2 | 0.4 | 20.8 | 0.617 | 12.8336 | АС-58 «Деталь стыка арматуры армирования плиты»: нахлёст 400 мм для Ø10 | по проекту (стыковка прутков 11,7 м) | Чистая длина 27.320 м; кусков 3; стыков 2; Lнахл=2×0.400=0.8 м на стержень | Ригели, балки, плита, С-1 | 0 | П-сетка | 4
1548 | 4 этаж (отм. +11.150…+14.750) | Плита перекрытия | 1–5 / А–Г | ПМ-14.750 | ВX | Верхняя осн. сетка, направление X (вдоль осей 1–5) | 10 | А500С | 200 | 1 | 49 | 25.6 | 1254.4 | 0.617 | 773.9648 | АС-50/АС-51 «Осн. сетка Ø10 А500С ш.200×200»; контур — АС-48 (край 420, проём лестницы 13725…18200) | по геометрии чертежа |  | Ригели, балки, плита, С-1 | 0 | П-сетка | 4
1549 | 4 этаж (отм. +11.150…+14.750) | Плита перекрытия | 1–5 / А–Г | ПМ-14.750 | ВX-нахл | Нахлёсты стыков к поз. «Верхняя осн. сетка, направление X (вдоль осей 1–5)» (L=25.600 м > 11,7 м): 3 куска, 2 стык(а) на стержень × 49 стерж. | 10 | А500С | — | 49 | 2 | 0.4 | 39.2 | 0.617 | 24.1864 | АС-58 «Деталь стыка арматуры армирования плиты»: нахлёст 400 мм для Ø10 | по проекту (стыковка прутков 11,7 м) | Чистая длина 25.600 м; кусков 3; стыков 2; Lнахл=2×0.400=0.8 м на стержень | Ригели, балки, плита, С-1 | 0 | П-сетка | 4
1550 | 4 этаж (отм. +11.150…+14.750) | Плита перекрытия | 1–5 / А–Г | ПМ-14.750 | ВX | Верхняя осн. сетка, направление X (вдоль осей 1–5) | 10 | А500С | 200 | 1 | 1 | 22.2 | 22.2 | 0.617 | 13.6974 | АС-50/АС-51 «Осн. сетка Ø10 А500С ш.200×200»; контур — АС-48 (край 420, проём лестницы 13725…18200) | по геометрии чертежа |  | Ригели, балки, плита, С-1 | 0 | П-сетка | 4
1551 | 4 этаж (отм. +11.150…+14.750) | Плита перекрытия | 1–5 / А–Г | ПМ-14.750 | ВX-нахл | Нахлёсты стыков к поз. «Верхняя осн. сетка, направление X (вдоль осей 1–5)» (L=22.200 м > 11,7 м): 2 куска, 1 стык(а) на стержень × 1 стерж. | 10 | А500С | — | 1 | 1 | 0.4 | 0.4 | 0.617 | 0.2468 | АС-58 «Деталь стыка арматуры армирования плиты»: нахлёст 400 мм для Ø10 | по проекту (стыковка прутков 11,7 м) | Чистая длина 22.200 м; кусков 2; стыков 1; Lнахл=1×0.400=0.4 м на стержень | Ригели, балки, плита, С-1 | 0 | П-сетка | 4
1552 | 4 этаж (отм. +11.150…+14.750) | Плита перекрытия | 1–5 / А–Г | ПМ-14.750 | ВX | Верхняя осн. сетка, направление X (вдоль осей 1–5) | 10 | А500С | 200 | 1 | 16 | 15.62 | 249.92 | 0.617 | 154.2006 | АС-50/АС-51 «Осн. сетка Ø10 А500С ш.200×200»; контур — АС-48 (край 420, проём лестницы 13725…18200) | по геометрии чертежа |  | Ригели, балки, плита, С-1 | 0 | П-сетка | 4
1553 | 4 этаж (отм. +11.150…+14.750) | Плита перекрытия | 1–5 / А–Г | ПМ-14.750 | ВX-нахл | Нахлёсты стыков к поз. «Верхняя осн. сетка, направление X (вдоль осей 1–5)» (L=15.620 м > 11,7 м): 2 куска, 1 стык(а) на стержень × 16 стерж. | 10 | А500С | — | 16 | 1 | 0.4 | 6.4 | 0.617 | 3.9488 | АС-58 «Деталь стыка арматуры армирования плиты»: нахлёст 400 мм для Ø10 | по проекту (стыковка прутков 11,7 м) | Чистая длина 15.620 м; кусков 2; стыков 1; Lнахл=1×0.400=0.4 м на стержень | Ригели, балки, плита, С-1 | 0 | П-сетка | 4
1554 | 4 этаж (отм. +11.150…+14.750) | Плита перекрытия | 1–5 / А–Г | ПМ-14.750 | ВX | Верхняя осн. сетка, направление X (вдоль осей 1–5) | 10 | А500С | 200 | 1 | 12 | 13.9 | 166.8 | 0.617 | 102.9156 | АС-50/АС-51 «Осн. сетка Ø10 А500С ш.200×200»; контур — АС-48 (край 420, проём лестницы 13725…18200) | по геометрии чертежа |  | Ригели, балки, плита, С-1 | 0 | П-сетка | 4
1555 | 4 этаж (отм. +11.150…+14.750) | Плита перекрытия | 1–5 / А–Г | ПМ-14.750 | ВX-нахл | Нахлёсты стыков к поз. «Верхняя осн. сетка, направление X (вдоль осей 1–5)» (L=13.900 м > 11,7 м): 2 куска, 1 стык(а) на стержень × 12 стерж. | 10 | А500С | — | 12 | 1 | 0.4 | 4.8 | 0.617 | 2.9616 | АС-58 «Деталь стыка арматуры армирования плиты»: нахлёст 400 мм для Ø10 | по проекту (стыковка прутков 11,7 м) | Чистая длина 13.900 м; кусков 2; стыков 1; Lнахл=1×0.400=0.4 м на стержень | Ригели, балки, плита, С-1 | 0 | П-сетка | 4
1556 | 4 этаж (отм. +11.150…+14.750) | Плита перекрытия | 1–5 / А–Г | ПМ-14.750 | ВX | Верхняя осн. сетка, направление X (вдоль осей 1–5) | 10 | А500С | 200 | 1 | 1 | 10.77 | 10.77 | 0.617 | 6.6451 | АС-50/АС-51 «Осн. сетка Ø10 А500С ш.200×200»; контур — АС-48 (край 420, проём лестницы 13725…18200) | по геометрии чертежа |  | Ригели, балки, плита, С-1 | 0 | П-сетка | 4
1557 | 4 этаж (отм. +11.150…+14.750) | Плита перекрытия | 1–5 / А–Г | ПМ-14.750 | ВX | Верхняя осн. сетка, направление X (вдоль осей 1–5) | 10 | А500С | 200 | 1 | 14 | 7.97 | 111.58 | 0.617 | 68.8449 | АС-50/АС-51 «Осн. сетка Ø10 А500С ш.200×200»; контур — АС-48 (край 420, проём лестницы 13725…18200) | по геометрии чертежа |  | Ригели, балки, плита, С-1 | 0 | П-сетка | 4
1558 | 4 этаж (отм. +11.150…+14.750) | Плита перекрытия | 1–5 / А–Г | ПМ-14.750 | ВX | Верхняя осн. сетка, направление X (вдоль осей 1–5) | 10 | А500С | 200 | 1 | 9 | 7.95 | 71.55 | 0.617 | 44.1463 | АС-50/АС-51 «Осн. сетка Ø10 А500С ш.200×200»; контур — АС-48 (край 420, проём лестницы 13725…18200) | по геометрии чертежа |  | Ригели, балки, плита, С-1 | 0 | П-сетка | 4
1559 | 4 этаж (отм. +11.150…+14.750) | Плита перекрытия | 1–5 / А–Г | ПМ-14.750 | ВX | Верхняя осн. сетка, направление X (вдоль осей 1–5) | 10 | А500С | 200 | 1 | 13 | 7.17 | 93.21 | 0.617 | 57.5106 | АС-50/АС-51 «Осн. сетка Ø10 А500С ш.200×200»; контур — АС-48 (край 420, проём лестницы 13725…18200) | по геометрии чертежа |  | Ригели, балки, плита, С-1 | 0 | П-сетка | 4
1560 | 4 этаж (отм. +11.150…+14.750) | Плита перекрытия | 1–5 / А–Г | ПМ-14.750 | ВX | Верхняя осн. сетка, направление X (вдоль осей 1–5) | 10 | А500С | 200 | 1 | 9 | 3.78 | 34.02 | 0.617 | 20.9903 | АС-50/АС-51 «Осн. сетка Ø10 А500С ш.200×200»; контур — АС-48 (край 420, проём лестницы 13725…18200) | по геометрии чертежа |  | Ригели, балки, плита, С-1 | 0 | П-сетка | 4
1561 | 4 этаж (отм. +11.150…+14.750) | Плита перекрытия | 1–5 / А–Г | ПМ-14.750 | ВY | Верхняя осн. сетка, направление Y (вдоль осей А–Г) | 10 | А500С | 200 | 1 | 40 | 22.32 | 892.8 | 0.617 | 550.8576 | АС-50/АС-51 «Осн. сетка Ø10 А500С ш.200×200»; контур — АС-48 (край 420, проём лестницы 13725…18200) | по геометрии чертежа |  | Ригели, балки, плита, С-1 | 0 | П-сетка | 4
1562 | 4 этаж (отм. +11.150…+14.750) | Плита перекрытия | 1–5 / А–Г | ПМ-14.750 | ВY-нахл | Нахлёсты стыков к поз. «Верхняя осн. сетка, направление Y (вдоль осей А–Г)» (L=22.320 м > 11,7 м): 2 куска, 1 стык(а) на стержень × 40 стерж. | 10 | А500С | — | 40 | 1 | 0.4 | 16 | 0.617 | 9.872 | АС-58 «Деталь стыка арматуры армирования плиты»: нахлёст 400 мм для Ø10 | по проекту (стыковка прутков 11,7 м) | Чистая длина 22.320 м; кусков 2; стыков 1; Lнахл=1×0.400=0.4 м на стержень | Ригели, балки, плита, С-1 | 0 | П-сетка | 4
1563 | 4 этаж (отм. +11.150…+14.750) | Плита перекрытия | 1–5 / А–Г | ПМ-14.750 | ВY | Верхняя осн. сетка, направление Y (вдоль осей А–Г) | 10 | А500С | 200 | 1 | 41 | 20.6 | 844.6 | 0.617 | 521.1182 | АС-50/АС-51 «Осн. сетка Ø10 А500С ш.200×200»; контур — АС-48 (край 420, проём лестницы 13725…18200) | по геометрии чертежа |  | Ригели, балки, плита, С-1 | 0 | П-сетка | 4
1564 | 4 этаж (отм. +11.150…+14.750) | Плита перекрытия | 1–5 / А–Г | ПМ-14.750 | ВY-нахл | Нахлёсты стыков к поз. «Верхняя осн. сетка, направление Y (вдоль осей А–Г)» (L=20.600 м > 11,7 м): 2 куска, 1 стык(а) на стержень × 41 стерж. | 10 | А500С | — | 41 | 1 | 0.4 | 16.4 | 0.617 | 10.1188 | АС-58 «Деталь стыка арматуры армирования плиты»: нахлёст 400 мм для Ø10 | по проекту (стыковка прутков 11,7 м) | Чистая длина 20.600 м; кусков 2; стыков 1; Lнахл=1×0.400=0.4 м на стержень | Ригели, балки, плита, С-1 | 0 | П-сетка | 4
1565 | 4 этаж (отм. +11.150…+14.750) | Плита перекрытия | 1–5 / А–Г | ПМ-14.750 | ВY | Верхняя осн. сетка, направление Y (вдоль осей А–Г) | 10 | А500С | 200 | 1 | 26 | 20.48 | 532.48 | 0.617 | 328.5402 | АС-50/АС-51 «Осн. сетка Ø10 А500С ш.200×200»; контур — АС-48 (край 420, проём лестницы 13725…18200) | по геометрии чертежа |  | Ригели, балки, плита, С-1 | 0 | П-сетка | 4
1566 | 4 этаж (отм. +11.150…+14.750) | Плита перекрытия | 1–5 / А–Г | ПМ-14.750 | ВY-нахл | Нахлёсты стыков к поз. «Верхняя осн. сетка, направление Y (вдоль осей А–Г)» (L=20.480 м > 11,7 м): 2 куска, 1 стык(а) на стержень × 26 стерж. | 10 | А500С | — | 26 | 1 | 0.4 | 10.4 | 0.617 | 6.4168 | АС-58 «Деталь стыка арматуры армирования плиты»: нахлёст 400 мм для Ø10 | по проекту (стыковка прутков 11,7 м) | Чистая длина 20.480 м; кусков 2; стыков 1; Lнахл=1×0.400=0.4 м на стержень | Ригели, балки, плита, С-1 | 0 | П-сетка | 4
1567 | 4 этаж (отм. +11.150…+14.750) | Плита перекрытия | 1–5 / А–Г | ПМ-14.750 | ВY | Верхняя осн. сетка, направление Y (вдоль осей А–Г) | 10 | А500С | 200 | 1 | 2 | 19.01 | 38.02 | 0.617 | 23.4583 | АС-50/АС-51 «Осн. сетка Ø10 А500С ш.200×200»; контур — АС-48 (край 420, проём лестницы 13725…18200) | по геометрии чертежа |  | Ригели, балки, плита, С-1 | 0 | П-сетка | 4
1568 | 4 этаж (отм. +11.150…+14.750) | Плита перекрытия | 1–5 / А–Г | ПМ-14.750 | ВY-нахл | Нахлёсты стыков к поз. «Верхняя осн. сетка, направление Y (вдоль осей А–Г)» (L=19.010 м > 11,7 м): 2 куска, 1 стык(а) на стержень × 2 стерж. | 10 | А500С | — | 2 | 1 | 0.4 | 0.8 | 0.617 | 0.4936 | АС-58 «Деталь стыка арматуры армирования плиты»: нахлёст 400 мм для Ø10 | по проекту (стыковка прутков 11,7 м) | Чистая длина 19.010 м; кусков 2; стыков 1; Lнахл=1×0.400=0.4 м на стержень | Ригели, балки, плита, С-1 | 0 | П-сетка | 4
1569 | 4 этаж (отм. +11.150…+14.750) | Плита перекрытия | 1–5 / А–Г | ПМ-14.750 | ВY | Верхняя осн. сетка, направление Y (вдоль осей А–Г) | 10 | А500С | 200 | 1 | 3 | 17.28 | 51.84 | 0.617 | 31.9853 | АС-50/АС-51 «Осн. сетка Ø10 А500С ш.200×200»; контур — АС-48 (край 420, проём лестницы 13725…18200) | по геометрии чертежа |  | Ригели, балки, плита, С-1 | 0 | П-сетка | 4
1570 | 4 этаж (отм. +11.150…+14.750) | Плита перекрытия | 1–5 / А–Г | ПМ-14.750 | ВY-нахл | Нахлёсты стыков к поз. «Верхняя осн. сетка, направление Y (вдоль осей А–Г)» (L=17.280 м > 11,7 м): 2 куска, 1 стык(а) на стержень × 3 стерж. | 10 | А500С | — | 3 | 1 | 0.4 | 1.2 | 0.617 | 0.7404 | АС-58 «Деталь стыка арматуры армирования плиты»: нахлёст 400 мм для Ø10 | по проекту (стыковка прутков 11,7 м) | Чистая длина 17.280 м; кусков 2; стыков 1; Lнахл=1×0.400=0.4 м на стержень | Ригели, балки, плита, С-1 | 0 | П-сетка | 4
1571 | 4 этаж (отм. +11.150…+14.750) | Плита перекрытия | 1–5 / А–Г | ПМ-14.750 | ВY | Верхняя осн. сетка, направление Y (вдоль осей А–Г) | 10 | А500С | 200 | 1 | 17 | 15.6 | 265.2 | 0.617 | 163.6284 | АС-50/АС-51 «Осн. сетка Ø10 А500С ш.200×200»; контур — АС-48 (край 420, проём лестницы 13725…18200) | по геометрии чертежа |  | Ригели, балки, плита, С-1 | 0 | П-сетка | 4
1572 | 4 этаж (отм. +11.150…+14.750) | Плита перекрытия | 1–5 / А–Г | ПМ-14.750 | ВY-нахл | Нахлёсты стыков к поз. «Верхняя осн. сетка, направление Y (вдоль осей А–Г)» (L=15.600 м > 11,7 м): 2 куска, 1 стык(а) на стержень × 17 стерж. | 10 | А500С | — | 17 | 1 | 0.4 | 6.8 | 0.617 | 4.1956 | АС-58 «Деталь стыка арматуры армирования плиты»: нахлёст 400 мм для Ø10 | по проекту (стыковка прутков 11,7 м) | Чистая длина 15.600 м; кусков 2; стыков 1; Lнахл=1×0.400=0.4 м на стержень | Ригели, балки, плита, С-1 | 0 | П-сетка | 4
1573 | 4 этаж (отм. +11.150…+14.750) | Плита перекрытия | 1–5 / А–Г | ПМ-14.750 | ВY | Верхняя осн. сетка, направление Y (вдоль осей А–Г) | 10 | А500С | 200 | 1 | 18 | 4.15 | 74.7 | 0.617 | 46.0899 | АС-50/АС-51 «Осн. сетка Ø10 А500С ш.200×200»; контур — АС-48 (край 420, проём лестницы 13725…18200) | по геометрии чертежа |  | Ригели, балки, плита, С-1 | 0 | П-сетка | 4
1574 | 4 этаж (отм. +11.150…+14.750) | Плита перекрытия | 1–5 / А–Г | ПМ-14.750 | ВY | Верхняя осн. сетка, направление Y (вдоль осей А–Г) | 10 | А500С | 200 | 1 | 22 | 0.6 | 13.2 | 0.617 | 8.1444 | АС-50/АС-51 «Осн. сетка Ø10 А500С ш.200×200»; контур — АС-48 (край 420, проём лестницы 13725…18200) | по геометрии чертежа |  | Ригели, балки, плита, С-1 | 0 | П-сетка | 4
1575 | 4 этаж (отм. +11.150…+14.750) | Плита перекрытия | см. описание | ПМ-14.750 | дн | Доп. нижние, зона оси 2–3 / Б–В, вдоль X (7500…12550) | 10 | А500С | 200 | 1 | 22 | 5.05 | 111.1 | 0.617 | 68.5487 | АС-50 «Нижняя сетка 3.950÷14.750» (одна для всех этажей) | по проекту |  | Ригели, балки, плита, С-1 | 0 | П-доп-низ | 4
1576 | 4 этаж (отм. +11.150…+14.750) | Плита перекрытия | см. описание | ПМ-14.750 | дн | Доп. нижние, зона оси 2–3 / Б–В, вдоль Y (8000…12500) | 10 | А500С | 200 | 1 | 25 | 4.5 | 112.5 | 0.617 | 69.4125 | АС-50 «Нижняя сетка 3.950÷14.750» (одна для всех этажей) | по проекту |  | Ригели, балки, плита, С-1 | 0 | П-доп-низ | 4
1577 | 4 этаж (отм. +11.150…+14.750) | Плита перекрытия | см. описание | ПМ-14.750 | дн | Доп. нижние, зона оси 3–4 / Б–В, вдоль X (14800…18425) | 10 | А500С | 200 | 1 | 20 | 3.625 | 72.5 | 0.617 | 44.7325 | АС-50 «Нижняя сетка 3.950÷14.750» (одна для всех этажей) | по проекту |  | Ригели, балки, плита, С-1 | 0 | П-доп-низ | 4
1578 | 4 этаж (отм. +11.150…+14.750) | Плита перекрытия | см. описание | ПМ-14.750 | дн | Доп. нижние, зона оси 3–4 / Б–В, вдоль Y (8000…12500) | 10 | А500С | 200 | 1 | 17 | 4.5 | 76.5 | 0.617 | 47.2005 | АС-50 «Нижняя сетка 3.950÷14.750» (одна для всех этажей) | по проекту |  | Ригели, балки, плита, С-1 | 0 | П-доп-низ | 4
1579 | 4 этаж (отм. +11.150…+14.750) | Плита перекрытия | см. описание | ПМ-14.750 | дн | Доп. нижние, эркер у оси А (оси 1–2), вдоль Y (−1000…+200) | 10 | А500С | 200 | 1 | 17 | 1.2 | 20.4 | 0.617 | 12.5868 | АС-50 «Нижняя сетка 3.950÷14.750» (одна для всех этажей) | по проекту |  | Ригели, балки, плита, С-1 | 0 | П-доп-низ | 4
1580 | 4 этаж (отм. +11.150…+14.750) | Плита перекрытия | см. описание | ПМ-14.750 | дв | Доп. верхние, эркер у оси 1 (Г–В), вдоль X, −1000…+200 | 10 | А500С | 200 | 1 | 18 | 1.2 | 21.6 | 0.617 | 13.3272 | АС-51 «Верхняя сетка 3.950÷14.750» (одна для всех этажей) | по проекту |  | Ригели, балки, плита, С-1 | 0 | П-доп-верх | 4
1581 | 4 этаж (отм. +11.150…+14.750) | Плита перекрытия | см. описание | ПМ-14.750 | дв | Доп. верхние, ригель оси 2 (Г–В), вдоль X, 6300…7500 | 10 | А500С | 200 | 1 | 11 | 1.2 | 13.2 | 0.617 | 8.1444 | АС-51 «Верхняя сетка 3.950÷14.750» (одна для всех этажей) | по проекту |  | Ригели, балки, плита, С-1 | 0 | П-доп-верх | 4
1582 | 4 этаж (отм. +11.150…+14.750) | Плита перекрытия | см. описание | ПМ-14.750 | дв | Доп. верхние, эркер у оси 1 (В–Б), вдоль X, −1000…+200 | 10 | А500С | 200 | 1 | 18 | 1.2 | 21.6 | 0.617 | 13.3272 | АС-51 «Верхняя сетка 3.950÷14.750» (одна для всех этажей) | по проекту |  | Ригели, балки, плита, С-1 | 0 | П-доп-верх | 4
1583 | 4 этаж (отм. +11.150…+14.750) | Плита перекрытия | см. описание | ПМ-14.750 | дв | Доп. верхние, ригель оси 2 (В–Б), вдоль X, 6300…7700 — Ø12 (выноска «Ø12 А500С ш.200», Y 10260…12620) | 12 | А500С | 200 | 1 | 12 | 1.4 | 16.8 | 0.888 | 14.9184 | АС-51 «Верхняя сетка 3.950÷14.750» (одна для всех этажей) | по проекту |  | Ригели, балки, плита, С-1 | 0 | П-доп-верх | 4
1584 | 4 этаж (отм. +11.150…+14.750) | Плита перекрытия | см. описание | ПМ-14.750 | дв | Доп. верхние, ригель оси 2 (В–Б), вдоль X, 6300…7700 — остальные | 10 | А500С | 200 | 1 | 18 | 1.4 | 25.2 | 0.617 | 15.5484 | АС-51 «Верхняя сетка 3.950÷14.750» (одна для всех этажей) | по проекту |  | Ригели, балки, плита, С-1 | 0 | П-доп-верх | 4
1585 | 4 этаж (отм. +11.150…+14.750) | Плита перекрытия | см. описание | ПМ-14.750 | дв | Доп. верхние, ригель оси 3 (В–Б), вдоль X, 12300…14500 — Ø12 (выноска «Ø12») | 12 | А500С | 200 | 1 | 12 | 2.2 | 26.4 | 0.888 | 23.4432 | АС-51 «Верхняя сетка 3.950÷14.750» (одна для всех этажей) | по проекту |  | Ригели, балки, плита, С-1 | 0 | П-доп-верх | 4
1586 | 4 этаж (отм. +11.150…+14.750) | Плита перекрытия | см. описание | ПМ-14.750 | дв | Доп. верхние, ригель оси 3 (В–Б), вдоль X, 12300…14500 — остальные | 10 | А500С | 200 | 1 | 18 | 2.2 | 39.6 | 0.617 | 24.4332 | АС-51 «Верхняя сетка 3.950÷14.750» (одна для всех этажей) | по проекту |  | Ригели, балки, плита, С-1 | 0 | П-доп-верх | 4
1587 | 4 этаж (отм. +11.150…+14.750) | Плита перекрытия | см. описание | ПМ-14.750 | дв | Доп. верхние, ригель оси 4 (В–Б), вдоль X, 19000…20200 | 10 | А500С | 200 | 1 | 24 | 1.2 | 28.8 | 0.617 | 17.7696 | АС-51 «Верхняя сетка 3.950÷14.750» (одна для всех этажей) | по проекту |  | Ригели, балки, плита, С-1 | 0 | П-доп-верх | 4
1588 | 4 этаж (отм. +11.150…+14.750) | Плита перекрытия | см. описание | ПМ-14.750 | дв | Доп. верхние, ригель оси 2 (Б–А), вдоль X, 5500…7500 | 10 | А500С | 200 | 1 | 25 | 2 | 50 | 0.617 | 30.85 | АС-51 «Верхняя сетка 3.950÷14.750» (одна для всех этажей) | по проекту |  | Ригели, балки, плита, С-1 | 0 | П-доп-верх | 4
1589 | 4 этаж (отм. +11.150…+14.750) | Плита перекрытия | см. описание | ПМ-14.750 | дв | Доп. верхние, ригель оси 4 (Б–А), вдоль X, 19000…20200 | 10 | А500С | 200 | 1 | 25 | 1.2 | 30 | 0.617 | 18.51 | АС-51 «Верхняя сетка 3.950÷14.750» (одна для всех этажей) | по проекту |  | Ригели, балки, плита, С-1 | 0 | П-доп-верх | 4
1590 | 4 этаж (отм. +11.150…+14.750) | Плита перекрытия | см. описание | ПМ-14.750 | дв | Доп. верхние, эркер у оси А (1–2), вдоль Y, −1000…+200 | 10 | А500С | 200 | 1 | 17 | 1.2 | 20.4 | 0.617 | 12.5868 | АС-51 «Верхняя сетка 3.950÷14.750» (одна для всех этажей) | по проекту |  | Ригели, балки, плита, С-1 | 0 | П-доп-верх | 4
1591 | 4 этаж (отм. +11.150…+14.750) | Плита перекрытия | см. описание | ПМ-14.750 | дв | Доп. верхние, эркер у оси А (2–4), вдоль Y, −1000…+200 | 10 | А500С | 200 | 1 | 36 | 1.2 | 43.2 | 0.617 | 26.6544 | АС-51 «Верхняя сетка 3.950÷14.750» (одна для всех этажей) | по проекту |  | Ригели, балки, плита, С-1 | 0 | П-доп-верх | 4
1592 | 4 этаж (отм. +11.150…+14.750) | Плита перекрытия | см. описание | ПМ-14.750 | дв | Доп. верхние, ригель оси В, вдоль Y, 12300…13700 (оси 2–3 лев. часть) | 10 | А500С | 200 | 1 | 15 | 1.4 | 21 | 0.617 | 12.957 | АС-51 «Верхняя сетка 3.950÷14.750» (одна для всех этажей) | по проекту |  | Ригели, балки, плита, С-1 | 0 | П-доп-верх | 4
1593 | 4 этаж (отм. +11.150…+14.750) | Плита перекрытия | см. описание | ПМ-14.750 | дв | Доп. верхние, ригель оси В, вдоль Y, 12300…14500 (оси 2–3 прав. часть) | 10 | А500С | 200 | 1 | 17 | 2.2 | 37.4 | 0.617 | 23.0758 | АС-51 «Верхняя сетка 3.950÷14.750» (одна для всех этажей) | по проекту |  | Ригели, балки, плита, С-1 | 0 | П-доп-верх | 4
1594 | 4 этаж (отм. +11.150…+14.750) | Плита перекрытия | см. описание | ПМ-14.750 | дв | Доп. верхние, ригель оси В, вдоль Y, 12300…13700 (оси 3–4) | 10 | А500С | 200 | 1 | 29 | 1.4 | 40.6 | 0.617 | 25.0502 | АС-51 «Верхняя сетка 3.950÷14.750» (одна для всех этажей) | по проекту |  | Ригели, балки, плита, С-1 | 0 | П-доп-верх | 4
1595 | 4 этаж (отм. +11.150…+14.750) | Плита перекрытия | см. описание | ПМ-14.750 | дв | Доп. верхние, ригель оси Б, вдоль Y, 5500…7700 (оси 2–4) | 10 | А500С | 200 | 1 | 62 | 2.2 | 136.4 | 0.617 | 84.1588 | АС-51 «Верхняя сетка 3.950÷14.750» (одна для всех этажей) | по проекту |  | Ригели, балки, плита, С-1 | 0 | П-доп-верх | 4
1596 | 4 этаж (отм. +11.150…+14.750) | Плита перекрытия | В,Б × оси 2,3 (4 места) | ПМ-14.750 | дв | Доп. стержни в верхней зоне над ригелем 2Ø20 L=3000 (4 места) | 20 | А500С | — | 4 | 2 | 3 | 24 | 2.466 | 59.184 | АС-48 выноски «Доп. стер. в верх. зоне 2Ø20 L=3000» (как на +7.550) | по проекту |  | Ригели, балки, плита, С-1 | 0 | П-доп-верх | 4
1597 | 4 этаж (отм. +11.150…+14.750) | Плита перекрытия | Б–В / оси 3–4 | ПМ-14.750 | дв | Доп. стержень в верхней зоне 1Ø18 L=3000 | 18 | А500С | — | 1 | 1 | 3 | 3 | 1.998 | 5.994 | АС-48 выноска «1Ø18 L=3000» | по проекту |  | Ригели, балки, плита, С-1 | 0 | П-доп-верх | 4
1598 | 4 этаж (отм. +11.150…+14.750) | Плита перекрытия | у лифтовой шахты | ПМ-14.750 | дв | Доп. стержень в верхней зоне 1Ø18 L=1700 | 18 | А500С | — | 1 | 1 | 1.7 | 1.7 | 1.998 | 3.3966 | АС-48 выноска «1Ø18 L=1700» | по проекту |  | Ригели, балки, плита, С-1 | 0 | П-доп-верх | 4
1599 | 4 этаж (отм. +11.150…+14.750) | Плита перекрытия | край по оси Г и оси 5 | ПМ-14.750 | 8 | Торцевой стержень края плиты (сеч.6-6) 2Ø14, по оси Г | 14 | А500С | — | 1 | 2 | 25.795 | 51.59 | 1.208 | 62.3207 | АС-55 сеч.6-6 поз.8; край 420 по АС-48 | по геометрии чертежа |  | Ригели, балки, плита, С-1 | 0 | П-край | 4
1600 | 4 этаж (отм. +11.150…+14.750) | Плита перекрытия | край по оси Г и оси 5 | ПМ-14.750 | 8-нахл | Нахлёсты стыков к поз. «Торцевой стержень края плиты (сеч.6-6) 2Ø14, по оси Г» (L=25.795 м > 11,7 м): 3 куска, 2 стык(а) на стержень × 2 стерж. | 14 | А500С | — | 2 | 2 | 0.56 | 2.24 | 1.208 | 2.7059 | АС-58 «Деталь стыка арматуры армирования плиты»: нахлёст 560 мм для Ø14 | по проекту (стыковка прутков 11,7 м) | Чистая длина 25.795 м; кусков 3; стыков 2; Lнахл=2×0.560=1.12 м на стержень | Ригели, балки, плита, С-1 | 0 | П-край | 4
1601 | 4 этаж (отм. +11.150…+14.750) | Плита перекрытия | край по оси Г и оси 5 | ПМ-14.750 | 8 | Торцевой стержень края плиты (сеч.6-6) 2Ø14, по оси 5 | 14 | А500С | — | 1 | 2 | 20.495 | 40.99 | 1.208 | 49.5159 | АС-55 сеч.6-6 поз.8 | по геометрии чертежа |  | Ригели, балки, плита, С-1 | 0 | П-край | 4
1602 | 4 этаж (отм. +11.150…+14.750) | Плита перекрытия | край по оси Г и оси 5 | ПМ-14.750 | 8-нахл | Нахлёсты стыков к поз. «Торцевой стержень края плиты (сеч.6-6) 2Ø14, по оси 5» (L=20.495 м > 11,7 м): 2 куска, 1 стык(а) на стержень × 2 стерж. | 14 | А500С | — | 2 | 1 | 0.56 | 1.12 | 1.208 | 1.353 | АС-58 «Деталь стыка арматуры армирования плиты»: нахлёст 560 мм для Ø14 | по проекту (стыковка прутков 11,7 м) | Чистая длина 20.495 м; кусков 2; стыков 1; Lнахл=1×0.560=0.56 м на стержень | Ригели, балки, плита, С-1 | 0 | П-край | 4
1603 | 4 этаж (отм. +11.150…+14.750) | Плита перекрытия | край по оси Г и оси 5 | ПМ-14.750 | 14 | Пешка (П-образная) края плиты ш.400: 119 шт | 10 | А240 | 400 | 1 | 119 | 0.7 | 83.3 | 0.617 | 51.3961 | АС-55 сеч.6-6 поз.14; АС-58 поз.14 L=700 | по проекту |  | Ригели, балки, плита, С-1 | 0 | П-край | 4
1604 | 4 этаж (отм. +11.150…+14.750) | Плита перекрытия | вся плита | Ф-1 | Ф-1 | Фиксатор верхней сетки Ø10 ш.800×800 шахм.: 541.5 м² / 0,64 = 847 шт | 10 | А240 | 800×800 | 1 | 847 | 0.42 | 355.74 | 0.617 | 219.4916 | АС-55 «Фиксатор» | ДЛИНА ПРИНЯТА (уточнить) |  | Ригели, балки, плита, С-1 | 1 | П-фикс | 4
1605 | 4 этаж (отм. +11.150…+14.750) | Плита перекрытия | вся плита | шп | шп | Шпилька Ø8 ш.800 шахм. между сетками: 847 шт | 8 | А240 | 800 | 1 | 847 | 0.22 | 186.34 | 0.395 | 73.6043 | АС-55 «Фрагмент армирования перекрытия» | ДЛИНА ПРИНЯТА (уточнить) |  | Ригели, балки, плита, С-1 | 1 | П-фикс | 4
4.5. БАЛКИ МОНОЛИТНОЙ ПЛИТЫ (сеч. 1-1…5-5) — отм. +14.750
1606 | 4 этаж (отм. +11.150…+14.750) | Плита перекрытия — балки | ось ~3250, А–Г | Б-1 (1-1) | 3 | Балка VB1: продольные 2Ø25 верх + 2Ø25 низ | 25 | А500С | — | 1 | 4 | 20.4 | 81.6 | 3.853 | 314.4048 | АС-55 сеч.1-1; АС-48 план 7.550÷14.750; АС-57 узлы «1»,«2» | по геометрии чертежа | Стыки ванной сваркой без нахлёста: 1 на стержень (всего 4). | Ригели, балки, плита, С-1 | 0 | Б-основная | 4
1607 | 4 этаж (отм. +11.150…+14.750) | Плита перекрытия — балки | ось ~9800, А–Г | Б-1 (1-1) | 3 | Балка VB2: продольные 2Ø25 верх + 2Ø25 низ | 25 | А500С | — | 1 | 4 | 20.4 | 81.6 | 3.853 | 314.4048 | АС-55 сеч.1-1; АС-48 план 7.550÷14.750; АС-57 узлы «1»,«2» | по геометрии чертежа | Стыки ванной сваркой без нахлёста: 1 на стержень (всего 4). | Ригели, балки, плита, С-1 | 0 | Б-основная | 4
1608 | 4 этаж (отм. +11.150…+14.750) | Плита перекрытия — балки | ось ~17275, А–В | Б-1 (1-1) | 3 | Балка VB3: продольные 2Ø25 верх + 2Ø25 низ | 25 | А500С | — | 1 | 4 | 13.9 | 55.6 | 3.853 | 214.2268 | АС-55 сеч.1-1; АС-48 план 7.550÷14.750; АС-57 узлы «1»,«2» | по геометрии чертежа | Стыки ванной сваркой без нахлёста: 1 на стержень (всего 4). | Ригели, балки, плита, С-1 | 0 | Б-основная | 4
1609 | 4 этаж (отм. +11.150…+14.750) | Плита перекрытия — балки | ось ~22000, А–Г | Б-1 (1-1) | 3 | Балка VB4: продольные 2Ø25 верх + 2Ø25 низ | 25 | А500С | — | 1 | 4 | 20.4 | 81.6 | 3.853 | 314.4048 | АС-55 сеч.1-1; АС-48 план 7.550÷14.750; АС-57 узлы «1»,«2» | по геометрии чертежа | Стыки ванной сваркой без нахлёста: 1 на стержень (всего 4). | Ригели, балки, плита, С-1 | 0 | Б-основная | 4
1610 | 4 этаж (отм. +11.150…+14.750) | Плита перекрытия — балки | Y≈3250, оси 1–5 | Б-1 (1-1) | 3 | Балка HB1: продольные 2Ø25 верх + 2Ø25 низ | 25 | А500С | — | 1 | 4 | 25.4 | 101.6 | 3.853 | 391.4648 | АС-55 сеч.1-1; АС-48 план 7.550÷14.750; АС-57 узлы «1»,«2» | по геометрии чертежа | Стыки ванной сваркой без нахлёста: 2 на стержень (всего 8). | Ригели, балки, плита, С-1 | 0 | Б-основная | 4
1611 | 4 этаж (отм. +11.150…+14.750) | Плита перекрытия — балки | Y≈10000, оси 1–5 | Б-1 (1-1) | 3 | Балка HB2: продольные 2Ø25 верх + 2Ø25 низ | 25 | А500С | — | 1 | 4 | 25.4 | 101.6 | 3.853 | 391.4648 | АС-55 сеч.1-1; АС-48 план 7.550÷14.750; АС-57 узлы «1»,«2» | по геометрии чертежа | Стыки ванной сваркой без нахлёста: 2 на стержень (всего 8). | Ригели, балки, плита, С-1 | 0 | Б-основная | 4
1612 | 4 этаж (отм. +11.150…+14.750) | Плита перекрытия — балки | Y≈16750, оси 1–3 | Б-1 (1-1) | 3 | Балка HB3a: продольные 2Ø25 верх + 2Ø25 низ | 25 | А500С | — | 1 | 4 | 13.9 | 55.6 | 3.853 | 214.2268 | АС-55 сеч.1-1; АС-48 план 7.550÷14.750; АС-57 узлы «1»,«2» | по геометрии чертежа | Стыки ванной сваркой без нахлёста: 1 на стержень (всего 4). | Ригели, балки, плита, С-1 | 0 | Б-основная | 4
1613 | 4 этаж (отм. +11.150…+14.750) | Плита перекрытия — балки | Y≈16960, оси 3–5 | Б-5 (5-5)+Б-1 | 3 | Балка HB3b: продольные 2Ø25 верх + 2Ø25 низ | 25 | А500С | — | 1 | 4 | 11.9 | 47.6 | 3.853 | 183.4028 | АС-55 сеч.5-5; АС-48 план 7.550÷14.750; АС-57 узлы «1»,«2» | по геометрии чертежа | Стыки ванной сваркой без нахлёста: 1 на стержень (всего 4). | Ригели, балки, плита, С-1 | 0 | Б-основная | 4
1614 | 4 этаж (отм. +11.150…+14.750) | Плита перекрытия — балки | X≈17550, В–балка 5-5 | Б-2 (2-2) | 3 | Балка B2a: продольные 2Ø25 верх + 2Ø25 низ | 25 | А500С | — | 1 | 4 | 3.785 | 15.14 | 3.853 | 58.3344 | АС-55 сеч.2-2; АС-48 план 7.550÷14.750; АС-57 узлы «1»,«2» | по геометрии чертежа |  | Ригели, балки, плита, С-1 | 0 | Б-основная | 4
1615 | 4 этаж (отм. +11.150…+14.750) | Плита перекрытия — балки | X≈18650, балка 5-5–Г | Б-2 (2-2) | 3 | Балка B2b: продольные 2Ø25 верх + 2Ø25 низ | 25 | А500С | — | 1 | 4 | 3.365 | 13.46 | 3.853 | 51.8614 | АС-55 сеч.2-2; АС-48 план 7.550÷14.750; АС-57 узлы «1»,«2» | по геометрии чертежа |  | Ригели, балки, плита, С-1 | 0 | Б-основная | 4
1616 | 4 этаж (отм. +11.150…+14.750) | Плита перекрытия — балки | Y≈14310, 14800…17400 | Б-4 (4-4) | 5 | Балка B4a: продольные 2Ø20 верх + 2Ø20 низ | 20 | А500С | — | 1 | 4 | 3.05 | 12.2 | 2.466 | 30.0852 | АС-55 сеч.4-4; АС-48 план 7.550÷14.750; АС-57 узлы «1»,«2» | по геометрии чертежа |  | Ригели, балки, плита, С-1 | 0 | Б-основная | 4
1617 | 4 этаж (отм. +11.150…+14.750) | Плита перекрытия — балки | X≈14700, В–балка 5-5 | Б-4 (4-4) | 5 | Балка B4b: продольные 2Ø20 верх + 2Ø20 низ | 20 | А500С | — | 1 | 4 | 3.785 | 15.14 | 2.466 | 37.3352 | АС-55 сеч.4-4; АС-48 план 7.550÷14.750; АС-57 узлы «1»,«2» | по геометрии чертежа |  | Ригели, балки, плита, С-1 | 0 | Б-основная | 4
1618 | 4 этаж (отм. +11.150…+14.750) | Плита перекрытия — балки | Y≈12965, 13725…17125 | Б-4 (4-4) | 5 | Балка B4c: продольные 2Ø20 верх + 2Ø20 низ | 20 | А500С | — | 1 | 4 | 4.1 | 16.4 | 2.466 | 40.4424 | АС-55 сеч.4-4; АС-48 план 7.550÷14.750; АС-57 узлы «1»,«2» | по геометрии чертежа |  | Ригели, балки, плита, С-1 | 0 | Б-основная | 4
1619 | 4 этаж (отм. +11.150…+14.750) | Плита перекрытия — балки | Y≈8940, 22150…24775 | Б-4 (4-4) | 5 | Балка B4d: продольные 2Ø20 верх + 2Ø20 низ | 20 | А500С | — | 1 | 4 | 3.325 | 13.3 | 2.466 | 32.7978 | АС-55 сеч.4-4; АС-48 план 7.550÷14.750; АС-57 узлы «1»,«2» | по геометрии чертежа |  | Ригели, балки, плита, С-1 | 0 | Б-основная | 4
1620 | 4 этаж (отм. +11.150…+14.750) | Плита перекрытия — балки | X≈5900, В–балка Y≈10000 (АС-48, план 7.550÷14.750) | Б-4 (4-4) | 5 | Балка B4e: продольные 2Ø20 верх + 2Ø20 низ | 20 | А500С | — | 1 | 4 | 3.78 | 15.12 | 2.466 | 37.2859 | АС-55 сеч.4-4; АС-48 план 7.550÷14.750; АС-57 узлы «1»,«2» | по геометрии чертежа |  | Ригели, балки, плита, С-1 | 0 | Б-основная | 4
1621 | 4 этаж (отм. +11.150…+14.750) | Плита перекрытия — балки | вдоль оси Г, 425…625 от оси, X≈3400…6285 (VB1 — Дм-3) | Б-4 (4-4) | 5 | Балка B4f: продольные 2Ø20 верх + 2Ø20 низ | 20 | А500С | — | 1 | 4 | 3.59 | 14.36 | 2.466 | 35.4118 | АС-55 сеч.4-4; АС-48 план 7.550÷14.750; АС-57 узлы «1»,«2» | по геометрии чертежа |  | Ригели, балки, плита, С-1 | 0 | Б-основная | 4
1622 | 4 этаж (отм. +11.150…+14.750) | Плита перекрытия — балки | Э1 (эркер у оси 1, Г–В) | Б-3 (3-3) | 4 | Краевая балка эркера, участок 1: 4Ø22 (2 верх + 2 низ) | 22 | А500С | — | 1 | 4 | 2.175 | 8.7 | 2.984 | 25.9608 | АС-55 сеч.3-3 поз.4; контур АС-48 | по геометрии чертежа |  | Ригели, балки, плита, С-1 | 0 | Б-основная | 4
1623 | 4 этаж (отм. +11.150…+14.750) | Плита перекрытия — балки | Э1 (эркер у оси 1, Г–В) | Б-3 (3-3) | 4 | Краевая балка эркера, участок 2: 4Ø22 (2 верх + 2 низ) | 22 | А500С | — | 1 | 4 | 4.15 | 16.6 | 2.984 | 49.5344 | АС-55 сеч.3-3 поз.4; контур АС-48 | по геометрии чертежа |  | Ригели, балки, плита, С-1 | 0 | Б-основная | 4
1624 | 4 этаж (отм. +11.150…+14.750) | Плита перекрытия — балки | Э1 (эркер у оси 1, Г–В) | Б-3 (3-3) | 4 | Краевая балка эркера, участок 3: 4Ø22 (2 верх + 2 низ) | 22 | А500С | — | 1 | 4 | 2.175 | 8.7 | 2.984 | 25.9608 | АС-55 сеч.3-3 поз.4; контур АС-48 | по геометрии чертежа |  | Ригели, балки, плита, С-1 | 0 | Б-основная | 4
1625 | 4 этаж (отм. +11.150…+14.750) | Плита перекрытия — балки | Э2 (эркер у оси 1, В–Б) | Б-3 (3-3) | 4 | Краевая балка эркера, участок 1: 4Ø22 (2 верх + 2 низ) | 22 | А500С | — | 1 | 4 | 2.175 | 8.7 | 2.984 | 25.9608 | АС-55 сеч.3-3 поз.4; контур АС-48 | по геометрии чертежа |  | Ригели, балки, плита, С-1 | 0 | Б-основная | 4
1626 | 4 этаж (отм. +11.150…+14.750) | Плита перекрытия — балки | Э2 (эркер у оси 1, В–Б) | Б-3 (3-3) | 4 | Краевая балка эркера, участок 2: 4Ø22 (2 верх + 2 низ) | 22 | А500С | — | 1 | 4 | 4.15 | 16.6 | 2.984 | 49.5344 | АС-55 сеч.3-3 поз.4; контур АС-48 | по геометрии чертежа |  | Ригели, балки, плита, С-1 | 0 | Б-основная | 4
1627 | 4 этаж (отм. +11.150…+14.750) | Плита перекрытия — балки | Э2 (эркер у оси 1, В–Б) | Б-3 (3-3) | 4 | Краевая балка эркера, участок 3: 4Ø22 (2 верх + 2 низ) | 22 | А500С | — | 1 | 4 | 2.175 | 8.7 | 2.984 | 25.9608 | АС-55 сеч.3-3 поз.4; контур АС-48 | по геометрии чертежа |  | Ригели, балки, плита, С-1 | 0 | Б-основная | 4
1628 | 4 этаж (отм. +11.150…+14.750) | Плита перекрытия — балки | Э3 (эркер у оси А, 1–2) | Б-3 (3-3) | 4 | Краевая балка эркера, участок 1: 4Ø22 (2 верх + 2 низ) | 22 | А500С | — | 1 | 4 | 2.15 | 8.6 | 2.984 | 25.6624 | АС-55 сеч.3-3 поз.4; контур АС-48 | по геометрии чертежа |  | Ригели, балки, плита, С-1 | 0 | Б-основная | 4
1629 | 4 этаж (отм. +11.150…+14.750) | Плита перекрытия — балки | Э3 (эркер у оси А, 1–2) | Б-3 (3-3) | 4 | Краевая балка эркера, участок 2: 4Ø22 (2 верх + 2 низ) | 22 | А500С | — | 1 | 4 | 3.775 | 15.1 | 2.984 | 45.0584 | АС-55 сеч.3-3 поз.4; контур АС-48 | по геометрии чертежа |  | Ригели, балки, плита, С-1 | 0 | Б-основная | 4
1630 | 4 этаж (отм. +11.150…+14.750) | Плита перекрытия — балки | Э3 (эркер у оси А, 1–2) | Б-3 (3-3) | 4 | Краевая балка эркера, участок 3: 4Ø22 (2 верх + 2 низ) | 22 | А500С | — | 1 | 4 | 2.15 | 8.6 | 2.984 | 25.6624 | АС-55 сеч.3-3 поз.4; контур АС-48 | по геометрии чертежа |  | Ригели, балки, плита, С-1 | 0 | Б-основная | 4
1631 | 4 этаж (отм. +11.150…+14.750) | Плита перекрытия — балки | Э4 (эркер у оси А, 2–4) | Б-3 (3-3) | 4 | Краевая балка эркера, участок 1: 4Ø22 (2 верх + 2 низ) | 22 | А500С | — | 1 | 4 | 2.15 | 8.6 | 2.984 | 25.6624 | АС-55 сеч.3-3 поз.4; контур АС-48 | по геометрии чертежа |  | Ригели, балки, плита, С-1 | 0 | Б-основная | 4
1632 | 4 этаж (отм. +11.150…+14.750) | Плита перекрытия — балки | Э4 (эркер у оси А, 2–4) | Б-3 (3-3) | 4 | Краевая балка эркера, участок 2: 4Ø22 (2 верх + 2 низ) | 22 | А500С | — | 1 | 4 | 7.95 | 31.8 | 2.984 | 94.8912 | АС-55 сеч.3-3 поз.4; контур АС-48 | по геометрии чертежа |  | Ригели, балки, плита, С-1 | 0 | Б-основная | 4
1633 | 4 этаж (отм. +11.150…+14.750) | Плита перекрытия — балки | Э4 (эркер у оси А, 2–4) | Б-3 (3-3) | 4 | Краевая балка эркера, участок 3: 4Ø22 (2 верх + 2 низ) | 22 | А500С | — | 1 | 4 | 2.15 | 8.6 | 2.984 | 25.6624 | АС-55 сеч.3-3 поз.4; контур АС-48 | по геометрии чертежа |  | Ригели, балки, плита, С-1 | 0 | Б-основная | 4
1634 | 4 этаж (отм. +11.150…+14.750) | Плита перекрытия — балки | Э4 (эркер у оси А, 2–4) | Б-3 (3-3) | 4 | Краевая балка эркера, участок 4: 4Ø22 (2 верх + 2 низ) | 22 | А500С | — | 1 | 4 | 2.375 | 9.5 | 2.984 | 28.348 | АС-55 сеч.3-3 поз.4; контур АС-48 | по геометрии чертежа |  | Ригели, балки, плита, С-1 | 0 | Б-основная | 4
1635 | 4 этаж (отм. +11.150…+14.750) | Плита перекрытия — балки | углы эркеров, концы балок | узлы «Б»,«В»,«Г» | — | Угловой Г-образный стержень Ø18 L=1200 (узлы «Г» × 8 по 2, «В» × 1 по 4; в узле «Б» Ø18 нет) | 18 | А500С | — | 1 | 20 | 1.2 | 24 | 1.998 | 47.952 | АС-56 узел «В»; АС-57 узел «Г»; АС-48 | принято (уточнить) |  | Ригели, балки, плита, С-1 | 1 | Б-допник | 4
1636 | 4 этаж (отм. +11.150…+14.750) | Плита перекрытия — балки | все балки сечения 1-1 | Б (1-1) | 10 | Хомуты балок сеч.1-1: хом.Ø8 L=1240 (поз.10); шаг 100 у опор и у пересечений, 200 в пролёте | 8 | А240 | 100/200 | 1 | 925 | 1.24 | 1147 | 0.395 | 453.065 | АС-55 сеч.1-1; АС-57 «Шаг хомутов»; АС-58 ведомость | по проекту |  | Ригели, балки, плита, С-1 | 0 | Б-хомуты | 4
1637 | 4 этаж (отм. +11.150…+14.750) | Плита перекрытия — балки | все балки сечения 2-2 | Б (2-2) | 10 | Хомуты балок сеч.2-2: хом.Ø8 L=1240 (поз.10); шаг 100 у опор и у пересечений, 200 в пролёте | 8 | А240 | 100/200 | 1 | 44 | 1.24 | 54.56 | 0.395 | 21.5512 | АС-55 сеч.2-2; АС-57 «Шаг хомутов»; АС-58 ведомость | по проекту |  | Ригели, балки, плита, С-1 | 0 | Б-хомуты | 4
1638 | 4 этаж (отм. +11.150…+14.750) | Плита перекрытия — балки | все балки сечения 5-5 | Б (5-5) | 12 | Хомуты балок сеч.5-5: хом.Ø8 L=1440 (поз.12); шаг 100 у опор и у пересечений, 200 в пролёте | 8 | А240 | 100/200 | 1 | 44 | 1.44 | 63.36 | 0.395 | 25.0272 | АС-55 сеч.5-5; АС-57 «Шаг хомутов»; АС-58 ведомость | по проекту |  | Ригели, балки, плита, С-1 | 0 | Б-хомуты | 4
1639 | 4 этаж (отм. +11.150…+14.750) | Плита перекрытия — балки | все балки сечения 4-4 | Б (4-4) | 13 | Хомуты балок сеч.4-4: хом.Ø8 L=1040 (поз.13); шаг 100 у опор и у пересечений, 200 в пролёте | 8 | А240 | 100/200 | 1 | 133 | 1.04 | 138.32 | 0.395 | 54.6364 | АС-55 сеч.4-4; АС-57 «Шаг хомутов»; АС-58 ведомость | по проекту |  | Ригели, балки, плита, С-1 | 0 | Б-хомуты | 4
1640 | 4 этаж (отм. +11.150…+14.750) | Плита перекрытия — балки | все балки сечения 3-3 | Б (3-3) | 11 | Хомуты балок сеч.3-3: хом.Ø8 L=1140 (поз.11); шаг 100 у опор и у пересечений, 200 в пролёте | 8 | А240 | 100/200 | 1 | 272 | 1.14 | 310.08 | 0.395 | 122.4816 | АС-55 сеч.3-3; АС-57 «Шаг хомутов»; АС-58 ведомость | по проекту |  | Ригели, балки, плита, С-1 | 0 | Б-хомуты | 4
4.6. СЕТКИ-ГРЕБЁНКИ С-1 в узлах колонна–ригель — отм. +14.750
1641 | 4 этаж (отм. +11.150…+14.750) | Сетки-гребёнки С-1 | узлы колонна–ригель, отм. +14.750 (20 узлов) | С-1 | 1 | С-1: 7Ø10 (1 гребень + 6 зубьев по 570 мм); 20 узлов × 5 рядов по высоте узла × 2 (попарно) = 200 сеток на одно перекрытие | 10 | А500С | 90 | 200 | 7 | 0.57 | 798 | 0.617 | 492.366 | АС-30 «Сетка гребенка С-1»; АС-29 узел «2» — 5 рядов × 2 на узел (узлы одинаковы на всех этажах) | принято (уточнить) |  | Ригели, балки, плита, С-1 | 1 | С-1 | 4
4.7. ЛЕСТНИЦА ЛВ-1 и рама Лрм — марш 7 11.200→13.000, марш 8 13.000→14.800, площадка 13.000, Лрм-2
1642 | 4 этаж (отм. +11.150…+14.750) | Лестница ЛВ-1 | оси 3–4 / Г (А-А АС-67) | ЛВ-1 марш 7 | 1 | Рабочие продольные 18Ø18 ш.150 (9 верх + 9 низ), марш 7 (11.200→13.000), 12×150 / 11×300; через площадку 13.000 до Лрм-2 | 18 | А500С | 150 | 1 | 18 | 6.109 | 109.962 | 1.998 | 219.7041 | АС-68 сеч.а-а «18Ø18 А500С ш.150»; АС-67 разрез (4 этаж: 150×12, 300×11) | по геометрии (уточнить) | L = 1.00 (заход в плиту, узлы «3»,«4») + 3.759 (наклон √(3.3²+1.8²)) + 1.35 (площадка до Лрм-2) | Лестницы | 1 | Л1 | 4
1643 | 4 этаж (отм. +11.150…+14.750) | Лестница ЛВ-1 | оси 3–4 / Г | ЛВ-1 марш 7 | 2 | Поперечные Ø10 А500С ш.50/100/200 (2 ряда), L=1190 | 10 | А500С | 50/100/200 | 1 | 60 | 1.19 | 71.4 | 0.617 | 44.0538 | АС-68 сеч.а-а поз.2 | по проекту | 30 шт в ряду × 2 ряда; марш по наклону 3.759 м | Лестницы | 0 | Л1 | 4
1644 | 4 этаж (отм. +11.150…+14.750) | Лестница ЛВ-1 | оси 3–4 / Г | ЛВ-1 марш 7 | 4 | П-образный Ø10 А240 L=520 по краям марша | 10 | А240 | 50/100/200 | 1 | 60 | 0.52 | 31.2 | 0.617 | 19.2504 | АС-68 сеч.а-а поз.4 | по проекту |  | Лестницы | 0 | Л1 | 4
1645 | 4 этаж (отм. +11.150…+14.750) | Лестница ЛВ-1 | оси 3–4 / Г | ЛВ-1 марш 7 | 3 | Шпилька Ø6 А240 L=280 ш.300 в шахм. порядке | 6 | А240 | 300 шахм. | 1 | 38 | 0.28 | 10.64 | 0.222 | 2.3621 | АС-68 сеч.а-а поз.3 | принято (уточнить) | 3.759 × 0,90 / 0,09 = 38 шт | Лестницы | 1 | Л1 | 4
1646 | 4 этаж (отм. +11.150…+14.750) | Лестница ЛВ-1 | оси 3–4 / Г | ЛВ-1 марш 7 | С-1 | Сетка С-1 5/5/100/100 (Ø5 Вр-I) по ступеням: проволока 20 м на 1 м² | 5 | Вр-I | 100×100 | 6.38 | 20 | 1 | 127.6 | 0.154 | 19.6504 | АС-68 «Сетка С-1 5/5/100/100» | по геометрии (уточнить) | (12×0,15 + 11×0,30 = 5.10 м) × 1,25 = 6.38 м² | Лестницы | 1 | Л1 | 4
1647 | 4 этаж (отм. +11.150…+14.750) | Лестница ЛВ-1 | оси 3–4 / Г (А-А АС-67) | ЛВ-1 марш 8 | 1 | Рабочие продольные 18Ø18 ш.150 (9 верх + 9 низ), марш 8 (13.000→14.800), 12×150 / 11×300; через площадку 13.000 до Лрм-2 | 18 | А500С | 150 | 1 | 18 | 6.109 | 109.962 | 1.998 | 219.7041 | АС-68 сеч.а-а «18Ø18 А500С ш.150»; АС-67 разрез (4 этаж: 150×12, 300×11) | по геометрии (уточнить) | L = 1.00 (заход в плиту, узлы «3»,«4») + 3.759 (наклон √(3.3²+1.8²)) + 1.35 (площадка до Лрм-2) | Лестницы | 1 | Л2 | 4
1648 | 4 этаж (отм. +11.150…+14.750) | Лестница ЛВ-1 | оси 3–4 / Г | ЛВ-1 марш 8 | 2 | Поперечные Ø10 А500С ш.50/100/200 (2 ряда), L=1190 | 10 | А500С | 50/100/200 | 1 | 60 | 1.19 | 71.4 | 0.617 | 44.0538 | АС-68 сеч.а-а поз.2 | по проекту | 30 шт в ряду × 2 ряда; марш по наклону 3.759 м | Лестницы | 0 | Л2 | 4
1649 | 4 этаж (отм. +11.150…+14.750) | Лестница ЛВ-1 | оси 3–4 / Г | ЛВ-1 марш 8 | 4 | П-образный Ø10 А240 L=520 по краям марша | 10 | А240 | 50/100/200 | 1 | 60 | 0.52 | 31.2 | 0.617 | 19.2504 | АС-68 сеч.а-а поз.4 | по проекту |  | Лестницы | 0 | Л2 | 4
1650 | 4 этаж (отм. +11.150…+14.750) | Лестница ЛВ-1 | оси 3–4 / Г | ЛВ-1 марш 8 | 3 | Шпилька Ø6 А240 L=280 ш.300 в шахм. порядке | 6 | А240 | 300 шахм. | 1 | 38 | 0.28 | 10.64 | 0.222 | 2.3621 | АС-68 сеч.а-а поз.3 | принято (уточнить) | 3.759 × 0,90 / 0,09 = 38 шт | Лестницы | 1 | Л2 | 4
1651 | 4 этаж (отм. +11.150…+14.750) | Лестница ЛВ-1 | оси 3–4 / Г | ЛВ-1 марш 8 | С-1 | Сетка С-1 5/5/100/100 (Ø5 Вр-I) по ступеням: проволока 20 м на 1 м² | 5 | Вр-I | 100×100 | 6.38 | 20 | 1 | 127.6 | 0.154 | 19.6504 | АС-68 «Сетка С-1 5/5/100/100» | по геометрии (уточнить) | (12×0,15 + 11×0,30 = 5.10 м) × 1,25 = 6.38 м² | Лестницы | 1 | Л2 | 4
1652 | 4 этаж (отм. +11.150…+14.750) | Лестница ЛВ-1 | ось 3 / Г, отм. 13.000 | ЛВ-1 площадка 13.000 | 2 | Поперечные Ø10 А500С ш.100 (2 полосы × 2 ряда), L=1190 | 10 | А500С | 100 | 2 | 28 | 1.19 | 66.64 | 0.617 | 41.1169 | АС-68 сеч.б-б поз.2 | по проекту |  | Лестницы | 0 | Л-пл | 4
1653 | 4 этаж (отм. +11.150…+14.750) | Лестница ЛВ-1 | ось 3 / Г, отм. 13.000 | ЛВ-1 площадка 13.000 | 4 | П-образный Ø10 А240 L=520 по краям полос | 10 | А240 | 100 | 2 | 28 | 0.52 | 29.12 | 0.617 | 17.967 | АС-68 сеч.б-б поз.4 | по проекту |  | Лестницы | 0 | Л-пл | 4
1654 | 4 этаж (отм. +11.150…+14.750) | Лестница ЛВ-1 | ось 3 / Г, отм. 13.000 | ЛВ-1 площадка 13.000 | 5 | Связь полос Ø10 А500С ш.100 L=600 | 10 | А500С | 100 | 1 | 28 | 0.6 | 16.8 | 0.617 | 10.3656 | АС-68 сеч.б-б поз.5 | по проекту |  | Лестницы | 0 | Л-пл | 4
1655 | 4 этаж (отм. +11.150…+14.750) | Лестница ЛВ-1 | ось 3 / Г, отм. 13.000 | ЛВ-1 площадка 13.000 | 3 | Шпилька Ø6 А240 L=280 ш.300 шахм. | 6 | А240 | 300 шахм. | 1 | 28 | 0.28 | 7.84 | 0.222 | 1.7405 | АС-68 сеч.б-б поз.3 | принято (уточнить) |  | Лестницы | 1 | Л-пл | 4
1656 | 4 этаж (отм. +11.150…+14.750) | Лестница ЛВ-1 | ось 3 / Г, отм. 13.000 | ЛВ-1 площадка 13.000 | Зд-1 | Анкеры закладной Зд-1: 4Ø10 L=480 на 1 Зд-1, 2 шт | 10 | А500С | — | 2 | 4 | 0.48 | 3.84 | 0.617 | 2.3693 | АС-67 узел «1», «Зд-1» | принято (уточнить) |  | Лестницы | 1 | Л-пл | 4
1657 | 4 этаж (отм. +11.150…+14.750) | Лестница ЛВ-1 | ось 3, от оси Г 2855 | Лрм-2 | 1 | Ригель рамы 300×300: 4Ø25 (концы с Аш-6) | 25 | А500С | — | 1 | 4 | 3.065 | 12.26 | 3.853 | 47.2378 | АС-69 «Рама Лрм-1 (Лрм-2)» сеч.2-2 | по геометрии (уточнить) |  | Лестницы | 1 | Л-рама | 4
1658 | 4 этаж (отм. +11.150…+14.750) | Лестница ЛВ-1 | ось 3, от оси Г 2855 | Лрм-2 | 1 | Стойка рамы 300×300: 4Ø25 (550 ниже +11.150 с Аш-6; высота 1700) | 25 | А500С | — | 1 | 4 | 2.21 | 8.84 | 3.853 | 34.0605 | АС-69 «Рама Лрм-1 (Лрм-2)» сеч.1-1 «550» ниже опоры (Лрм-2 4 этажа: 11.150÷12.850, высота 1700) | по геометрии (уточнить) | L = 550 + 1700 − 40 | Лестницы | 1 | Л-рама | 4
1659 | 4 этаж (отм. +11.150…+14.750) | Лестница ЛВ-1 | ось 3 | Лрм-2 | 1 (хом.) | Хомут стойки Ø8 L=1280 ш.100 (на высоту 1400) | 8 | А240 | 100 | 1 | 14 | 1.28 | 17.92 | 0.395 | 7.0784 | АС-69 «Позиция 1 L=1280» | по проекту |  | Лестницы | 0 | Л-рама | 4
1660 | 4 этаж (отм. +11.150…+14.750) | Лестница ЛВ-1 | ось 3 | Лрм-2 | 2 (хом.) | Хомут ригеля Ø8 L=1160 ш.100 | 8 | А240 | 100 | 1 | 22 | 1.16 | 25.52 | 0.395 | 10.0804 | АС-69 «Позиция 2 L=1160» | по проекту |  | Лестницы | 0 | Л-рама | 4
1661 | 4 этаж (отм. +11.150…+14.750) | Лестница ЛВ-1 | ось 3 | Лрм-2 | А-1 | Анкер А-1 Ø16 А240 L=420 | 16 | А240 | — | 1 | 2 | 0.42 | 0.84 | 1.578 | 1.3255 | АС-67 узел «1» | принято (уточнить) |  | Лестницы | 1 | Л-рама | 4
5 ЭТАЖ (+14.750…+18.350)
5.1. ДИАФРАГМЫ Дм-1…Дм-5 — отм. +14.750…+18.350 (верхний этаж), сечения «3÷5 этаж» (Дм-1, 2, 5), 3-3 «4, 5 этаж» (Дм-3), 2-2 «2÷5» (Дм-4); вертикали ½ 2,75 + ½ 2,25 м с Аш
1662 | 5 этаж (отм. +14.750…+18.350) | Диафрагмы | А/4 | Дм-1 | 2 | Вертикальные: колонна, угловые 4Ø28 — ½ стержней, стык +800 | 28 | А500С | — | 1 | 2 | 2.75 | 5.5 | 4.834 | 26.587 | АС-35 сеч.3-3 «3÷5 этаж»; прим.1,3 | по проекту | верхний этаж: от стыка на +800 над +14.750 (АС-32, АС-34: стыки вразбежку — 800 и 800+500) до верха плиты 18.350 − 50, на верхнем конце Аш; L = 2.75 м. поз.2 4Ø28 | Колонны, диафрагмы | 0 | Дм-1 | 5
1663 | 5 этаж (отм. +14.750…+18.350) | Диафрагмы | А/4 | Дм-1 | 2 | Вертикальные: колонна, угловые 4Ø28 — ½ стержней, стык +1300 | 28 | А500С | — | 1 | 2 | 2.25 | 4.5 | 4.834 | 21.753 | АС-35 сеч.3-3 «3÷5 этаж»; прим.1,3 | по проекту | верхний этаж: от стыка на +1300 над +14.750 (АС-32, АС-34: стыки вразбежку — 800 и 800+500) до верха плиты 18.350 − 50, на верхнем конце Аш; L = 2.25 м. поз.2 4Ø28 | Колонны, диафрагмы | 0 | Дм-1 | 5
1664 | 5 этаж (отм. +14.750…+18.350) | Диафрагмы | А/4 | Дм-1 | 5 | Вертикальные: колонна 8Ø20 — ½ стержней, стык +800 | 20 | А500С | — | 1 | 4 | 2.75 | 11 | 2.466 | 27.126 | АС-35 сеч.3-3 «3÷5 этаж»; прим.1,3 | по проекту | верхний этаж: от стыка на +800 над +14.750 (АС-32, АС-34: стыки вразбежку — 800 и 800+500) до верха плиты 18.350 − 50, на верхнем конце Аш; L = 2.75 м. поз.5 8Ø20 | Колонны, диафрагмы | 0 | Дм-1 | 5
1665 | 5 этаж (отм. +14.750…+18.350) | Диафрагмы | А/4 | Дм-1 | 5 | Вертикальные: колонна 8Ø20 — ½ стержней, стык +1300 | 20 | А500С | — | 1 | 4 | 2.25 | 9 | 2.466 | 22.194 | АС-35 сеч.3-3 «3÷5 этаж»; прим.1,3 | по проекту | верхний этаж: от стыка на +1300 над +14.750 (АС-32, АС-34: стыки вразбежку — 800 и 800+500) до верха плиты 18.350 − 50, на верхнем конце Аш; L = 2.25 м. поз.5 8Ø20 | Колонны, диафрагмы | 0 | Дм-1 | 5
1666 | 5 этаж (отм. +14.750…+18.350) | Диафрагмы | А/4 | Дм-1 | 4 | Вертикальные: полка: 2 торцевых эл-та по 6 (выноски «3Ø22» + 3 симметр.) — ½ стержней, стык +800 | 22 | А500С | — | 1 | 6 | 2.75 | 16.5 | 2.984 | 49.236 | АС-35 сеч.3-3 «3÷5 этаж»; прим.1,3 | по проекту | верхний этаж: от стыка на +800 над +14.750 (АС-32, АС-34: стыки вразбежку — 800 и 800+500) до верха плиты 18.350 − 50, на верхнем конце Аш; L = 2.75 м. «4 3Ø22» ×2 | Колонны, диафрагмы | 0 | Дм-1 | 5
1667 | 5 этаж (отм. +14.750…+18.350) | Диафрагмы | А/4 | Дм-1 | 4 | Вертикальные: полка: 2 торцевых эл-та по 6 (выноски «3Ø22» + 3 симметр.) — ½ стержней, стык +1300 | 22 | А500С | — | 1 | 6 | 2.25 | 13.5 | 2.984 | 40.284 | АС-35 сеч.3-3 «3÷5 этаж»; прим.1,3 | по проекту | верхний этаж: от стыка на +1300 над +14.750 (АС-32, АС-34: стыки вразбежку — 800 и 800+500) до верха плиты 18.350 − 50, на верхнем конце Аш; L = 2.25 м. «4 3Ø22» ×2 | Колонны, диафрагмы | 0 | Дм-1 | 5
1668 | 5 этаж (отм. +14.750…+18.350) | Диафрагмы | А/4 | Дм-1 | 7 | Вертикальные: полка, стенка (выноски «2Ø14» + 2 симметр., ×2 стороны) — ½ стержней, стык +800 | 14 | А500С | — | 1 | 4 | 2.862 | 11.448 | 1.208 | 13.8292 | АС-35 сеч.3-3 «3÷5 этаж»; прим.1,3 | по проекту | верхний этаж: от стыка на +800 над +14.750 (АС-32, АС-34: стыки вразбежку — 800 и 800+500) до верха плиты 18.350 − 50, на верхнем конце Аш; L = 2.75 м + 8d нахлёст внизу. «7 2Ø14» ×2 | Колонны, диафрагмы | 0 | Дм-1 | 5
1669 | 5 этаж (отм. +14.750…+18.350) | Диафрагмы | А/4 | Дм-1 | 7 | Вертикальные: полка, стенка (выноски «2Ø14» + 2 симметр., ×2 стороны) — ½ стержней, стык +1300 | 14 | А500С | — | 1 | 4 | 2.362 | 9.448 | 1.208 | 11.4132 | АС-35 сеч.3-3 «3÷5 этаж»; прим.1,3 | по проекту | верхний этаж: от стыка на +1300 над +14.750 (АС-32, АС-34: стыки вразбежку — 800 и 800+500) до верха плиты 18.350 − 50, на верхнем конце Аш; L = 2.25 м + 8d нахлёст внизу. «7 2Ø14» ×2 | Колонны, диафрагмы | 0 | Дм-1 | 5
1670 | 5 этаж (отм. +14.750…+18.350) | Диафрагмы | А/4 | Дм-1 | 3 | Вертикальные: ребро, торцевой эл-т (выноска «3Ø25» + 3 симметр.) — ½ стержней, стык +800 | 25 | А500С | — | 1 | 3 | 2.75 | 8.25 | 3.853 | 31.7873 | АС-35 сеч.3-3 «3÷5 этаж»; прим.1,3 | по проекту | верхний этаж: от стыка на +800 над +14.750 (АС-32, АС-34: стыки вразбежку — 800 и 800+500) до верха плиты 18.350 − 50, на верхнем конце Аш; L = 2.75 м. «3 3Ø25» | Колонны, диафрагмы | 0 | Дм-1 | 5
1671 | 5 этаж (отм. +14.750…+18.350) | Диафрагмы | А/4 | Дм-1 | 3 | Вертикальные: ребро, торцевой эл-т (выноска «3Ø25» + 3 симметр.) — ½ стержней, стык +1300 | 25 | А500С | — | 1 | 3 | 2.25 | 6.75 | 3.853 | 26.0078 | АС-35 сеч.3-3 «3÷5 этаж»; прим.1,3 | по проекту | верхний этаж: от стыка на +1300 над +14.750 (АС-32, АС-34: стыки вразбежку — 800 и 800+500) до верха плиты 18.350 − 50, на верхнем конце Аш; L = 2.25 м. «3 3Ø25» | Колонны, диафрагмы | 0 | Дм-1 | 5
1672 | 5 этаж (отм. +14.750…+18.350) | Диафрагмы | А/4 | Дм-1 | 7 | Вертикальные: ребро, стенка (выноска «2Ø18» + 2 симметр.) — ½ стержней, стык +800 | 18 | А500С | — | 1 | 2 | 2.894 | 5.788 | 1.998 | 11.5644 | АС-35 сеч.3-3 «3÷5 этаж»; прим.1,3 | по проекту | верхний этаж: от стыка на +800 над +14.750 (АС-32, АС-34: стыки вразбежку — 800 и 800+500) до верха плиты 18.350 − 50, на верхнем конце Аш; L = 2.75 м + 8d нахлёст внизу. «7 2Ø18» | Колонны, диафрагмы | 0 | Дм-1 | 5
1673 | 5 этаж (отм. +14.750…+18.350) | Диафрагмы | А/4 | Дм-1 | 7 | Вертикальные: ребро, стенка (выноска «2Ø18» + 2 симметр.) — ½ стержней, стык +1300 | 18 | А500С | — | 1 | 2 | 2.394 | 4.788 | 1.998 | 9.5664 | АС-35 сеч.3-3 «3÷5 этаж»; прим.1,3 | по проекту | верхний этаж: от стыка на +1300 над +14.750 (АС-32, АС-34: стыки вразбежку — 800 и 800+500) до верха плиты 18.350 − 50, на верхнем конце Аш; L = 2.25 м + 8d нахлёст внизу. «7 2Ø18» | Колонны, диафрагмы | 0 | Дм-1 | 5
1674 | 5 этаж (отм. +14.750…+18.350) | Диафрагмы | А/4 | Дм-1 | 7 | Вертикальные: ребро, стенка (выноска «4Ø14» + 4 симметр.) — ½ стержней, стык +800 | 14 | А500С | — | 1 | 4 | 2.862 | 11.448 | 1.208 | 13.8292 | АС-35 сеч.3-3 «3÷5 этаж»; прим.1,3 | по проекту | верхний этаж: от стыка на +800 над +14.750 (АС-32, АС-34: стыки вразбежку — 800 и 800+500) до верха плиты 18.350 − 50, на верхнем конце Аш; L = 2.75 м + 8d нахлёст внизу. «7 4Ø14» | Колонны, диафрагмы | 0 | Дм-1 | 5
1675 | 5 этаж (отм. +14.750…+18.350) | Диафрагмы | А/4 | Дм-1 | 7 | Вертикальные: ребро, стенка (выноска «4Ø14» + 4 симметр.) — ½ стержней, стык +1300 | 14 | А500С | — | 1 | 4 | 2.362 | 9.448 | 1.208 | 11.4132 | АС-35 сеч.3-3 «3÷5 этаж»; прим.1,3 | по проекту | верхний этаж: от стыка на +1300 над +14.750 (АС-32, АС-34: стыки вразбежку — 800 и 800+500) до верха плиты 18.350 − 50, на верхнем конце Аш; L = 2.25 м + 8d нахлёст внизу. «7 4Ø14» | Колонны, диафрагмы | 0 | Дм-1 | 5
1676 | 5 этаж (отм. +14.750…+18.350) | Диафрагмы | А/4 | Дм-1 | гор. | Горизонтальные «Осн. стержни»: полка вдоль оси А, L=2000-2×25 | 10 | А500С | 200 | 1 | 32 | 1.95 | 62.4 | 0.617 | 38.5008 | АС-35 развертка 5 этажа, шаг 200x14+100 (16 рядов × 2 грани) | по геометрии (уточнить) | развертка «Осн. стержни Ø10» (5 этаж) | Колонны, диафрагмы | 1 | Дм-1 | 5
1677 | 5 этаж (отм. +14.750…+18.350) | Диафрагмы | А/4 | Дм-1 | гор. | Горизонтальные «Осн. стержни»: ребро вдоль оси 4, L=2300-2×25 | 12 | А500С | 200 | 1 | 32 | 2.25 | 72 | 0.888 | 63.936 | АС-35 развертка 5 этажа, шаг 200x14+100 (16 рядов × 2 грани) | по геометрии (уточнить) | развертка «Осн. стержни Ø12» (5 этаж) | Колонны, диафрагмы | 1 | Дм-1 | 5
1678 | 5 этаж (отм. +14.750…+18.350) | Диафрагмы | А/4 | Дм-1 | 14 | П-образный стержень на торцах: 3 шт/ряд × 16 рядов | 10 | А240 | 200 | 1 | 48 | 1.33 | 63.84 | 0.617 | 39.3893 | сечение 3-3; АС-42 ведомость деталей поз.14 L=1330 | по проекту |  | Колонны, диафрагмы | 0 | Дм-1 | 5
1679 | 5 этаж (отм. +14.750…+18.350) | Диафрагмы | А/4 | Дм-1 | 12 | Хомут торцевого элемента полки Ø8: 2 шт/ряд × 16 | 8 | А240 | 200 | 1 | 32 | 1.56 | 49.92 | 0.395 | 19.7184 | сечение 3-3 «12 хом.Ø8 ш.200»; АС-42 ведомость деталей поз.12 L=1560 | по проекту |  | Колонны, диафрагмы | 0 | Дм-1 | 5
1680 | 5 этаж (отм. +14.750…+18.350) | Диафрагмы | А/4 | Дм-1 | 15 | Хомут торцевого элемента Ø8: 1 шт/ряд × 16 | 8 | А240 | 200 | 1 | 16 | 1.76 | 28.16 | 0.395 | 11.1232 | сечение 3-3 «15 хом.Ø8 ш.200»; АС-42 ведомость деталей поз.15 L=1760 | по проекту |  | Колонны, диафрагмы | 0 | Дм-1 | 5
1681 | 5 этаж (отм. +14.750…+18.350) | Диафрагмы | А/4 | Дм-1 | 10 | Хомут колонны наружный (100×12 у опор, 200 в середине) — 28 шт | 8 | А240 | 200 | 1 | 28 | 2.44 | 68.32 | 0.395 | 26.9864 | АС-32 (2÷4 этаж: 50+100×12+200×n+100×12+50+600); АС-42 ведомость деталей поз.10 L=2440 | по проекту |  | Колонны, диафрагмы | 0 | Дм-1 | 5
1682 | 5 этаж (отм. +14.750…+18.350) | Диафрагмы | А/4 | Дм-1 | 11 | Хомут колонны внутренний: 2 шт/ряд × 16 | 8 | А240 | 200 | 1 | 32 | 1.96 | 62.72 | 0.395 | 24.7744 | сечение 3-3 «ш.200»; АС-42 ведомость деталей поз.11 L=1960 | по проекту |  | Колонны, диафрагмы | 0 | Дм-1 | 5
1683 | 5 этаж (отм. +14.750…+18.350) | Диафрагмы | А/4 | Дм-1 | 13 | Шпилька ш.400 в шахм. порядке: 10 мест × 8 рядов | 8 | А240 | 200 | 1 | 80 | 0.53 | 42.4 | 0.395 | 16.748 | сечение 3-3, прим.6; АС-42 ведомость деталей поз.13 L=530 | по проекту |  | Колонны, диафрагмы | 0 | Дм-1 | 5
1684 | 5 этаж (отм. +14.750…+18.350) | Диафрагмы | А/2 | Дм-2 | 2 | Вертикальные: колонна, угловые 4Ø28 — ½ стержней, стык +800 | 28 | А500С | — | 1 | 2 | 2.75 | 5.5 | 4.834 | 26.587 | АС-37 сеч.4-4 «3÷5 этаж»; прим.1,3 | по проекту | верхний этаж: от стыка на +800 над +14.750 (АС-32, АС-34: стыки вразбежку — 800 и 800+500) до верха плиты 18.350 − 50, на верхнем конце Аш; L = 2.75 м. поз.2 | Колонны, диафрагмы | 0 | Дм-2 | 5
1685 | 5 этаж (отм. +14.750…+18.350) | Диафрагмы | А/2 | Дм-2 | 2 | Вертикальные: колонна, угловые 4Ø28 — ½ стержней, стык +1300 | 28 | А500С | — | 1 | 2 | 2.25 | 4.5 | 4.834 | 21.753 | АС-37 сеч.4-4 «3÷5 этаж»; прим.1,3 | по проекту | верхний этаж: от стыка на +1300 над +14.750 (АС-32, АС-34: стыки вразбежку — 800 и 800+500) до верха плиты 18.350 − 50, на верхнем конце Аш; L = 2.25 м. поз.2 | Колонны, диафрагмы | 0 | Дм-2 | 5
1686 | 5 этаж (отм. +14.750…+18.350) | Диафрагмы | А/2 | Дм-2 | 5 | Вертикальные: колонна 8Ø20 (выноски «2Ø20» ×2 + симметр.) — ½ стержней, стык +800 | 20 | А500С | — | 1 | 4 | 2.75 | 11 | 2.466 | 27.126 | АС-37 сеч.4-4 «3÷5 этаж»; прим.1,3 | по проекту | верхний этаж: от стыка на +800 над +14.750 (АС-32, АС-34: стыки вразбежку — 800 и 800+500) до верха плиты 18.350 − 50, на верхнем конце Аш; L = 2.75 м. поз.5 | Колонны, диафрагмы | 0 | Дм-2 | 5
1687 | 5 этаж (отм. +14.750…+18.350) | Диафрагмы | А/2 | Дм-2 | 5 | Вертикальные: колонна 8Ø20 (выноски «2Ø20» ×2 + симметр.) — ½ стержней, стык +1300 | 20 | А500С | — | 1 | 4 | 2.25 | 9 | 2.466 | 22.194 | АС-37 сеч.4-4 «3÷5 этаж»; прим.1,3 | по проекту | верхний этаж: от стыка на +1300 над +14.750 (АС-32, АС-34: стыки вразбежку — 800 и 800+500) до верха плиты 18.350 − 50, на верхнем конце Аш; L = 2.25 м. поз.5 | Колонны, диафрагмы | 0 | Дм-2 | 5
1688 | 5 этаж (отм. +14.750…+18.350) | Диафрагмы | А/2 | Дм-2 | 4 | Вертикальные: ребро, торцевой эл-т (выноска «3Ø22» + 3 симметр.) — ½ стержней, стык +800 | 22 | А500С | — | 1 | 3 | 2.75 | 8.25 | 2.984 | 24.618 | АС-37 сеч.4-4 «3÷5 этаж»; прим.1,3 | по проекту | верхний этаж: от стыка на +800 над +14.750 (АС-32, АС-34: стыки вразбежку — 800 и 800+500) до верха плиты 18.350 − 50, на верхнем конце Аш; L = 2.75 м. «4 3Ø22» | Колонны, диафрагмы | 0 | Дм-2 | 5
1689 | 5 этаж (отм. +14.750…+18.350) | Диафрагмы | А/2 | Дм-2 | 4 | Вертикальные: ребро, торцевой эл-т (выноска «3Ø22» + 3 симметр.) — ½ стержней, стык +1300 | 22 | А500С | — | 1 | 3 | 2.25 | 6.75 | 2.984 | 20.142 | АС-37 сеч.4-4 «3÷5 этаж»; прим.1,3 | по проекту | верхний этаж: от стыка на +1300 над +14.750 (АС-32, АС-34: стыки вразбежку — 800 и 800+500) до верха плиты 18.350 − 50, на верхнем конце Аш; L = 2.25 м. «4 3Ø22» | Колонны, диафрагмы | 0 | Дм-2 | 5
1690 | 5 этаж (отм. +14.750…+18.350) | Диафрагмы | А/2 | Дм-2 | 4 | Вертикальные: полка, торцевой эл-т (выноска «3Ø22» + 3 симметр.) — ½ стержней, стык +800 | 22 | А500С | — | 1 | 3 | 2.75 | 8.25 | 2.984 | 24.618 | АС-37 сеч.4-4 «3÷5 этаж»; прим.1,3 | по проекту | верхний этаж: от стыка на +800 над +14.750 (АС-32, АС-34: стыки вразбежку — 800 и 800+500) до верха плиты 18.350 − 50, на верхнем конце Аш; L = 2.75 м. «4 3Ø22» | Колонны, диафрагмы | 0 | Дм-2 | 5
1691 | 5 этаж (отм. +14.750…+18.350) | Диафрагмы | А/2 | Дм-2 | 4 | Вертикальные: полка, торцевой эл-т (выноска «3Ø22» + 3 симметр.) — ½ стержней, стык +1300 | 22 | А500С | — | 1 | 3 | 2.25 | 6.75 | 2.984 | 20.142 | АС-37 сеч.4-4 «3÷5 этаж»; прим.1,3 | по проекту | верхний этаж: от стыка на +1300 над +14.750 (АС-32, АС-34: стыки вразбежку — 800 и 800+500) до верха плиты 18.350 − 50, на верхнем конце Аш; L = 2.25 м. «4 3Ø22» | Колонны, диафрагмы | 0 | Дм-2 | 5
1692 | 5 этаж (отм. +14.750…+18.350) | Диафрагмы | А/2 | Дм-2 | 6 | Вертикальные: ребро, стенка (выноска «2Ø18» + 2 симметр.) — ½ стержней, стык +800 | 18 | А500С | — | 1 | 2 | 2.894 | 5.788 | 1.998 | 11.5644 | АС-37 сеч.4-4 «3÷5 этаж»; прим.1,3 | по проекту | верхний этаж: от стыка на +800 над +14.750 (АС-32, АС-34: стыки вразбежку — 800 и 800+500) до верха плиты 18.350 − 50, на верхнем конце Аш; L = 2.75 м + 8d нахлёст внизу. «6 2Ø18» | Колонны, диафрагмы | 0 | Дм-2 | 5
1693 | 5 этаж (отм. +14.750…+18.350) | Диафрагмы | А/2 | Дм-2 | 6 | Вертикальные: ребро, стенка (выноска «2Ø18» + 2 симметр.) — ½ стержней, стык +1300 | 18 | А500С | — | 1 | 2 | 2.394 | 4.788 | 1.998 | 9.5664 | АС-37 сеч.4-4 «3÷5 этаж»; прим.1,3 | по проекту | верхний этаж: от стыка на +1300 над +14.750 (АС-32, АС-34: стыки вразбежку — 800 и 800+500) до верха плиты 18.350 − 50, на верхнем конце Аш; L = 2.25 м + 8d нахлёст внизу. «6 2Ø18» | Колонны, диафрагмы | 0 | Дм-2 | 5
1694 | 5 этаж (отм. +14.750…+18.350) | Диафрагмы | А/2 | Дм-2 | 7 | Вертикальные: ребро, стенка (выноска «4Ø14» + 4 симметр.) — ½ стержней, стык +800 | 14 | А500С | — | 1 | 4 | 2.862 | 11.448 | 1.208 | 13.8292 | АС-37 сеч.4-4 «3÷5 этаж»; прим.1,3 | по проекту | верхний этаж: от стыка на +800 над +14.750 (АС-32, АС-34: стыки вразбежку — 800 и 800+500) до верха плиты 18.350 − 50, на верхнем конце Аш; L = 2.75 м + 8d нахлёст внизу. «7 4Ø14» | Колонны, диафрагмы | 0 | Дм-2 | 5
1695 | 5 этаж (отм. +14.750…+18.350) | Диафрагмы | А/2 | Дм-2 | 7 | Вертикальные: ребро, стенка (выноска «4Ø14» + 4 симметр.) — ½ стержней, стык +1300 | 14 | А500С | — | 1 | 4 | 2.362 | 9.448 | 1.208 | 11.4132 | АС-37 сеч.4-4 «3÷5 этаж»; прим.1,3 | по проекту | верхний этаж: от стыка на +1300 над +14.750 (АС-32, АС-34: стыки вразбежку — 800 и 800+500) до верха плиты 18.350 − 50, на верхнем конце Аш; L = 2.25 м + 8d нахлёст внизу. «7 4Ø14» | Колонны, диафрагмы | 0 | Дм-2 | 5
1696 | 5 этаж (отм. +14.750…+18.350) | Диафрагмы | А/2 | Дм-2 | 6 | Вертикальные: полка, стенка (выноска «2Ø16» + 2 симметр.) — ½ стержней, стык +800 | 16 | А500С | — | 1 | 2 | 2.878 | 5.756 | 1.578 | 9.083 | АС-37 сеч.4-4 «3÷5 этаж»; прим.1,3 | по проекту | верхний этаж: от стыка на +800 над +14.750 (АС-32, АС-34: стыки вразбежку — 800 и 800+500) до верха плиты 18.350 − 50, на верхнем конце Аш; L = 2.75 м + 8d нахлёст внизу. «6 2Ø16» | Колонны, диафрагмы | 0 | Дм-2 | 5
1697 | 5 этаж (отм. +14.750…+18.350) | Диафрагмы | А/2 | Дм-2 | 6 | Вертикальные: полка, стенка (выноска «2Ø16» + 2 симметр.) — ½ стержней, стык +1300 | 16 | А500С | — | 1 | 2 | 2.378 | 4.756 | 1.578 | 7.505 | АС-37 сеч.4-4 «3÷5 этаж»; прим.1,3 | по проекту | верхний этаж: от стыка на +1300 над +14.750 (АС-32, АС-34: стыки вразбежку — 800 и 800+500) до верха плиты 18.350 − 50, на верхнем конце Аш; L = 2.25 м + 8d нахлёст внизу. «6 2Ø16» | Колонны, диафрагмы | 0 | Дм-2 | 5
1698 | 5 этаж (отм. +14.750…+18.350) | Диафрагмы | А/2 | Дм-2 | гор. | Горизонтальные «Осн. стержни»: полка вдоль оси А, L=1300-2×25 | 10 | А500С | 200 | 1 | 32 | 1.25 | 40 | 0.617 | 24.68 | АС-37 развертка 5 этажа, шаг 200x14+100 (16 рядов × 2 грани) | по геометрии (уточнить) | развертка «Осн. стержни Ø10» (5 этаж) | Колонны, диафрагмы | 1 | Дм-2 | 5
1699 | 5 этаж (отм. +14.750…+18.350) | Диафрагмы | А/2 | Дм-2 | гор. | Горизонтальные «Осн. стержни»: ребро вдоль оси 2, L=2300-2×25 | 12 | А500С | 200 | 1 | 32 | 2.25 | 72 | 0.888 | 63.936 | АС-37 развертка 5 этажа, шаг 200x14+100 (16 рядов × 2 грани) | по геометрии (уточнить) | развертка «Осн. стержни Ø12» (5 этаж) | Колонны, диафрагмы | 1 | Дм-2 | 5
1700 | 5 этаж (отм. +14.750…+18.350) | Диафрагмы | А/2 | Дм-2 | доп. | Доп. стержни: ось А над +14.750, 6Ø10 L=1250 (АС-36, группа над отметкой 14.750) | 10 | А500С | 200 | 1 | 6 | 1.25 | 7.5 | 0.617 | 4.6275 | АС-37 развертка, выноска «Доп. стержень» | по проекту |  | Колонны, диафрагмы | 0 | Дм-2 | 5
1701 | 5 этаж (отм. +14.750…+18.350) | Диафрагмы | А/2 | Дм-2 | доп. | Доп. стержни: ось 2 над +14.750, 6Ø14 L=1200 (вторая половина выноски «12Ø14») | 14 | А500С | 200 | 1 | 6 | 1.2 | 7.2 | 1.208 | 8.6976 | АС-37 развертка, выноска «Доп. стержень» | по проекту |  | Колонны, диафрагмы | 0 | Дм-2 | 5
1702 | 5 этаж (отм. +14.750…+18.350) | Диафрагмы | А/2 | Дм-2 | 14 | П-образный стержень на торцах: 2 шт/ряд × 16 рядов | 10 | А240 | 200 | 1 | 32 | 1.33 | 42.56 | 0.617 | 26.2595 | сечение 4-4; АС-42 ведомость деталей поз.14 L=1330 | по проекту |  | Колонны, диафрагмы | 0 | Дм-2 | 5
1703 | 5 этаж (отм. +14.750…+18.350) | Диафрагмы | А/2 | Дм-2 | 12 | Хомут торцевого элемента полки Ø8: 1 шт/ряд × 16 | 8 | А240 | 200 | 1 | 16 | 1.56 | 24.96 | 0.395 | 9.8592 | сечение 4-4 «12 хом.Ø8 ш.200»; АС-42 ведомость деталей поз.12 L=1560 | по проекту |  | Колонны, диафрагмы | 0 | Дм-2 | 5
1704 | 5 этаж (отм. +14.750…+18.350) | Диафрагмы | А/2 | Дм-2 | 15 | Хомут торцевого элемента Ø8: 1 шт/ряд × 16 | 8 | А240 | 200 | 1 | 16 | 1.76 | 28.16 | 0.395 | 11.1232 | сечение 4-4 «15 хом.Ø8 ш.200»; АС-42 ведомость деталей поз.15 L=1760 | по проекту |  | Колонны, диафрагмы | 0 | Дм-2 | 5
1705 | 5 этаж (отм. +14.750…+18.350) | Диафрагмы | А/2 | Дм-2 | 10 | Хомут колонны наружный (100×12 у опор, 200 в середине) — 28 шт | 8 | А240 | 200 | 1 | 28 | 2.44 | 68.32 | 0.395 | 26.9864 | АС-32 (2÷4 этаж: 50+100×12+200×n+100×12+50+600); АС-42 ведомость деталей поз.10 L=2440 | по проекту |  | Колонны, диафрагмы | 0 | Дм-2 | 5
1706 | 5 этаж (отм. +14.750…+18.350) | Диафрагмы | А/2 | Дм-2 | 11 | Хомут колонны внутренний: 2 шт/ряд × 16 | 8 | А240 | 200 | 1 | 32 | 1.96 | 62.72 | 0.395 | 24.7744 | сечение 4-4 «ш.200»; АС-42 ведомость деталей поз.11 L=1960 | по проекту |  | Колонны, диафрагмы | 0 | Дм-2 | 5
1707 | 5 этаж (отм. +14.750…+18.350) | Диафрагмы | А/2 | Дм-2 | 13 | Шпилька ш.400 в шахм. порядке: 7 мест × 8 рядов | 8 | А240 | 200 | 1 | 56 | 0.53 | 29.68 | 0.395 | 11.7236 | сечение 4-4, прим.6; АС-42 ведомость деталей поз.13 L=530 | по проекту |  | Колонны, диафрагмы | 0 | Дм-2 | 5
1708 | 5 этаж (отм. +14.750…+18.350) | Диафрагмы | Г/2 | Дм-3 | 2 | Вертикальные: колонна, угловые 4Ø28 — ½ стержней, стык +800 | 28 | А500С | — | 1 | 2 | 2.75 | 5.5 | 4.834 | 26.587 | АС-39 сеч.3-3 «4, 5 этаж»; прим.1,3 | по проекту | верхний этаж: от стыка на +800 над +14.750 (АС-32, АС-34: стыки вразбежку — 800 и 800+500) до верха плиты 18.350 − 50, на верхнем конце Аш; L = 2.75 м. поз.2 | Колонны, диафрагмы | 0 | Дм-3 | 5
1709 | 5 этаж (отм. +14.750…+18.350) | Диафрагмы | Г/2 | Дм-3 | 2 | Вертикальные: колонна, угловые 4Ø28 — ½ стержней, стык +1300 | 28 | А500С | — | 1 | 2 | 2.25 | 4.5 | 4.834 | 21.753 | АС-39 сеч.3-3 «4, 5 этаж»; прим.1,3 | по проекту | верхний этаж: от стыка на +1300 над +14.750 (АС-32, АС-34: стыки вразбежку — 800 и 800+500) до верха плиты 18.350 − 50, на верхнем конце Аш; L = 2.25 м. поз.2 | Колонны, диафрагмы | 0 | Дм-3 | 5
1710 | 5 этаж (отм. +14.750…+18.350) | Диафрагмы | Г/2 | Дм-3 | 5 | Вертикальные: колонна 8Ø20 — ½ стержней, стык +800 | 20 | А500С | — | 1 | 4 | 2.75 | 11 | 2.466 | 27.126 | АС-39 сеч.3-3 «4, 5 этаж»; прим.1,3 | по проекту | верхний этаж: от стыка на +800 над +14.750 (АС-32, АС-34: стыки вразбежку — 800 и 800+500) до верха плиты 18.350 − 50, на верхнем конце Аш; L = 2.75 м. поз.5 | Колонны, диафрагмы | 0 | Дм-3 | 5
1711 | 5 этаж (отм. +14.750…+18.350) | Диафрагмы | Г/2 | Дм-3 | 5 | Вертикальные: колонна 8Ø20 — ½ стержней, стык +1300 | 20 | А500С | — | 1 | 4 | 2.25 | 9 | 2.466 | 22.194 | АС-39 сеч.3-3 «4, 5 этаж»; прим.1,3 | по проекту | верхний этаж: от стыка на +1300 над +14.750 (АС-32, АС-34: стыки вразбежку — 800 и 800+500) до верха плиты 18.350 − 50, на верхнем конце Аш; L = 2.25 м. поз.5 | Колонны, диафрагмы | 0 | Дм-3 | 5
1712 | 5 этаж (отм. +14.750…+18.350) | Диафрагмы | Г/2 | Дм-3 | 3, 2 | Вертикальные: полка: 2 торцевых эл-та по 6 («3 3Ø22» и «2 3Ø22» + 3 симметр.) — ½ стержней, стык +800 | 22 | А500С | — | 1 | 6 | 2.75 | 16.5 | 2.984 | 49.236 | АС-39 сеч.3-3 «4, 5 этаж»; прим.1,3 | по проекту | верхний этаж: от стыка на +800 над +14.750 (АС-32, АС-34: стыки вразбежку — 800 и 800+500) до верха плиты 18.350 − 50, на верхнем конце Аш; L = 2.75 м. «3 3Ø22» и «2 3Ø22» | Колонны, диафрагмы | 0 | Дм-3 | 5
1713 | 5 этаж (отм. +14.750…+18.350) | Диафрагмы | Г/2 | Дм-3 | 3, 2 | Вертикальные: полка: 2 торцевых эл-та по 6 («3 3Ø22» и «2 3Ø22» + 3 симметр.) — ½ стержней, стык +1300 | 22 | А500С | — | 1 | 6 | 2.25 | 13.5 | 2.984 | 40.284 | АС-39 сеч.3-3 «4, 5 этаж»; прим.1,3 | по проекту | верхний этаж: от стыка на +1300 над +14.750 (АС-32, АС-34: стыки вразбежку — 800 и 800+500) до верха плиты 18.350 − 50, на верхнем конце Аш; L = 2.25 м. «3 3Ø22» и «2 3Ø22» | Колонны, диафрагмы | 0 | Дм-3 | 5
1714 | 5 этаж (отм. +14.750…+18.350) | Диафрагмы | Г/2 | Дм-3 | 8 | Вертикальные: полка, стенка («2Ø14» + 2 симметр., ×2 стороны) — ½ стержней, стык +800 | 14 | А500С | — | 1 | 4 | 2.862 | 11.448 | 1.208 | 13.8292 | АС-39 сеч.3-3 «4, 5 этаж»; прим.1,3 | по проекту | верхний этаж: от стыка на +800 над +14.750 (АС-32, АС-34: стыки вразбежку — 800 и 800+500) до верха плиты 18.350 − 50, на верхнем конце Аш; L = 2.75 м + 8d нахлёст внизу. «8 2Ø14» ×2 | Колонны, диафрагмы | 0 | Дм-3 | 5
1715 | 5 этаж (отм. +14.750…+18.350) | Диафрагмы | Г/2 | Дм-3 | 8 | Вертикальные: полка, стенка («2Ø14» + 2 симметр., ×2 стороны) — ½ стержней, стык +1300 | 14 | А500С | — | 1 | 4 | 2.362 | 9.448 | 1.208 | 11.4132 | АС-39 сеч.3-3 «4, 5 этаж»; прим.1,3 | по проекту | верхний этаж: от стыка на +1300 над +14.750 (АС-32, АС-34: стыки вразбежку — 800 и 800+500) до верха плиты 18.350 − 50, на верхнем конце Аш; L = 2.25 м + 8d нахлёст внизу. «8 2Ø14» ×2 | Колонны, диафрагмы | 0 | Дм-3 | 5
1716 | 5 этаж (отм. +14.750…+18.350) | Диафрагмы | Г/2 | Дм-3 | 7 | Вертикальные: ребро, стенка («3Ø16» + 3 симметр.) — ½ стержней, стык +800 | 16 | А500С | — | 1 | 3 | 2.878 | 8.634 | 1.578 | 13.6245 | АС-39 сеч.3-3 «4, 5 этаж»; прим.1,3 | по проекту | верхний этаж: от стыка на +800 над +14.750 (АС-32, АС-34: стыки вразбежку — 800 и 800+500) до верха плиты 18.350 − 50, на верхнем конце Аш; L = 2.75 м + 8d нахлёст внизу. «7 3Ø16» | Колонны, диафрагмы | 0 | Дм-3 | 5
1717 | 5 этаж (отм. +14.750…+18.350) | Диафрагмы | Г/2 | Дм-3 | 7 | Вертикальные: ребро, стенка («3Ø16» + 3 симметр.) — ½ стержней, стык +1300 | 16 | А500С | — | 1 | 3 | 2.378 | 7.134 | 1.578 | 11.2575 | АС-39 сеч.3-3 «4, 5 этаж»; прим.1,3 | по проекту | верхний этаж: от стыка на +1300 над +14.750 (АС-32, АС-34: стыки вразбежку — 800 и 800+500) до верха плиты 18.350 − 50, на верхнем конце Аш; L = 2.25 м + 8d нахлёст внизу. «7 3Ø16» | Колонны, диафрагмы | 0 | Дм-3 | 5
1718 | 5 этаж (отм. +14.750…+18.350) | Диафрагмы | Г/2 | Дм-3 | 4 | Вертикальные: ребро, торцевой эл-т («3Ø22» + 3 симметр.) — ½ стержней, стык +800 | 22 | А500С | — | 1 | 3 | 2.75 | 8.25 | 2.984 | 24.618 | АС-39 сеч.3-3 «4, 5 этаж»; прим.1,3 | по проекту | верхний этаж: от стыка на +800 над +14.750 (АС-32, АС-34: стыки вразбежку — 800 и 800+500) до верха плиты 18.350 − 50, на верхнем конце Аш; L = 2.75 м. «4 3Ø22» | Колонны, диафрагмы | 0 | Дм-3 | 5
1719 | 5 этаж (отм. +14.750…+18.350) | Диафрагмы | Г/2 | Дм-3 | 4 | Вертикальные: ребро, торцевой эл-т («3Ø22» + 3 симметр.) — ½ стержней, стык +1300 | 22 | А500С | — | 1 | 3 | 2.25 | 6.75 | 2.984 | 20.142 | АС-39 сеч.3-3 «4, 5 этаж»; прим.1,3 | по проекту | верхний этаж: от стыка на +1300 над +14.750 (АС-32, АС-34: стыки вразбежку — 800 и 800+500) до верха плиты 18.350 − 50, на верхнем конце Аш; L = 2.25 м. «4 3Ø22» | Колонны, диафрагмы | 0 | Дм-3 | 5
1720 | 5 этаж (отм. +14.750…+18.350) | Диафрагмы | Г/2 | Дм-3 | гор. | Горизонтальные «Осн. стержни»: полка вдоль оси Г, L=2000-2×25 | 12 | А500С | 200 | 1 | 32 | 1.95 | 62.4 | 0.888 | 55.4112 | АС-39 развертка 5 этажа, шаг 200x14+100 (16 рядов × 2 грани) | по геометрии (уточнить) | развертка «Осн. стержни Ø12» (5 этаж) | Колонны, диафрагмы | 1 | Дм-3 | 5
1721 | 5 этаж (отм. +14.750…+18.350) | Диафрагмы | Г/2 | Дм-3 | гор. | Горизонтальные «Осн. стержни»: ребро вдоль оси 2, L=1500-2×25 | 12 | А500С | 200 | 1 | 32 | 1.45 | 46.4 | 0.888 | 41.2032 | АС-39 развертка 5 этажа, шаг 200x14+100 (16 рядов × 2 грани) | по геометрии (уточнить) | развертка «Осн. стержни Ø12» (5 этаж) | Колонны, диафрагмы | 1 | Дм-3 | 5
1722 | 5 этаж (отм. +14.750…+18.350) | Диафрагмы | Г/2 | Дм-3 | доп. | Доп. стержни: ось Г над +14.750, 6Ø10 L=1950 (вторая половина выноски «12Ø10») | 10 | А500С | 200 | 1 | 6 | 1.95 | 11.7 | 0.617 | 7.2189 | АС-39 развертка, выноска «Доп. стержень» | по проекту |  | Колонны, диафрагмы | 0 | Дм-3 | 5
1723 | 5 этаж (отм. +14.750…+18.350) | Диафрагмы | Г/2 | Дм-3 | доп. | Доп. стержни: ось Г под ригелем +18.350, 6Ø10 L=1950 | 10 | А500С | 200 | 1 | 6 | 1.95 | 11.7 | 0.617 | 7.2189 | АС-39 развертка, выноска «Доп. стержень» | по проекту |  | Колонны, диафрагмы | 0 | Дм-3 | 5
1724 | 5 этаж (отм. +14.750…+18.350) | Диафрагмы | Г/2 | Дм-3 | доп. | Доп. стержни: ось 2 над +14.750, 6Ø10 L=1450 | 10 | А500С | 200 | 1 | 6 | 1.45 | 8.7 | 0.617 | 5.3679 | АС-39 развертка, выноска «Доп. стержень» | по проекту |  | Колонны, диафрагмы | 0 | Дм-3 | 5
1725 | 5 этаж (отм. +14.750…+18.350) | Диафрагмы | Г/2 | Дм-3 | 14 | П-образный стержень на торцах: 3 шт/ряд × 16 рядов | 10 | А240 | 200 | 1 | 48 | 1.33 | 63.84 | 0.617 | 39.3893 | сечение 3-3; АС-42 ведомость деталей поз.14 L=1330 | по проекту |  | Колонны, диафрагмы | 0 | Дм-3 | 5
1726 | 5 этаж (отм. +14.750…+18.350) | Диафрагмы | Г/2 | Дм-3 | 12 | Хомут торцевого элемента полки Ø8: 2 шт/ряд × 16 | 8 | А240 | 200 | 1 | 32 | 1.56 | 49.92 | 0.395 | 19.7184 | сечение 3-3 «12 хом.Ø8 ш.200»; АС-42 ведомость деталей поз.12 L=1560 | по проекту |  | Колонны, диафрагмы | 0 | Дм-3 | 5
1727 | 5 этаж (отм. +14.750…+18.350) | Диафрагмы | Г/2 | Дм-3 | 15 | Хомут торцевого элемента Ø8: 1 шт/ряд × 16 | 8 | А240 | 200 | 1 | 16 | 1.76 | 28.16 | 0.395 | 11.1232 | сечение 3-3 «15 хом.Ø8 ш.200»; АС-42 ведомость деталей поз.15 L=1760 | по проекту |  | Колонны, диафрагмы | 0 | Дм-3 | 5
1728 | 5 этаж (отм. +14.750…+18.350) | Диафрагмы | Г/2 | Дм-3 | 10 | Хомут колонны наружный (100×12 у опор, 200 в середине) — 28 шт | 8 | А240 | 200 | 1 | 28 | 2.44 | 68.32 | 0.395 | 26.9864 | АС-32 (2÷4 этаж: 50+100×12+200×n+100×12+50+600); АС-42 ведомость деталей поз.10 L=2440 | по проекту |  | Колонны, диафрагмы | 0 | Дм-3 | 5
1729 | 5 этаж (отм. +14.750…+18.350) | Диафрагмы | Г/2 | Дм-3 | 11 | Хомут колонны внутренний: 2 шт/ряд × 16 | 8 | А240 | 200 | 1 | 32 | 1.96 | 62.72 | 0.395 | 24.7744 | сечение 3-3 «ш.200»; АС-42 ведомость деталей поз.11 L=1960 | по проекту |  | Колонны, диафрагмы | 0 | Дм-3 | 5
1730 | 5 этаж (отм. +14.750…+18.350) | Диафрагмы | Г/2 | Дм-3 | 13 | Шпилька ш.400 в шахм. порядке: 9 мест × 8 рядов | 8 | А240 | 200 | 1 | 72 | 0.53 | 38.16 | 0.395 | 15.0732 | сечение 3-3, прим.6; АС-42 ведомость деталей поз.13 L=530 | по проекту |  | Колонны, диафрагмы | 0 | Дм-3 | 5
1731 | 5 этаж (отм. +14.750…+18.350) | Диафрагмы | Г/3 | Дм-4 | 2 | Вертикальные: колонна, угловые 4Ø28 — ½ стержней, стык +800 | 28 | А500С | — | 1 | 2 | 2.75 | 5.5 | 4.834 | 26.587 | АС-40 сеч.2-2 «2÷5 этаж»; прим.1,3 | по проекту | верхний этаж: от стыка на +800 над +14.750 (АС-32, АС-34: стыки вразбежку — 800 и 800+500) до верха плиты 18.350 − 50, на верхнем конце Аш; L = 2.75 м. поз.2 | Колонны, диафрагмы | 0 | Дм-4 | 5
1732 | 5 этаж (отм. +14.750…+18.350) | Диафрагмы | Г/3 | Дм-4 | 2 | Вертикальные: колонна, угловые 4Ø28 — ½ стержней, стык +1300 | 28 | А500С | — | 1 | 2 | 2.25 | 4.5 | 4.834 | 21.753 | АС-40 сеч.2-2 «2÷5 этаж»; прим.1,3 | по проекту | верхний этаж: от стыка на +1300 над +14.750 (АС-32, АС-34: стыки вразбежку — 800 и 800+500) до верха плиты 18.350 − 50, на верхнем конце Аш; L = 2.25 м. поз.2 | Колонны, диафрагмы | 0 | Дм-4 | 5
1733 | 5 этаж (отм. +14.750…+18.350) | Диафрагмы | Г/3 | Дм-4 | 5 | Вертикальные: колонна 8Ø20 («2Ø20» ×2 + симметр.) — ½ стержней, стык +800 | 20 | А500С | — | 1 | 4 | 2.75 | 11 | 2.466 | 27.126 | АС-40 сеч.2-2 «2÷5 этаж»; прим.1,3 | по проекту | верхний этаж: от стыка на +800 над +14.750 (АС-32, АС-34: стыки вразбежку — 800 и 800+500) до верха плиты 18.350 − 50, на верхнем конце Аш; L = 2.75 м. поз.5 | Колонны, диафрагмы | 0 | Дм-4 | 5
1734 | 5 этаж (отм. +14.750…+18.350) | Диафрагмы | Г/3 | Дм-4 | 5 | Вертикальные: колонна 8Ø20 («2Ø20» ×2 + симметр.) — ½ стержней, стык +1300 | 20 | А500С | — | 1 | 4 | 2.25 | 9 | 2.466 | 22.194 | АС-40 сеч.2-2 «2÷5 этаж»; прим.1,3 | по проекту | верхний этаж: от стыка на +1300 над +14.750 (АС-32, АС-34: стыки вразбежку — 800 и 800+500) до верха плиты 18.350 − 50, на верхнем конце Аш; L = 2.25 м. поз.5 | Колонны, диафрагмы | 0 | Дм-4 | 5
1735 | 5 этаж (отм. +14.750…+18.350) | Диафрагмы | Г/3 | Дм-4 | 7 | Вертикальные: стенка («3Ø16» + 3 симметр.) — ½ стержней, стык +800 | 16 | А500С | — | 1 | 3 | 2.878 | 8.634 | 1.578 | 13.6245 | АС-40 сеч.2-2 «2÷5 этаж»; прим.1,3 | по проекту | верхний этаж: от стыка на +800 над +14.750 (АС-32, АС-34: стыки вразбежку — 800 и 800+500) до верха плиты 18.350 − 50, на верхнем конце Аш; L = 2.75 м + 8d нахлёст внизу. «7 3Ø16» | Колонны, диафрагмы | 0 | Дм-4 | 5
1736 | 5 этаж (отм. +14.750…+18.350) | Диафрагмы | Г/3 | Дм-4 | 7 | Вертикальные: стенка («3Ø16» + 3 симметр.) — ½ стержней, стык +1300 | 16 | А500С | — | 1 | 3 | 2.378 | 7.134 | 1.578 | 11.2575 | АС-40 сеч.2-2 «2÷5 этаж»; прим.1,3 | по проекту | верхний этаж: от стыка на +1300 над +14.750 (АС-32, АС-34: стыки вразбежку — 800 и 800+500) до верха плиты 18.350 − 50, на верхнем конце Аш; L = 2.25 м + 8d нахлёст внизу. «7 3Ø16» | Колонны, диафрагмы | 0 | Дм-4 | 5
1737 | 5 этаж (отм. +14.750…+18.350) | Диафрагмы | Г/3 | Дм-4 | 3 | Вертикальные: торцевой эл-т («3Ø25» + 3 симметр.) — ½ стержней, стык +800 | 25 | А500С | — | 1 | 3 | 2.75 | 8.25 | 3.853 | 31.7873 | АС-40 сеч.2-2 «2÷5 этаж»; прим.1,3 | по проекту | верхний этаж: от стыка на +800 над +14.750 (АС-32, АС-34: стыки вразбежку — 800 и 800+500) до верха плиты 18.350 − 50, на верхнем конце Аш; L = 2.75 м. «3 3Ø25» | Колонны, диафрагмы | 0 | Дм-4 | 5
1738 | 5 этаж (отм. +14.750…+18.350) | Диафрагмы | Г/3 | Дм-4 | 3 | Вертикальные: торцевой эл-т («3Ø25» + 3 симметр.) — ½ стержней, стык +1300 | 25 | А500С | — | 1 | 3 | 2.25 | 6.75 | 3.853 | 26.0078 | АС-40 сеч.2-2 «2÷5 этаж»; прим.1,3 | по проекту | верхний этаж: от стыка на +1300 над +14.750 (АС-32, АС-34: стыки вразбежку — 800 и 800+500) до верха плиты 18.350 − 50, на верхнем конце Аш; L = 2.25 м. «3 3Ø25» | Колонны, диафрагмы | 0 | Дм-4 | 5
1739 | 5 этаж (отм. +14.750…+18.350) | Диафрагмы | Г/3 | Дм-4 | гор. | Горизонтальные «Осн. стержни»: вдоль оси Г, L=1500-2×25 | 10 | А500С | 200 | 1 | 32 | 1.45 | 46.4 | 0.617 | 28.6288 | АС-40 развертка 5 этажа, шаг 200x14+100 (16 рядов × 2 грани) | по геометрии (уточнить) | развертка «Осн. стержни Ø10» (5 этаж) | Колонны, диафрагмы | 1 | Дм-4 | 5
1740 | 5 этаж (отм. +14.750…+18.350) | Диафрагмы | Г/3 | Дм-4 | доп. | Доп. стержни: под ригелем +18.350, 6Ø10 L=1450 | 10 | А500С | 200 | 1 | 6 | 1.45 | 8.7 | 0.617 | 5.3679 | АС-40 развертка, выноска «Доп. стержень» | по проекту |  | Колонны, диафрагмы | 0 | Дм-4 | 5
1741 | 5 этаж (отм. +14.750…+18.350) | Диафрагмы | Г/3 | Дм-4 | 14 | П-образный стержень на торцах: 1 шт/ряд × 16 рядов | 10 | А240 | 200 | 1 | 16 | 1.33 | 21.28 | 0.617 | 13.1298 | сечение 2-2; АС-42 ведомость деталей поз.14 L=1330 | по проекту |  | Колонны, диафрагмы | 0 | Дм-4 | 5
1742 | 5 этаж (отм. +14.750…+18.350) | Диафрагмы | Г/3 | Дм-4 | 15 | Хомут торцевого элемента Ø8: 1 шт/ряд × 16 | 8 | А240 | 200 | 1 | 16 | 1.76 | 28.16 | 0.395 | 11.1232 | сечение 2-2 «15 хом.Ø8 ш.200»; АС-42 ведомость деталей поз.15 L=1760 | по проекту |  | Колонны, диафрагмы | 0 | Дм-4 | 5
1743 | 5 этаж (отм. +14.750…+18.350) | Диафрагмы | Г/3 | Дм-4 | 10 | Хомут колонны наружный (100×12 у опор, 200 в середине) — 28 шт | 8 | А240 | 200 | 1 | 28 | 2.44 | 68.32 | 0.395 | 26.9864 | АС-32 (2÷4 этаж: 50+100×12+200×n+100×12+50+600); АС-42 ведомость деталей поз.10 L=2440 | по проекту |  | Колонны, диафрагмы | 0 | Дм-4 | 5
1744 | 5 этаж (отм. +14.750…+18.350) | Диафрагмы | Г/3 | Дм-4 | 11 | Хомут колонны внутренний: 2 шт/ряд × 16 | 8 | А240 | 200 | 1 | 32 | 1.96 | 62.72 | 0.395 | 24.7744 | сечение 2-2 «ш.200»; АС-42 ведомость деталей поз.11 L=1960 | по проекту |  | Колонны, диафрагмы | 0 | Дм-4 | 5
1745 | 5 этаж (отм. +14.750…+18.350) | Диафрагмы | Г/3 | Дм-4 | 13 | Шпилька ш.400 в шахм. порядке: 3 мест × 8 рядов | 8 | А240 | 200 | 1 | 24 | 0.53 | 12.72 | 0.395 | 5.0244 | сечение 2-2, прим.6; АС-42 ведомость деталей поз.13 L=530 | по проекту |  | Колонны, диафрагмы | 0 | Дм-4 | 5
1746 | 5 этаж (отм. +14.750…+18.350) | Диафрагмы | Г/4 | Дм-5 | 2 | Вертикальные: колонна, угловые 4Ø28 — ½ стержней, стык +800 | 28 | А500С | — | 1 | 2 | 2.75 | 5.5 | 4.834 | 26.587 | АС-42 сеч.3-3 «3÷5 этаж»; прим.1,3 | по проекту | верхний этаж: от стыка на +800 над +14.750 (АС-32, АС-34: стыки вразбежку — 800 и 800+500) до верха плиты 18.350 − 50, на верхнем конце Аш; L = 2.75 м. поз.2 | Колонны, диафрагмы | 0 | Дм-5 | 5
1747 | 5 этаж (отм. +14.750…+18.350) | Диафрагмы | Г/4 | Дм-5 | 2 | Вертикальные: колонна, угловые 4Ø28 — ½ стержней, стык +1300 | 28 | А500С | — | 1 | 2 | 2.25 | 4.5 | 4.834 | 21.753 | АС-42 сеч.3-3 «3÷5 этаж»; прим.1,3 | по проекту | верхний этаж: от стыка на +1300 над +14.750 (АС-32, АС-34: стыки вразбежку — 800 и 800+500) до верха плиты 18.350 − 50, на верхнем конце Аш; L = 2.25 м. поз.2 | Колонны, диафрагмы | 0 | Дм-5 | 5
1748 | 5 этаж (отм. +14.750…+18.350) | Диафрагмы | Г/4 | Дм-5 | 5 | Вертикальные: колонна 8Ø20 («2Ø20» ×2 + симметр.) — ½ стержней, стык +800 | 20 | А500С | — | 1 | 4 | 2.75 | 11 | 2.466 | 27.126 | АС-42 сеч.3-3 «3÷5 этаж»; прим.1,3 | по проекту | верхний этаж: от стыка на +800 над +14.750 (АС-32, АС-34: стыки вразбежку — 800 и 800+500) до верха плиты 18.350 − 50, на верхнем конце Аш; L = 2.75 м. поз.5 | Колонны, диафрагмы | 0 | Дм-5 | 5
1749 | 5 этаж (отм. +14.750…+18.350) | Диафрагмы | Г/4 | Дм-5 | 5 | Вертикальные: колонна 8Ø20 («2Ø20» ×2 + симметр.) — ½ стержней, стык +1300 | 20 | А500С | — | 1 | 4 | 2.25 | 9 | 2.466 | 22.194 | АС-42 сеч.3-3 «3÷5 этаж»; прим.1,3 | по проекту | верхний этаж: от стыка на +1300 над +14.750 (АС-32, АС-34: стыки вразбежку — 800 и 800+500) до верха плиты 18.350 − 50, на верхнем конце Аш; L = 2.25 м. поз.5 | Колонны, диафрагмы | 0 | Дм-5 | 5
1750 | 5 этаж (отм. +14.750…+18.350) | Диафрагмы | Г/4 | Дм-5 | 4 | Вертикальные: полка, торцевой эл-т («3Ø22» + 3 симметр.) — ½ стержней, стык +800 | 22 | А500С | — | 1 | 3 | 2.75 | 8.25 | 2.984 | 24.618 | АС-42 сеч.3-3 «3÷5 этаж»; прим.1,3 | по проекту | верхний этаж: от стыка на +800 над +14.750 (АС-32, АС-34: стыки вразбежку — 800 и 800+500) до верха плиты 18.350 − 50, на верхнем конце Аш; L = 2.75 м. «4 3Ø22» | Колонны, диафрагмы | 0 | Дм-5 | 5
1751 | 5 этаж (отм. +14.750…+18.350) | Диафрагмы | Г/4 | Дм-5 | 4 | Вертикальные: полка, торцевой эл-т («3Ø22» + 3 симметр.) — ½ стержней, стык +1300 | 22 | А500С | — | 1 | 3 | 2.25 | 6.75 | 2.984 | 20.142 | АС-42 сеч.3-3 «3÷5 этаж»; прим.1,3 | по проекту | верхний этаж: от стыка на +1300 над +14.750 (АС-32, АС-34: стыки вразбежку — 800 и 800+500) до верха плиты 18.350 − 50, на верхнем конце Аш; L = 2.25 м. «4 3Ø22» | Колонны, диафрагмы | 0 | Дм-5 | 5
1752 | 5 этаж (отм. +14.750…+18.350) | Диафрагмы | Г/4 | Дм-5 | 8 | Вертикальные: полка, стенка («2Ø14» + 2 симметр.) — ½ стержней, стык +800 | 14 | А500С | — | 1 | 2 | 2.862 | 5.724 | 1.208 | 6.9146 | АС-42 сеч.3-3 «3÷5 этаж»; прим.1,3 | по проекту | верхний этаж: от стыка на +800 над +14.750 (АС-32, АС-34: стыки вразбежку — 800 и 800+500) до верха плиты 18.350 − 50, на верхнем конце Аш; L = 2.75 м + 8d нахлёст внизу. «8 2Ø14» | Колонны, диафрагмы | 0 | Дм-5 | 5
1753 | 5 этаж (отм. +14.750…+18.350) | Диафрагмы | Г/4 | Дм-5 | 8 | Вертикальные: полка, стенка («2Ø14» + 2 симметр.) — ½ стержней, стык +1300 | 14 | А500С | — | 1 | 2 | 2.362 | 4.724 | 1.208 | 5.7066 | АС-42 сеч.3-3 «3÷5 этаж»; прим.1,3 | по проекту | верхний этаж: от стыка на +1300 над +14.750 (АС-32, АС-34: стыки вразбежку — 800 и 800+500) до верха плиты 18.350 − 50, на верхнем конце Аш; L = 2.25 м + 8d нахлёст внизу. «8 2Ø14» | Колонны, диафрагмы | 0 | Дм-5 | 5
1754 | 5 этаж (отм. +14.750…+18.350) | Диафрагмы | Г/4 | Дм-5 | 8 | Вертикальные: ребро, стенка («3Ø14» + 3 симметр.) — ½ стержней, стык +800 | 14 | А500С | — | 1 | 3 | 2.862 | 8.586 | 1.208 | 10.3719 | АС-42 сеч.3-3 «3÷5 этаж»; прим.1,3 | по проекту | верхний этаж: от стыка на +800 над +14.750 (АС-32, АС-34: стыки вразбежку — 800 и 800+500) до верха плиты 18.350 − 50, на верхнем конце Аш; L = 2.75 м + 8d нахлёст внизу. «8 3Ø14» | Колонны, диафрагмы | 0 | Дм-5 | 5
1755 | 5 этаж (отм. +14.750…+18.350) | Диафрагмы | Г/4 | Дм-5 | 8 | Вертикальные: ребро, стенка («3Ø14» + 3 симметр.) — ½ стержней, стык +1300 | 14 | А500С | — | 1 | 3 | 2.362 | 7.086 | 1.208 | 8.5599 | АС-42 сеч.3-3 «3÷5 этаж»; прим.1,3 | по проекту | верхний этаж: от стыка на +1300 над +14.750 (АС-32, АС-34: стыки вразбежку — 800 и 800+500) до верха плиты 18.350 − 50, на верхнем конце Аш; L = 2.25 м + 8d нахлёст внизу. «8 3Ø14» | Колонны, диафрагмы | 0 | Дм-5 | 5
1756 | 5 этаж (отм. +14.750…+18.350) | Диафрагмы | Г/4 | Дм-5 | 4 | Вертикальные: ребро, торцевой эл-т («3Ø22» + 3 симметр.) — ½ стержней, стык +800 | 22 | А500С | — | 1 | 3 | 2.75 | 8.25 | 2.984 | 24.618 | АС-42 сеч.3-3 «3÷5 этаж»; прим.1,3 | по проекту | верхний этаж: от стыка на +800 над +14.750 (АС-32, АС-34: стыки вразбежку — 800 и 800+500) до верха плиты 18.350 − 50, на верхнем конце Аш; L = 2.75 м. «4 3Ø22» | Колонны, диафрагмы | 0 | Дм-5 | 5
1757 | 5 этаж (отм. +14.750…+18.350) | Диафрагмы | Г/4 | Дм-5 | 4 | Вертикальные: ребро, торцевой эл-т («3Ø22» + 3 симметр.) — ½ стержней, стык +1300 | 22 | А500С | — | 1 | 3 | 2.25 | 6.75 | 2.984 | 20.142 | АС-42 сеч.3-3 «3÷5 этаж»; прим.1,3 | по проекту | верхний этаж: от стыка на +1300 над +14.750 (АС-32, АС-34: стыки вразбежку — 800 и 800+500) до верха плиты 18.350 − 50, на верхнем конце Аш; L = 2.25 м. «4 3Ø22» | Колонны, диафрагмы | 0 | Дм-5 | 5
1758 | 5 этаж (отм. +14.750…+18.350) | Диафрагмы | Г/4 | Дм-5 | гор. | Горизонтальные «Осн. стержни»: полка вдоль оси Г, L=1300-2×25 | 10 | А500С | 200 | 1 | 32 | 1.25 | 40 | 0.617 | 24.68 | АС-42 развертка 5 этажа, шаг 200x14+100 (16 рядов × 2 грани) | по геометрии (уточнить) | развертка «Осн. стержни Ø10» (5 этаж) | Колонны, диафрагмы | 1 | Дм-5 | 5
1759 | 5 этаж (отм. +14.750…+18.350) | Диафрагмы | Г/4 | Дм-5 | гор. | Горизонтальные «Осн. стержни»: ребро вдоль оси 4, L=1500-2×25 | 10 | А500С | 200 | 1 | 32 | 1.45 | 46.4 | 0.617 | 28.6288 | АС-42 развертка 5 этажа, шаг 200x14+100 (16 рядов × 2 грани) | по геометрии (уточнить) | развертка «Осн. стержни Ø10» (5 этаж) | Колонны, диафрагмы | 1 | Дм-5 | 5
1760 | 5 этаж (отм. +14.750…+18.350) | Диафрагмы | Г/4 | Дм-5 | доп. | Доп. стержни: ось Г под ригелем +18.350, 6Ø10 L=1250 | 10 | А500С | 200 | 1 | 6 | 1.25 | 7.5 | 0.617 | 4.6275 | АС-42 развертка, выноска «Доп. стержень» | по проекту |  | Колонны, диафрагмы | 0 | Дм-5 | 5
1761 | 5 этаж (отм. +14.750…+18.350) | Диафрагмы | Г/4 | Дм-5 | доп. | Доп. стержни: ось 4 над +14.750, 6Ø18 L=1450 | 18 | А500С | 200 | 1 | 6 | 1.45 | 8.7 | 1.998 | 17.3826 | АС-42 развертка, выноска «Доп. стержень» | по проекту |  | Колонны, диафрагмы | 0 | Дм-5 | 5
1762 | 5 этаж (отм. +14.750…+18.350) | Диафрагмы | Г/4 | Дм-5 | 14 | П-образный стержень на торцах: 2 шт/ряд × 16 рядов | 10 | А240 | 200 | 1 | 32 | 1.33 | 42.56 | 0.617 | 26.2595 | сечение 3-3; АС-42 ведомость деталей поз.14 L=1330 | по проекту |  | Колонны, диафрагмы | 0 | Дм-5 | 5
1763 | 5 этаж (отм. +14.750…+18.350) | Диафрагмы | Г/4 | Дм-5 | 12 | Хомут торцевого элемента полки Ø8: 1 шт/ряд × 16 | 8 | А240 | 200 | 1 | 16 | 1.56 | 24.96 | 0.395 | 9.8592 | сечение 3-3 «12 хом.Ø8 ш.200»; АС-42 ведомость деталей поз.12 L=1560 | по проекту |  | Колонны, диафрагмы | 0 | Дм-5 | 5
1764 | 5 этаж (отм. +14.750…+18.350) | Диафрагмы | Г/4 | Дм-5 | 15 | Хомут торцевого элемента Ø8: 1 шт/ряд × 16 | 8 | А240 | 200 | 1 | 16 | 1.76 | 28.16 | 0.395 | 11.1232 | сечение 3-3 «15 хом.Ø8 ш.200»; АС-42 ведомость деталей поз.15 L=1760 | по проекту |  | Колонны, диафрагмы | 0 | Дм-5 | 5
1765 | 5 этаж (отм. +14.750…+18.350) | Диафрагмы | Г/4 | Дм-5 | 10 | Хомут колонны наружный (100×12 у опор, 200 в середине) — 28 шт | 8 | А240 | 200 | 1 | 28 | 2.44 | 68.32 | 0.395 | 26.9864 | АС-32 (2÷4 этаж: 50+100×12+200×n+100×12+50+600); АС-42 ведомость деталей поз.10 L=2440 | по проекту |  | Колонны, диафрагмы | 0 | Дм-5 | 5
1766 | 5 этаж (отм. +14.750…+18.350) | Диафрагмы | Г/4 | Дм-5 | 11 | Хомут колонны внутренний: 2 шт/ряд × 16 | 8 | А240 | 200 | 1 | 32 | 1.96 | 62.72 | 0.395 | 24.7744 | сечение 3-3 «ш.200»; АС-42 ведомость деталей поз.11 L=1960 | по проекту |  | Колонны, диафрагмы | 0 | Дм-5 | 5
1767 | 5 этаж (отм. +14.750…+18.350) | Диафрагмы | Г/4 | Дм-5 | 13 | Шпилька ш.400 в шахм. порядке: 6 мест × 8 рядов | 8 | А240 | 200 | 1 | 48 | 0.53 | 25.44 | 0.395 | 10.0488 | сечение 3-3, прим.6; АС-42 ведомость деталей поз.13 L=530 | по проекту |  | Колонны, диафрагмы | 0 | Дм-5 | 5
5.2. КОЛОННЫ 600×600 вне диафрагм (15 шт) — 2-2 у А/1, В/1, Г/1, Г/5; 3-3 (4Ø32+10Ø20) у Б/4; 1-1 у остальных 10; вертикали ½ 2,75 + ½ 2,25 м с Аш; В/3, В/4 — 3,6 м (в надстройку)
1768 | 5 этаж (отм. +14.750…+18.350) | Колонны | ось А: А/1 | К-А | 2 | Вертикальные: угловые 4Ø28 (сеч.2-2) — колонны А/1 — ½ стержней, стык +800 | 28 | А500С | — | 1 | 2 | 2.75 | 5.5 | 4.834 | 26.587 | АС-28 сеч.«1-1 (2-2)» поз.(2); выноска «2-2» на раме по оси А | по проекту | Верхний этаж: L = 2.75 м — от стыка на +800 над +14.750 (АС-32: стыки вразбежку 800 и 800+500) до верха плиты 18.350 − 50, на конце Аш (АС-32, узлы «3», «4» АС-30). | Колонны, диафрагмы | 0 | К-А | 5
1769 | 5 этаж (отм. +14.750…+18.350) | Колонны | ось А: А/1 | К-А | 2 | Вертикальные: угловые 4Ø28 (сеч.2-2) — колонны А/1 — ½ стержней, стык +1300 | 28 | А500С | — | 1 | 2 | 2.25 | 4.5 | 4.834 | 21.753 | АС-28 сеч.«1-1 (2-2)» поз.(2); выноска «2-2» на раме по оси А | по проекту | Верхний этаж: L = 2.25 м — от стыка на +1300 над +14.750 (АС-32: стыки вразбежку 800 и 800+500) до верха плиты 18.350 − 50, на конце Аш (АС-32, узлы «3», «4» АС-30). | Колонны, диафрагмы | 0 | К-А | 5
1770 | 5 этаж (отм. +14.750…+18.350) | Колонны | ось А: А/3, А/5 | К-А | 1 | Вертикальные: угловые 4Ø32 (сеч.1-1) — колонны А/3, А/5 — ½ стержней, стык +800 | 32 | А500С | — | 2 | 2 | 2.75 | 11 | 6.313 | 69.443 | АС-28 сеч.1-1 поз.1; у этих колонн выноска только «1-1» (в подвале) | по проекту | Верхний этаж: L = 2.75 м — от стыка на +800 над +14.750 (АС-32: стыки вразбежку 800 и 800+500) до верха плиты 18.350 − 50, на конце Аш (АС-32, узлы «3», «4» АС-30). | Колонны, диафрагмы | 0 | К-А | 5
1771 | 5 этаж (отм. +14.750…+18.350) | Колонны | ось А: А/3, А/5 | К-А | 1 | Вертикальные: угловые 4Ø32 (сеч.1-1) — колонны А/3, А/5 — ½ стержней, стык +1300 | 32 | А500С | — | 2 | 2 | 2.25 | 9 | 6.313 | 56.817 | АС-28 сеч.1-1 поз.1; у этих колонн выноска только «1-1» (в подвале) | по проекту | Верхний этаж: L = 2.25 м — от стыка на +1300 над +14.750 (АС-32: стыки вразбежку 800 и 800+500) до верха плиты 18.350 − 50, на конце Аш (АС-32, узлы «3», «4» АС-30). | Колонны, диафрагмы | 0 | К-А | 5
1772 | 5 этаж (отм. +14.750…+18.350) | Колонны | ось А: А/1, А/3, А/5 | К-А | 5 | Вертикальные: промежуточные 8Ø20 (сеч.1-1 / 2-2) — ½ стержней, стык +800 | 20 | А500С | — | 3 | 4 | 2.75 | 33 | 2.466 | 81.378 | АС-28 сеч.1-1 (2-2) поз.5 | по проекту | Верхний этаж: L = 2.75 м — от стыка на +800 над +14.750 (АС-32: стыки вразбежку 800 и 800+500) до верха плиты 18.350 − 50, на конце Аш (АС-32, узлы «3», «4» АС-30). | Колонны, диафрагмы | 0 | К-А | 5
1773 | 5 этаж (отм. +14.750…+18.350) | Колонны | ось А: А/1, А/3, А/5 | К-А | 5 | Вертикальные: промежуточные 8Ø20 (сеч.1-1 / 2-2) — ½ стержней, стык +1300 | 20 | А500С | — | 3 | 4 | 2.25 | 27 | 2.466 | 66.582 | АС-28 сеч.1-1 (2-2) поз.5 | по проекту | Верхний этаж: L = 2.25 м — от стыка на +1300 над +14.750 (АС-32: стыки вразбежку 800 и 800+500) до верха плиты 18.350 − 50, на конце Аш (АС-32, узлы «3», «4» АС-30). | Колонны, диафрагмы | 0 | К-А | 5
1774 | 5 этаж (отм. +14.750…+18.350) | Колонны | ось А: А/1, А/3, А/5 | К-А | 10 | Хомут наружный Ø8 L=2440: 13 + 2 + 13 = 28 шт | 8 | А240 | 100/200 | 3 | 28 | 2.44 | 204.96 | 0.395 | 80.9592 | АС-32 схема хомутов колонн «3600 (5 этаж)»: 50+100×12+200×n+100×12+50+600; АС-28 поз.10 L=2440 | по проекту |  | Колонны, диафрагмы | 0 | К-А | 5
1775 | 5 этаж (отм. +14.750…+18.350) | Колонны | ось А: А/1, А/3, А/5 | К-А | 11 | Хомут внутренний Ø8 L=1960 ш.200: 2 шт × 16 рядов | 8 | А240 | 200 | 3 | 32 | 1.96 | 188.16 | 0.395 | 74.3232 | АС-28 «11 хом.Ø8 ш.200», поз.11 L=1960 | по проекту |  | Колонны, диафрагмы | 0 | К-А | 5
1776 | 5 этаж (отм. +14.750…+18.350) | Колонны | ось Б: Б/1, Б/2, Б/3, Б/5 | К-Б | 1 | Вертикальные: угловые 4Ø32 (сеч.1-1) — колонны Б/1, Б/2, Б/3, Б/5 — ½ стержней, стык +800 | 32 | А500С | — | 4 | 2 | 2.75 | 22 | 6.313 | 138.886 | АС-28 сеч.1-1 поз.1; у этих колонн выноска только «1-1» (в подвале) | по проекту | Верхний этаж: L = 2.75 м — от стыка на +800 над +14.750 (АС-32: стыки вразбежку 800 и 800+500) до верха плиты 18.350 − 50, на конце Аш (АС-32, узлы «3», «4» АС-30). | Колонны, диафрагмы | 0 | К-Б | 5
1777 | 5 этаж (отм. +14.750…+18.350) | Колонны | ось Б: Б/1, Б/2, Б/3, Б/5 | К-Б | 1 | Вертикальные: угловые 4Ø32 (сеч.1-1) — колонны Б/1, Б/2, Б/3, Б/5 — ½ стержней, стык +1300 | 32 | А500С | — | 4 | 2 | 2.25 | 18 | 6.313 | 113.634 | АС-28 сеч.1-1 поз.1; у этих колонн выноска только «1-1» (в подвале) | по проекту | Верхний этаж: L = 2.25 м — от стыка на +1300 над +14.750 (АС-32: стыки вразбежку 800 и 800+500) до верха плиты 18.350 − 50, на конце Аш (АС-32, узлы «3», «4» АС-30). | Колонны, диафрагмы | 0 | К-Б | 5
1778 | 5 этаж (отм. +14.750…+18.350) | Колонны | ось Б: Б/4 | К-Б | 1 | Вертикальные: угловые 4Ø32 (сеч.3-3) — колонна Б/4 — ½ стержней, стык +800 | 32 | А500С | — | 1 | 2 | 2.75 | 5.5 | 6.313 | 34.7215 | АС-28 сеч.3-3 поз.1 «4Ø32»; АС-21 рама Б — выноска «3-3 / 4Ø32 / 10Ø20» в 5 этаже у колонны по оси 4 | по проекту | Верхний этаж: L = 2.75 м — от стыка на +800 над +14.750 (АС-32: стыки вразбежку 800 и 800+500) до верха плиты 18.350 − 50, на конце Аш (АС-32, узлы «3», «4» АС-30). | Колонны, диафрагмы | 0 | К-Б | 5
1779 | 5 этаж (отм. +14.750…+18.350) | Колонны | ось Б: Б/4 | К-Б | 1 | Вертикальные: угловые 4Ø32 (сеч.3-3) — колонна Б/4 — ½ стержней, стык +1300 | 32 | А500С | — | 1 | 2 | 2.25 | 4.5 | 6.313 | 28.4085 | АС-28 сеч.3-3 поз.1 «4Ø32»; АС-21 рама Б — выноска «3-3 / 4Ø32 / 10Ø20» в 5 этаже у колонны по оси 4 | по проекту | Верхний этаж: L = 2.25 м — от стыка на +1300 над +14.750 (АС-32: стыки вразбежку 800 и 800+500) до верха плиты 18.350 − 50, на конце Аш (АС-32, узлы «3», «4» АС-30). | Колонны, диафрагмы | 0 | К-Б | 5
1780 | 5 этаж (отм. +14.750…+18.350) | Колонны | ось Б: Б/1, Б/2, Б/3, Б/5 | К-Б | 5 | Вертикальные: промежуточные 8Ø20 (сеч.1-1 / 2-2) — ½ стержней, стык +800 | 20 | А500С | — | 4 | 4 | 2.75 | 44 | 2.466 | 108.504 | АС-28 сеч.1-1 (2-2) поз.5 | по проекту | Верхний этаж: L = 2.75 м — от стыка на +800 над +14.750 (АС-32: стыки вразбежку 800 и 800+500) до верха плиты 18.350 − 50, на конце Аш (АС-32, узлы «3», «4» АС-30). | Колонны, диафрагмы | 0 | К-Б | 5
1781 | 5 этаж (отм. +14.750…+18.350) | Колонны | ось Б: Б/1, Б/2, Б/3, Б/5 | К-Б | 5 | Вертикальные: промежуточные 8Ø20 (сеч.1-1 / 2-2) — ½ стержней, стык +1300 | 20 | А500С | — | 4 | 4 | 2.25 | 36 | 2.466 | 88.776 | АС-28 сеч.1-1 (2-2) поз.5 | по проекту | Верхний этаж: L = 2.25 м — от стыка на +1300 над +14.750 (АС-32: стыки вразбежку 800 и 800+500) до верха плиты 18.350 − 50, на конце Аш (АС-32, узлы «3», «4» АС-30). | Колонны, диафрагмы | 0 | К-Б | 5
1782 | 5 этаж (отм. +14.750…+18.350) | Колонны | ось Б: Б/4 | К-Б | 5 | Вертикальные: промежуточные 10Ø20 (сеч.3-3) — колонна Б/4 — ½ стержней, стык +800 | 20 | А500С | — | 1 | 5 | 2.75 | 13.75 | 2.466 | 33.9075 | АС-28 сеч.3-3 поз.5 «10Ø20» | по проекту | Верхний этаж: L = 2.75 м — от стыка на +800 над +14.750 (АС-32: стыки вразбежку 800 и 800+500) до верха плиты 18.350 − 50, на конце Аш (АС-32, узлы «3», «4» АС-30). | Колонны, диафрагмы | 0 | К-Б | 5
1783 | 5 этаж (отм. +14.750…+18.350) | Колонны | ось Б: Б/4 | К-Б | 5 | Вертикальные: промежуточные 10Ø20 (сеч.3-3) — колонна Б/4 — ½ стержней, стык +1300 | 20 | А500С | — | 1 | 5 | 2.25 | 11.25 | 2.466 | 27.7425 | АС-28 сеч.3-3 поз.5 «10Ø20» | по проекту | Верхний этаж: L = 2.25 м — от стыка на +1300 над +14.750 (АС-32: стыки вразбежку 800 и 800+500) до верха плиты 18.350 − 50, на конце Аш (АС-32, узлы «3», «4» АС-30). | Колонны, диафрагмы | 0 | К-Б | 5
1784 | 5 этаж (отм. +14.750…+18.350) | Колонны | ось Б: Б/1, Б/2, Б/3, Б/4, Б/5 | К-Б | 10 | Хомут наружный Ø8 L=2440: 13 + 2 + 13 = 28 шт | 8 | А240 | 100/200 | 5 | 28 | 2.44 | 341.6 | 0.395 | 134.932 | АС-32 схема хомутов колонн «3600 (5 этаж)»: 50+100×12+200×n+100×12+50+600; АС-28 поз.10 L=2440 | по проекту |  | Колонны, диафрагмы | 0 | К-Б | 5
1785 | 5 этаж (отм. +14.750…+18.350) | Колонны | ось Б: Б/1, Б/2, Б/3, Б/4, Б/5 | К-Б | 11 | Хомут внутренний Ø8 L=1960 ш.200: 2 шт × 16 рядов | 8 | А240 | 200 | 5 | 32 | 1.96 | 313.6 | 0.395 | 123.872 | АС-28 «11 хом.Ø8 ш.200», поз.11 L=1960 | по проекту |  | Колонны, диафрагмы | 0 | К-Б | 5
1786 | 5 этаж (отм. +14.750…+18.350) | Колонны | ось В: В/1 | К-В | 2 | Вертикальные: угловые 4Ø28 (сеч.2-2) — колонны В/1 — ½ стержней, стык +800 | 28 | А500С | — | 1 | 2 | 2.75 | 5.5 | 4.834 | 26.587 | АС-28 сеч.«1-1 (2-2)» поз.(2); выноска «2-2» на раме по оси В | по проекту | Верхний этаж: L = 2.75 м — от стыка на +800 над +14.750 (АС-32: стыки вразбежку 800 и 800+500) до верха плиты 18.350 − 50, на конце Аш (АС-32, узлы «3», «4» АС-30). | Колонны, диафрагмы | 0 | К-В | 5
1787 | 5 этаж (отм. +14.750…+18.350) | Колонны | ось В: В/1 | К-В | 2 | Вертикальные: угловые 4Ø28 (сеч.2-2) — колонны В/1 — ½ стержней, стык +1300 | 28 | А500С | — | 1 | 2 | 2.25 | 4.5 | 4.834 | 21.753 | АС-28 сеч.«1-1 (2-2)» поз.(2); выноска «2-2» на раме по оси В | по проекту | Верхний этаж: L = 2.25 м — от стыка на +1300 над +14.750 (АС-32: стыки вразбежку 800 и 800+500) до верха плиты 18.350 − 50, на конце Аш (АС-32, узлы «3», «4» АС-30). | Колонны, диафрагмы | 0 | К-В | 5
1788 | 5 этаж (отм. +14.750…+18.350) | Колонны | ось В: В/2, В/5 | К-В | 1 | Вертикальные: угловые 4Ø32 (сеч.1-1) — колонны В/2, В/5 — ½ стержней, стык +800 | 32 | А500С | — | 2 | 2 | 2.75 | 11 | 6.313 | 69.443 | АС-28 сеч.1-1 поз.1; у этих колонн выноска только «1-1» (в подвале) | по проекту | Верхний этаж: L = 2.75 м — от стыка на +800 над +14.750 (АС-32: стыки вразбежку 800 и 800+500) до верха плиты 18.350 − 50, на конце Аш (АС-32, узлы «3», «4» АС-30). | Колонны, диафрагмы | 0 | К-В | 5
1789 | 5 этаж (отм. +14.750…+18.350) | Колонны | ось В: В/2, В/5 | К-В | 1 | Вертикальные: угловые 4Ø32 (сеч.1-1) — колонны В/2, В/5 — ½ стержней, стык +1300 | 32 | А500С | — | 2 | 2 | 2.25 | 9 | 6.313 | 56.817 | АС-28 сеч.1-1 поз.1; у этих колонн выноска только «1-1» (в подвале) | по проекту | Верхний этаж: L = 2.25 м — от стыка на +1300 над +14.750 (АС-32: стыки вразбежку 800 и 800+500) до верха плиты 18.350 − 50, на конце Аш (АС-32, узлы «3», «4» АС-30). | Колонны, диафрагмы | 0 | К-В | 5
1790 | 5 этаж (отм. +14.750…+18.350) | Колонны | ось В: В/1, В/2, В/5 | К-В | 5 | Вертикальные: промежуточные 8Ø20 (сеч.1-1 / 2-2) — ½ стержней, стык +800 | 20 | А500С | — | 3 | 4 | 2.75 | 33 | 2.466 | 81.378 | АС-28 сеч.1-1 (2-2) поз.5 | по проекту | Верхний этаж: L = 2.75 м — от стыка на +800 над +14.750 (АС-32: стыки вразбежку 800 и 800+500) до верха плиты 18.350 − 50, на конце Аш (АС-32, узлы «3», «4» АС-30). | Колонны, диафрагмы | 0 | К-В | 5
1791 | 5 этаж (отм. +14.750…+18.350) | Колонны | ось В: В/1, В/2, В/5 | К-В | 5 | Вертикальные: промежуточные 8Ø20 (сеч.1-1 / 2-2) — ½ стержней, стык +1300 | 20 | А500С | — | 3 | 4 | 2.25 | 27 | 2.466 | 66.582 | АС-28 сеч.1-1 (2-2) поз.5 | по проекту | Верхний этаж: L = 2.25 м — от стыка на +1300 над +14.750 (АС-32: стыки вразбежку 800 и 800+500) до верха плиты 18.350 − 50, на конце Аш (АС-32, узлы «3», «4» АС-30). | Колонны, диафрагмы | 0 | К-В | 5
1792 | 5 этаж (отм. +14.750…+18.350) | Колонны | ось В: В/3, В/4 | К-В | 1 | Вертикальные: угловые 4Ø32 (сеч.1-1) — колонны В/3, В/4 (идут в надстройку) | 32 | А500С | — | 2 | 4 | 3.6 | 28.8 | 6.313 | 181.8144 | АС-28 сеч.1-1 поз.1; АС-22 рама В — стыки выше +18.350 | по проекту (уточнить) | Колонна продолжается в надстройку (+21.750): на раме В (АС-22) над +18.350 — точки ванной сварки (стыки 800 / 800+500) → стержень стык-стык 3,6 м, анкерных шайб нет. | Колонны, диафрагмы | 1 | К-В | 5
1793 | 5 этаж (отм. +14.750…+18.350) | Колонны | ось В: В/3, В/4 | К-В | 5 | Вертикальные: промежуточные 8Ø20 (сеч.1-1) — колонны В/3, В/4 (идут в надстройку) | 20 | А500С | — | 2 | 8 | 3.6 | 57.6 | 2.466 | 142.0416 | АС-28 сеч.1-1 поз.5; АС-22 рама В — стыки выше +18.350 | по проекту | Колонна продолжается в надстройку (+21.750): на раме В (АС-22) над +18.350 — точки ванной сварки (стыки 800 / 800+500) → стержень стык-стык 3,6 м, анкерных шайб нет. | Колонны, диафрагмы | 0 | К-В | 5
1794 | 5 этаж (отм. +14.750…+18.350) | Колонны | ось В: В/1, В/2, В/3, В/4, В/5 | К-В | 10 | Хомут наружный Ø8 L=2440: 13 + 2 + 13 = 28 шт | 8 | А240 | 100/200 | 5 | 28 | 2.44 | 341.6 | 0.395 | 134.932 | АС-32 схема хомутов колонн «3600 (5 этаж)»: 50+100×12+200×n+100×12+50+600; АС-28 поз.10 L=2440 | по проекту |  | Колонны, диафрагмы | 0 | К-В | 5
1795 | 5 этаж (отм. +14.750…+18.350) | Колонны | ось В: В/1, В/2, В/3, В/4, В/5 | К-В | 11 | Хомут внутренний Ø8 L=1960 ш.200: 2 шт × 16 рядов | 8 | А240 | 200 | 5 | 32 | 1.96 | 313.6 | 0.395 | 123.872 | АС-28 «11 хом.Ø8 ш.200», поз.11 L=1960 | по проекту |  | Колонны, диафрагмы | 0 | К-В | 5
1796 | 5 этаж (отм. +14.750…+18.350) | Колонны | ось Г: Г/1, Г/5 | К-Г | 2 | Вертикальные: угловые 4Ø28 (сеч.2-2) — колонны Г/1, Г/5 — ½ стержней, стык +800 | 28 | А500С | — | 2 | 2 | 2.75 | 11 | 4.834 | 53.174 | АС-28 сеч.«1-1 (2-2)» поз.(2); выноска «2-2» на раме по оси Г | по проекту | Верхний этаж: L = 2.75 м — от стыка на +800 над +14.750 (АС-32: стыки вразбежку 800 и 800+500) до верха плиты 18.350 − 50, на конце Аш (АС-32, узлы «3», «4» АС-30). | Колонны, диафрагмы | 0 | К-Г | 5
1797 | 5 этаж (отм. +14.750…+18.350) | Колонны | ось Г: Г/1, Г/5 | К-Г | 2 | Вертикальные: угловые 4Ø28 (сеч.2-2) — колонны Г/1, Г/5 — ½ стержней, стык +1300 | 28 | А500С | — | 2 | 2 | 2.25 | 9 | 4.834 | 43.506 | АС-28 сеч.«1-1 (2-2)» поз.(2); выноска «2-2» на раме по оси Г | по проекту | Верхний этаж: L = 2.25 м — от стыка на +1300 над +14.750 (АС-32: стыки вразбежку 800 и 800+500) до верха плиты 18.350 − 50, на конце Аш (АС-32, узлы «3», «4» АС-30). | Колонны, диафрагмы | 0 | К-Г | 5
1798 | 5 этаж (отм. +14.750…+18.350) | Колонны | ось Г: Г/1, Г/5 | К-Г | 5 | Вертикальные: промежуточные 8Ø20 (сеч.1-1 / 2-2) — ½ стержней, стык +800 | 20 | А500С | — | 2 | 4 | 2.75 | 22 | 2.466 | 54.252 | АС-28 сеч.1-1 (2-2) поз.5 | по проекту | Верхний этаж: L = 2.75 м — от стыка на +800 над +14.750 (АС-32: стыки вразбежку 800 и 800+500) до верха плиты 18.350 − 50, на конце Аш (АС-32, узлы «3», «4» АС-30). | Колонны, диафрагмы | 0 | К-Г | 5
1799 | 5 этаж (отм. +14.750…+18.350) | Колонны | ось Г: Г/1, Г/5 | К-Г | 5 | Вертикальные: промежуточные 8Ø20 (сеч.1-1 / 2-2) — ½ стержней, стык +1300 | 20 | А500С | — | 2 | 4 | 2.25 | 18 | 2.466 | 44.388 | АС-28 сеч.1-1 (2-2) поз.5 | по проекту | Верхний этаж: L = 2.25 м — от стыка на +1300 над +14.750 (АС-32: стыки вразбежку 800 и 800+500) до верха плиты 18.350 − 50, на конце Аш (АС-32, узлы «3», «4» АС-30). | Колонны, диафрагмы | 0 | К-Г | 5
1800 | 5 этаж (отм. +14.750…+18.350) | Колонны | ось Г: Г/1, Г/5 | К-Г | 10 | Хомут наружный Ø8 L=2440: 13 + 2 + 13 = 28 шт | 8 | А240 | 100/200 | 2 | 28 | 2.44 | 136.64 | 0.395 | 53.9728 | АС-32 схема хомутов колонн «3600 (5 этаж)»: 50+100×12+200×n+100×12+50+600; АС-28 поз.10 L=2440 | по проекту |  | Колонны, диафрагмы | 0 | К-Г | 5
1801 | 5 этаж (отм. +14.750…+18.350) | Колонны | ось Г: Г/1, Г/5 | К-Г | 11 | Хомут внутренний Ø8 L=1960 ш.200: 2 шт × 16 рядов | 8 | А240 | 200 | 2 | 32 | 1.96 | 125.44 | 0.395 | 49.5488 | АС-28 «11 хом.Ø8 ш.200», поз.11 L=1960 | по проекту |  | Колонны, диафрагмы | 0 | К-Г | 5
5.3. РИГЕЛИ РАМ (450×600, сеч.4-4/5-5), 9 рам — отм. +18.350 (покрытие)
1802 | 5 этаж (отм. +14.750…+18.350) | Ригели | ось А (отм. +18.350) | Р-А | 2 | Продольные угловые 4Ø28 (сеч.4-4/5-5), сквозные, концы с Аш | 28 | А500С | — | 1 | 4 | 25.5 | 102 | 4.834 | 493.068 | АС-20 рама + АС-28 сеч.4-4/5-5 поз.2; длина = 25000+2×250 | по геометрии чертежа | Стыки ванной сваркой без нахлёста: 2 на стержень (всего 8). | Ригели, балки, плита, С-1 | 0 | Р-А | 5
1803 | 5 этаж (отм. +14.750…+18.350) | Ригели | ось А (отм. +18.350) | Р-А | 6 | Продольные средние верх/низ 2Ø18 (сеч.4-4/5-5) | 18 | А500С | — | 1 | 2 | 25.5 | 51 | 1.998 | 101.898 | АС-28 сеч.4-4/5-5 поз.6 | по геометрии чертежа |  | Ригели, балки, плита, С-1 | 0 | Р-А | 5
1804 | 5 этаж (отм. +14.750…+18.350) | Ригели | ось А (отм. +18.350) | Р-А | 6-нахл | Нахлёсты стыков к поз. «Продольные средние верх/низ 2Ø18 (сеч.4-4/5-5)» (L=25.500 м > 11,7 м): 3 куска, 2 стык(а) на стержень × 2 стерж. | 18 | А500С | — | 2 | 2 | 0.144 | 0.576 | 1.998 | 1.1508 | АС-19 прим.1: Ø18 и менее — внахлёстку электродуговой сваркой, Lшва=8d = 144 мм | по проекту (стыковка прутков 11,7 м) | Чистая длина 25.500 м; кусков 3; стыков 2; Lнахл=2×0.144=0.288 м на стержень | Ригели, балки, плита, С-1 | 0 | Р-А | 5
1805 | 5 этаж (отм. +14.750…+18.350) | Ригели | ось А (отм. +18.350) | Р-А | 7 | Боковые стержни 2Ø16 (сеч.4-4/5-5) | 16 | А500С | — | 1 | 2 | 25.5 | 51 | 1.578 | 80.478 | АС-28 сеч.4-4/5-5 «Боковые стержни 2Ø16» | по геометрии чертежа |  | Ригели, балки, плита, С-1 | 0 | Р-А | 5
1806 | 5 этаж (отм. +14.750…+18.350) | Ригели | ось А (отм. +18.350) | Р-А | 7-нахл | Нахлёсты стыков к поз. «Боковые стержни 2Ø16 (сеч.4-4/5-5)» (L=25.500 м > 11,7 м): 3 куска, 2 стык(а) на стержень × 2 стерж. | 16 | А500С | — | 2 | 2 | 0.128 | 0.512 | 1.578 | 0.80794 | АС-19 прим.1: Ø18 и менее — внахлёстку электродуговой сваркой, Lшва=8d = 128 мм | по проекту (стыковка прутков 11,7 м) | Чистая длина 25.500 м; кусков 3; стыков 2; Lнахл=2×0.128=0.256 м на стержень | Ригели, балки, плита, С-1 | 0 | Р-А | 5
1807 | 5 этаж (отм. +14.750…+18.350) | Ригели | ось А (отм. +18.350) | Р-А | ОС | ОС верх: 2Ø20, участок 4700…9200 мм | 20 | А500С | — | 1 | 2 | 4.5 | 9 | 2.466 | 22.194 | АС-20 (отм. 18.350): выноска «ОС 2Ø20 А500С»; длина по привязкам отдельных стержней | по геометрии чертежа | Координаты от оси 1: 4700…9200 мм | Ригели, балки, плита, С-1 | 0 | Р-А | 5
1808 | 5 этаж (отм. +14.750…+18.350) | Ригели | ось А (отм. +18.350) | Р-А | ОС | ОС верх: 2Ø20, участок 17400…22200 мм | 20 | А500С | — | 1 | 2 | 4.8 | 9.6 | 2.466 | 23.6736 | АС-20 (отм. 18.350): выноска «ОС 2Ø20 А500С»; длина по привязкам отдельных стержней | по геометрии чертежа | Координаты от оси 1: 17400…22200 мм | Ригели, балки, плита, С-1 | 0 | Р-А | 5
1809 | 5 этаж (отм. +14.750…+18.350) | Ригели | ось А (отм. +18.350) | Р-А | ОС | ОС низ: 2Ø14, участок 6500…9200 мм | 14 | А500С | — | 1 | 2 | 2.7 | 5.4 | 1.208 | 6.5232 | АС-20 (отм. 18.350): выноска «ОС 2Ø14 А500С»; длина по привязкам отдельных стержней | по геометрии чертежа | Координаты от оси 1: 6500…9200 мм | Ригели, балки, плита, С-1 | 0 | Р-А | 5
1810 | 5 этаж (отм. +14.750…+18.350) | Ригели | ось А (отм. +18.350) | Р-А | 12 | Хомут Ø8 L=2060 ш.100 у опор, ш.150 в пролёте, 80×4 у балок — вне заштрихованных участков | 8 | А240 | 100/150 | 1 | 134 | 2.06 | 276.04 | 0.395 | 109.0358 | АС-28 поз.12; АС-29 «Расстановка хомутов в ригелях» | по проекту | Пролёты в свету [(300, 6200), (7500, 13200), (13800, 19000), (21000, 24700)] | Ригели, балки, плита, С-1 | 0 | Р-А | 5
1811 | 5 этаж (отм. +14.750…+18.350) | Ригели | ось А (отм. +18.350) | Р-А | 13 | Хомут наружный Ø10 L=2060 ш.100 — заштрихованные участки | 10 | А240 | 100 | 1 | 34 | 2.06 | 70.04 | 0.617 | 43.2147 | АС-20 штриховка у отм. 18.350; АС-28 Фрагмент №1, поз.13 | по проекту | Участки (мм): одинарные [(7500, 8700), (17600, 19000), (21000, 22200)], двойные [] | Ригели, балки, плита, С-1 | 0 | Р-А | 5
1812 | 5 этаж (отм. +14.750…+18.350) | Ригели | ось А (отм. +18.350) | Р-А | 17 | Шпилька вертикальная Ø8 L=750: ш.200 у опор, ш.150 в пролёте | 8 | А240 | 200/150 | 1 | 109 | 0.75 | 81.75 | 0.395 | 32.2912 | АС-28 сеч.4-4/5-5 поз.17 | по проекту |  | Ригели, балки, плита, С-1 | 0 | Р-А | 5
1813 | 5 этаж (отм. +14.750…+18.350) | Ригели | ось А (отм. +18.350) | Р-А | 16 | Шпилька горизонтальная Ø8 L=580 ш.300 | 8 | А240 | 300 | 1 | 70 | 0.58 | 40.6 | 0.395 | 16.037 | АС-28 «шп.Ø8 А240 ш.300», поз.16 L=580 | принято (уточнить) |  | Ригели, балки, плита, С-1 | 1 | Р-А | 5
1814 | 5 этаж (отм. +14.750…+18.350) | Ригели | ось Б (отм. +18.350) | Р-Б | 2 | Продольные угловые 4Ø28 (сеч.4-4/5-5), сквозные, концы с Аш | 28 | А500С | — | 1 | 4 | 25.5 | 102 | 4.834 | 493.068 | АС-21 рама + АС-28 сеч.4-4/5-5 поз.2; длина = 25000+2×250 | по геометрии чертежа | Стыки ванной сваркой без нахлёста: 2 на стержень (всего 8). | Ригели, балки, плита, С-1 | 0 | Р-Б | 5
1815 | 5 этаж (отм. +14.750…+18.350) | Ригели | ось Б (отм. +18.350) | Р-Б | 6 | Продольные средние верх/низ 2Ø18 (сеч.4-4/5-5) | 18 | А500С | — | 1 | 2 | 25.5 | 51 | 1.998 | 101.898 | АС-28 сеч.4-4/5-5 поз.6 | по геометрии чертежа |  | Ригели, балки, плита, С-1 | 0 | Р-Б | 5
1816 | 5 этаж (отм. +14.750…+18.350) | Ригели | ось Б (отм. +18.350) | Р-Б | 6-нахл | Нахлёсты стыков к поз. «Продольные средние верх/низ 2Ø18 (сеч.4-4/5-5)» (L=25.500 м > 11,7 м): 3 куска, 2 стык(а) на стержень × 2 стерж. | 18 | А500С | — | 2 | 2 | 0.144 | 0.576 | 1.998 | 1.1508 | АС-19 прим.1: Ø18 и менее — внахлёстку электродуговой сваркой, Lшва=8d = 144 мм | по проекту (стыковка прутков 11,7 м) | Чистая длина 25.500 м; кусков 3; стыков 2; Lнахл=2×0.144=0.288 м на стержень | Ригели, балки, плита, С-1 | 0 | Р-Б | 5
1817 | 5 этаж (отм. +14.750…+18.350) | Ригели | ось Б (отм. +18.350) | Р-Б | 7 | Боковые стержни 2Ø16 (сеч.4-4/5-5) | 16 | А500С | — | 1 | 2 | 25.5 | 51 | 1.578 | 80.478 | АС-28 сеч.4-4/5-5 «Боковые стержни 2Ø16» | по геометрии чертежа |  | Ригели, балки, плита, С-1 | 0 | Р-Б | 5
1818 | 5 этаж (отм. +14.750…+18.350) | Ригели | ось Б (отм. +18.350) | Р-Б | 7-нахл | Нахлёсты стыков к поз. «Боковые стержни 2Ø16 (сеч.4-4/5-5)» (L=25.500 м > 11,7 м): 3 куска, 2 стык(а) на стержень × 2 стерж. | 16 | А500С | — | 2 | 2 | 0.128 | 0.512 | 1.578 | 0.80794 | АС-19 прим.1: Ø18 и менее — внахлёстку электродуговой сваркой, Lшва=8d = 128 мм | по проекту (стыковка прутков 11,7 м) | Чистая длина 25.500 м; кусков 3; стыков 2; Lнахл=2×0.128=0.256 м на стержень | Ригели, балки, плита, С-1 | 0 | Р-Б | 5
1819 | 5 этаж (отм. +14.750…+18.350) | Ригели | ось Б (отм. +18.350) | Р-Б | ОС | ОС верх: 2Ø20, участок 4700…8400 мм | 20 | А500С | — | 1 | 2 | 3.7 | 7.4 | 2.466 | 18.2484 | АС-21 (отм. 18.350): выноска «ОС 2Ø20 А500С»; длина по привязкам отдельных стержней | по геометрии чертежа | Координаты от оси 1: 4700…8400 мм | Ригели, балки, плита, С-1 | 0 | Р-Б | 5
1820 | 5 этаж (отм. +14.750…+18.350) | Ригели | ось Б (отм. +18.350) | Р-Б | ОС | ОС верх: 2Ø16, участок 11600…15300 мм | 16 | А500С | — | 1 | 2 | 3.7 | 7.4 | 1.578 | 11.6772 | АС-21 (отм. 18.350): выноска «ОС 2Ø16 А500С»; длина по привязкам отдельных стержней | по геометрии чертежа | Координаты от оси 1: 11600…15300 мм | Ригели, балки, плита, С-1 | 0 | Р-Б | 5
1821 | 5 этаж (отм. +14.750…+18.350) | Ригели | ось Б (отм. +18.350) | Р-Б | ОС | ОС верх: 2Ø16, участок 18200…21800 мм | 16 | А500С | — | 1 | 2 | 3.6 | 7.2 | 1.578 | 11.3616 | АС-21 (отм. 18.350): выноска «ОС 2Ø16 А500С»; длина по привязкам отдельных стержней | по геометрии чертежа | Координаты от оси 1: 18200…21800 мм | Ригели, балки, плита, С-1 | 0 | Р-Б | 5
1822 | 5 этаж (отм. +14.750…+18.350) | Ригели | ось Б (отм. +18.350) | Р-Б | 12 | Хомут Ø8 L=2060 ш.100 у опор, ш.150 в пролёте, 80×4 у балок — вне заштрихованных участков | 8 | А240 | 100/150 | 1 | 176 | 2.06 | 362.56 | 0.395 | 143.2112 | АС-28 поз.12; АС-29 «Расстановка хомутов в ригелях» | по проекту | Пролёты в свету [(300, 6200), (6800, 13200), (13800, 19700), (20300, 24700)] | Ригели, балки, плита, С-1 | 0 | Р-Б | 5
1823 | 5 этаж (отм. +14.750…+18.350) | Ригели | ось Б (отм. +18.350) | Р-Б | 13 | Хомут наружный Ø10 L=2060 ш.100 — заштрихованные участки | 10 | А240 | 100 | 1 | 9 | 2.06 | 18.54 | 0.617 | 11.4392 | АС-21 штриховка у отм. 18.350; АС-28 Фрагмент №1, поз.13 | по проекту | Участки (мм): одинарные [(6500, 7700)], двойные [] | Ригели, балки, плита, С-1 | 0 | Р-Б | 5
1824 | 5 этаж (отм. +14.750…+18.350) | Ригели | ось Б (отм. +18.350) | Р-Б | 17 | Шпилька вертикальная Ø8 L=750: ш.200 у опор, ш.150 в пролёте | 8 | А240 | 200/150 | 1 | 122 | 0.75 | 91.5 | 0.395 | 36.1425 | АС-28 сеч.4-4/5-5 поз.17 | по проекту |  | Ригели, балки, плита, С-1 | 0 | Р-Б | 5
1825 | 5 этаж (отм. +14.750…+18.350) | Ригели | ось Б (отм. +18.350) | Р-Б | 16 | Шпилька горизонтальная Ø8 L=580 ш.300 | 8 | А240 | 300 | 1 | 77 | 0.58 | 44.66 | 0.395 | 17.6407 | АС-28 «шп.Ø8 А240 ш.300», поз.16 L=580 | принято (уточнить) |  | Ригели, балки, плита, С-1 | 1 | Р-Б | 5
1826 | 5 этаж (отм. +14.750…+18.350) | Ригели | ось В (отм. +18.350) | Р-В | 2 | Продольные угловые 4Ø28 (сеч.4-4/5-5), сквозные, концы с Аш | 28 | А500С | — | 1 | 4 | 25.5 | 102 | 4.834 | 493.068 | АС-22 рама + АС-28 сеч.4-4/5-5 поз.2; длина = 25000+2×250 | по геометрии чертежа | Стыки ванной сваркой без нахлёста: 2 на стержень (всего 8). | Ригели, балки, плита, С-1 | 0 | Р-В | 5
1827 | 5 этаж (отм. +14.750…+18.350) | Ригели | ось В (отм. +18.350) | Р-В | 6 | Продольные средние верх/низ 2Ø18 (сеч.4-4/5-5) | 18 | А500С | — | 1 | 2 | 25.5 | 51 | 1.998 | 101.898 | АС-28 сеч.4-4/5-5 поз.6 | по геометрии чертежа |  | Ригели, балки, плита, С-1 | 0 | Р-В | 5
1828 | 5 этаж (отм. +14.750…+18.350) | Ригели | ось В (отм. +18.350) | Р-В | 6-нахл | Нахлёсты стыков к поз. «Продольные средние верх/низ 2Ø18 (сеч.4-4/5-5)» (L=25.500 м > 11,7 м): 3 куска, 2 стык(а) на стержень × 2 стерж. | 18 | А500С | — | 2 | 2 | 0.144 | 0.576 | 1.998 | 1.1508 | АС-19 прим.1: Ø18 и менее — внахлёстку электродуговой сваркой, Lшва=8d = 144 мм | по проекту (стыковка прутков 11,7 м) | Чистая длина 25.500 м; кусков 3; стыков 2; Lнахл=2×0.144=0.288 м на стержень | Ригели, балки, плита, С-1 | 0 | Р-В | 5
1829 | 5 этаж (отм. +14.750…+18.350) | Ригели | ось В (отм. +18.350) | Р-В | 7 | Боковые стержни 2Ø16 (сеч.4-4/5-5) | 16 | А500С | — | 1 | 2 | 25.5 | 51 | 1.578 | 80.478 | АС-28 сеч.4-4/5-5 «Боковые стержни 2Ø16» | по геометрии чертежа |  | Ригели, балки, плита, С-1 | 0 | Р-В | 5
1830 | 5 этаж (отм. +14.750…+18.350) | Ригели | ось В (отм. +18.350) | Р-В | 7-нахл | Нахлёсты стыков к поз. «Боковые стержни 2Ø16 (сеч.4-4/5-5)» (L=25.500 м > 11,7 м): 3 куска, 2 стык(а) на стержень × 2 стерж. | 16 | А500С | — | 2 | 2 | 0.128 | 0.512 | 1.578 | 0.80794 | АС-19 прим.1: Ø18 и менее — внахлёстку электродуговой сваркой, Lшва=8d = 128 мм | по проекту (стыковка прутков 11,7 м) | Чистая длина 25.500 м; кусков 3; стыков 2; Lнахл=2×0.128=0.256 м на стержень | Ригели, балки, плита, С-1 | 0 | Р-В | 5
1831 | 5 этаж (отм. +14.750…+18.350) | Ригели | ось В (отм. +18.350) | Р-В | ОС | ОС верх: 2Ø20, участок 4700…8400 мм | 20 | А500С | — | 1 | 2 | 3.7 | 7.4 | 2.466 | 18.2484 | АС-22 (отм. 18.350): выноска «ОС 2Ø20 А500С»; длина по привязкам отдельных стержней | по геометрии чертежа | Координаты от оси 1: 4700…8400 мм | Ригели, балки, плита, С-1 | 0 | Р-В | 5
1832 | 5 этаж (отм. +14.750…+18.350) | Ригели | ось В (отм. +18.350) | Р-В | ОС | ОС верх: 2Ø25, участок 11600…15300 мм | 25 | А500С | — | 1 | 2 | 3.7 | 7.4 | 3.853 | 28.5122 | АС-22 (отм. 18.350): выноска «ОС 2Ø25 А500С»; длина по привязкам отдельных стержней | по геометрии чертежа | Координаты от оси 1: 11600…15300 мм | Ригели, балки, плита, С-1 | 0 | Р-В | 5
1833 | 5 этаж (отм. +14.750…+18.350) | Ригели | ось В (отм. +18.350) | Р-В | ОС | ОС верх: 2Ø25, участок 18200…21800 мм | 25 | А500С | — | 1 | 2 | 3.6 | 7.2 | 3.853 | 27.7416 | АС-22 (отм. 18.350): выноска «ОС 2Ø25 А500С»; длина по привязкам отдельных стержней | по геометрии чертежа | Координаты от оси 1: 18200…21800 мм | Ригели, балки, плита, С-1 | 0 | Р-В | 5
1834 | 5 этаж (отм. +14.750…+18.350) | Ригели | ось В (отм. +18.350) | Р-В | ОС | ОС низ: 2Ø16, участок 11600…21800 мм | 16 | А500С | — | 1 | 2 | 10.2 | 20.4 | 1.578 | 32.1912 | АС-22 (отм. 18.350): выноска «ОС 2Ø16 А500С»; длина по привязкам отдельных стержней | по геометрии чертежа | Координаты от оси 1: 11600…21800 мм | Ригели, балки, плита, С-1 | 0 | Р-В | 5
1835 | 5 этаж (отм. +14.750…+18.350) | Ригели | ось В (отм. +18.350) | Р-В | ОС | Ос (бок) бок: 4Ø12, участок 11600…21800 мм | 12 | А500С | — | 1 | 4 | 10.2 | 40.8 | 0.888 | 36.2304 | АС-22 (отм. 18.350): выноска «Ос (бок) 4Ø12 А500С»; длина по привязкам отдельных стержней | по геометрии чертежа | Координаты от оси 1: 11600…21800 мм | Ригели, балки, плита, С-1 | 0 | Р-В | 5
1836 | 5 этаж (отм. +14.750…+18.350) | Ригели | ось В (отм. +18.350) | Р-В | 12 | Хомут Ø8 L=2060 ш.100 у опор, ш.150 в пролёте, 80×4 у балок — вне заштрихованных участков | 8 | А240 | 100/150 | 1 | 138 | 2.06 | 284.28 | 0.395 | 112.2906 | АС-28 поз.12; АС-29 «Расстановка хомутов в ригелях» | по проекту | Пролёты в свету [(300, 6200), (6800, 13200), (13800, 19700), (20300, 24700)] | Ригели, балки, плита, С-1 | 0 | Р-В | 5
1837 | 5 этаж (отм. +14.750…+18.350) | Ригели | ось В (отм. +18.350) | Р-В | 13 | Хомут наружный Ø10 L=2060 ш.100 — заштрихованные участки | 10 | А240 | 100 | 1 | 55 | 2.06 | 113.3 | 0.617 | 69.9061 | АС-22 штриховка у отм. 18.350; АС-28 Фрагмент №1, поз.13 | по проекту | Участки (мм): одинарные [(14700, 17800)], двойные [(13500, 14700), (17800, 20000)] | Ригели, балки, плита, С-1 | 0 | Р-В | 5
1838 | 5 этаж (отм. +14.750…+18.350) | Ригели | ось В (отм. +18.350) | Р-В | 15 | Хомут внутренний Ø10 L=1600 ш.100 — участки двойных хомутов | 10 | А240 | 100 | 1 | 29 | 1.6 | 46.4 | 0.617 | 28.6288 | АС-22 двойная штриховка; АС-28 Фрагмент №1, поз.15 | по проекту |  | Ригели, балки, плита, С-1 | 0 | Р-В | 5
1839 | 5 этаж (отм. +14.750…+18.350) | Ригели | ось В (отм. +18.350) | Р-В | 17 | Шпилька вертикальная Ø8 L=750: ш.200 у опор, ш.150 в пролёте | 8 | А240 | 200/150 | 1 | 106 | 0.75 | 79.5 | 0.395 | 31.4025 | АС-28 сеч.4-4/5-5 поз.17 | по проекту |  | Ригели, балки, плита, С-1 | 0 | Р-В | 5
1840 | 5 этаж (отм. +14.750…+18.350) | Ригели | ось В (отм. +18.350) | Р-В | 16 | Шпилька горизонтальная Ø8 L=580 ш.300 | 8 | А240 | 300 | 1 | 77 | 0.58 | 44.66 | 0.395 | 17.6407 | АС-28 «шп.Ø8 А240 ш.300», поз.16 L=580 | принято (уточнить) |  | Ригели, балки, плита, С-1 | 1 | Р-В | 5
1841 | 5 этаж (отм. +14.750…+18.350) | Ригели | ось Г (отм. +18.350) | Р-Г | 2 | Продольные угловые 4Ø28 (сеч.4-4/5-5), сквозные, концы с Аш | 28 | А500С | — | 1 | 4 | 25.5 | 102 | 4.834 | 493.068 | АС-23 рама + АС-28 сеч.4-4/5-5 поз.2; длина = 25000+2×250 | по геометрии чертежа | Стыки ванной сваркой без нахлёста: 2 на стержень (всего 8). | Ригели, балки, плита, С-1 | 0 | Р-Г | 5
1842 | 5 этаж (отм. +14.750…+18.350) | Ригели | ось Г (отм. +18.350) | Р-Г | 6 | Продольные средние верх/низ 2Ø18 (сеч.4-4/5-5) | 18 | А500С | — | 1 | 2 | 25.5 | 51 | 1.998 | 101.898 | АС-28 сеч.4-4/5-5 поз.6 | по геометрии чертежа |  | Ригели, балки, плита, С-1 | 0 | Р-Г | 5
1843 | 5 этаж (отм. +14.750…+18.350) | Ригели | ось Г (отм. +18.350) | Р-Г | 6-нахл | Нахлёсты стыков к поз. «Продольные средние верх/низ 2Ø18 (сеч.4-4/5-5)» (L=25.500 м > 11,7 м): 3 куска, 2 стык(а) на стержень × 2 стерж. | 18 | А500С | — | 2 | 2 | 0.144 | 0.576 | 1.998 | 1.1508 | АС-19 прим.1: Ø18 и менее — внахлёстку электродуговой сваркой, Lшва=8d = 144 мм | по проекту (стыковка прутков 11,7 м) | Чистая длина 25.500 м; кусков 3; стыков 2; Lнахл=2×0.144=0.288 м на стержень | Ригели, балки, плита, С-1 | 0 | Р-Г | 5
1844 | 5 этаж (отм. +14.750…+18.350) | Ригели | ось Г (отм. +18.350) | Р-Г | 7 | Боковые стержни 2Ø16 (сеч.4-4/5-5) | 16 | А500С | — | 1 | 2 | 25.5 | 51 | 1.578 | 80.478 | АС-28 сеч.4-4/5-5 «Боковые стержни 2Ø16» | по геометрии чертежа |  | Ригели, балки, плита, С-1 | 0 | Р-Г | 5
1845 | 5 этаж (отм. +14.750…+18.350) | Ригели | ось Г (отм. +18.350) | Р-Г | 7-нахл | Нахлёсты стыков к поз. «Боковые стержни 2Ø16 (сеч.4-4/5-5)» (L=25.500 м > 11,7 м): 3 куска, 2 стык(а) на стержень × 2 стерж. | 16 | А500С | — | 2 | 2 | 0.128 | 0.512 | 1.578 | 0.80794 | АС-19 прим.1: Ø18 и менее — внахлёстку электродуговой сваркой, Lшва=8d = 128 мм | по проекту (стыковка прутков 11,7 м) | Чистая длина 25.500 м; кусков 3; стыков 2; Lнахл=2×0.128=0.256 м на стержень | Ригели, балки, плита, С-1 | 0 | Р-Г | 5
1846 | 5 этаж (отм. +14.750…+18.350) | Ригели | ось Г (отм. +18.350) | Р-Г | ОС | ОС верх: 2Ø28, участок 3900…9400 мм | 28 | А500С | — | 1 | 2 | 5.5 | 11 | 4.834 | 53.174 | АС-23 (отм. 18.350): выноска «ОС 2Ø28 А500С»; длина по привязкам отдельных стержней | по геометрии чертежа | Координаты от оси 1: 3900…9400 мм | Ригели, балки, плита, С-1 | 0 | Р-Г | 5
1847 | 5 этаж (отм. +14.750…+18.350) | Ригели | ось Г (отм. +18.350) | Р-Г | ОС | ОС низ: 2Ø14, участок 6500…9400 мм | 14 | А500С | — | 1 | 2 | 2.9 | 5.8 | 1.208 | 7.0064 | АС-23 (отм. 18.350): выноска «ОС 2Ø14 А500С»; длина по привязкам отдельных стержней | по геометрии чертежа | Координаты от оси 1: 6500…9400 мм | Ригели, балки, плита, С-1 | 0 | Р-Г | 5
1848 | 5 этаж (отм. +14.750…+18.350) | Ригели | ось Г (отм. +18.350) | Р-Г | ОС | ОС верх: 2Ø22, участок 11300…16000 мм | 22 | А500С | — | 1 | 2 | 4.7 | 9.4 | 2.984 | 28.0496 | АС-23 (отм. 18.350): выноска «ОС 2Ø22 А500С»; длина по привязкам отдельных стержней | по геометрии чертежа | Координаты от оси 1: 11300…16000 мм | Ригели, балки, плита, С-1 | 0 | Р-Г | 5
1849 | 5 этаж (отм. +14.750…+18.350) | Ригели | ось Г (отм. +18.350) | Р-Г | ОС | ОС низ: 2Ø16, участок 11300…16000 мм | 16 | А500С | — | 1 | 2 | 4.7 | 9.4 | 1.578 | 14.8332 | АС-23 (отм. 18.350): выноска «ОС 2Ø16 А500С»; длина по привязкам отдельных стержней | по геометрии чертежа | Координаты от оси 1: 11300…16000 мм | Ригели, балки, плита, С-1 | 0 | Р-Г | 5
1850 | 5 этаж (отм. +14.750…+18.350) | Ригели | ось Г (отм. +18.350) | Р-Г | ОС | Ос (бок) бок: 2Ø12, участок 13500…16000 мм | 12 | А500С | — | 1 | 2 | 2.5 | 5 | 0.888 | 4.44 | АС-23 (отм. 18.350): выноска «Ос (бок) 2Ø12 А500С»; длина по привязкам отдельных стержней | по геометрии чертежа | Координаты от оси 1: 13500…16000 мм | Ригели, балки, плита, С-1 | 0 | Р-Г | 5
1851 | 5 этаж (отм. +14.750…+18.350) | Ригели | ось Г (отм. +18.350) | Р-Г | ОС | ОС верх: 2Ø18, участок 17500…21800 мм | 18 | А500С | — | 1 | 2 | 4.3 | 8.6 | 1.998 | 17.1828 | АС-23 (отм. 18.350): выноска «ОС 2Ø18 А500С»; длина по привязкам отдельных стержней | по геометрии чертежа | Координаты от оси 1: 17500…21800 мм | Ригели, балки, плита, С-1 | 0 | Р-Г | 5
1852 | 5 этаж (отм. +14.750…+18.350) | Ригели | ось Г (отм. +18.350) | Р-Г | ОС | Ос (бок) бок: 2Ø12, участок 17500…20000 мм | 12 | А500С | — | 1 | 2 | 2.5 | 5 | 0.888 | 4.44 | АС-23 (отм. 18.350): выноска «Ос (бок) 2Ø12 А500С»; длина по привязкам отдельных стержней | по геометрии чертежа | Координаты от оси 1: 17500…20000 мм | Ригели, балки, плита, С-1 | 0 | Р-Г | 5
1853 | 5 этаж (отм. +14.750…+18.350) | Ригели | ось Г (отм. +18.350) | Р-Г | 12 | Хомут Ø8 L=2060 ш.100 у опор, ш.150 в пролёте, 80×4 у балок — вне заштрихованных участков | 8 | А240 | 100/150 | 1 | 125 | 2.06 | 257.5 | 0.395 | 101.7125 | АС-28 поз.12; АС-29 «Расстановка хомутов в ригелях» | по проекту | Пролёты в свету [(300, 5500), (7500, 13200), (14500, 19000), (20300, 24700)] | Ригели, балки, плита, С-1 | 0 | Р-Г | 5
1854 | 5 этаж (отм. +14.750…+18.350) | Ригели | ось Г (отм. +18.350) | Р-Г | 13 | Хомут наружный Ø10 L=2060 ш.100 — заштрихованные участки | 10 | А240 | 100 | 1 | 45 | 2.06 | 92.7 | 0.617 | 57.1959 | АС-23 штриховка у отм. 18.350; АС-28 Фрагмент №1, поз.13 | по проекту | Участки (мм): одинарные [(4000, 5500), (7500, 9000), (17500, 19000)], двойные [] | Ригели, балки, плита, С-1 | 0 | Р-Г | 5
1855 | 5 этаж (отм. +14.750…+18.350) | Ригели | ось Г (отм. +18.350) | Р-Г | 17 | Шпилька вертикальная Ø8 L=750: ш.200 у опор, ш.150 в пролёте | 8 | А240 | 200/150 | 1 | 106 | 0.75 | 79.5 | 0.395 | 31.4025 | АС-28 сеч.4-4/5-5 поз.17 | по проекту |  | Ригели, балки, плита, С-1 | 0 | Р-Г | 5
1856 | 5 этаж (отм. +14.750…+18.350) | Ригели | ось Г (отм. +18.350) | Р-Г | 16 | Шпилька горизонтальная Ø8 L=580 ш.300 | 8 | А240 | 300 | 1 | 67 | 0.58 | 38.86 | 0.395 | 15.3497 | АС-28 «шп.Ø8 А240 ш.300», поз.16 L=580 | принято (уточнить) |  | Ригели, балки, плита, С-1 | 1 | Р-Г | 5
1857 | 5 этаж (отм. +14.750…+18.350) | Ригели | оси 1, 5 (отм. +18.350) | Р-1, 5 | 2 | Продольные угловые 4Ø28 (сеч.4-4/5-5), сквозные, концы с Аш | 28 | А500С | — | 2 | 4 | 20.5 | 164 | 4.834 | 792.776 | АС-24 рама + АС-28 сеч.4-4/5-5 поз.2; длина = 20000+2×250 | по геометрии чертежа | Стыки ванной сваркой без нахлёста: 1 на стержень (всего 8). | Ригели, балки, плита, С-1 | 0 | Р-1, 5 | 5
1858 | 5 этаж (отм. +14.750…+18.350) | Ригели | оси 1, 5 (отм. +18.350) | Р-1, 5 | 6 | Продольные средние верх/низ 2Ø18 (сеч.4-4/5-5) | 18 | А500С | — | 2 | 2 | 20.5 | 82 | 1.998 | 163.836 | АС-28 сеч.4-4/5-5 поз.6 | по геометрии чертежа |  | Ригели, балки, плита, С-1 | 0 | Р-1, 5 | 5
1859 | 5 этаж (отм. +14.750…+18.350) | Ригели | оси 1, 5 (отм. +18.350) | Р-1, 5 | 6-нахл | Нахлёсты стыков к поз. «Продольные средние верх/низ 2Ø18 (сеч.4-4/5-5)» (L=20.500 м > 11,7 м): 2 куска, 1 стык(а) на стержень × 4 стерж. | 18 | А500С | — | 4 | 1 | 0.144 | 0.576 | 1.998 | 1.1508 | АС-19 прим.1: Ø18 и менее — внахлёстку электродуговой сваркой, Lшва=8d = 144 мм | по проекту (стыковка прутков 11,7 м) | Чистая длина 20.500 м; кусков 2; стыков 1; Lнахл=1×0.144=0.144 м на стержень | Ригели, балки, плита, С-1 | 0 | Р-1, 5 | 5
1860 | 5 этаж (отм. +14.750…+18.350) | Ригели | оси 1, 5 (отм. +18.350) | Р-1, 5 | 7 | Боковые стержни 2Ø16 (сеч.4-4/5-5) | 16 | А500С | — | 2 | 2 | 20.5 | 82 | 1.578 | 129.396 | АС-28 сеч.4-4/5-5 «Боковые стержни 2Ø16» | по геометрии чертежа |  | Ригели, балки, плита, С-1 | 0 | Р-1, 5 | 5
1861 | 5 этаж (отм. +14.750…+18.350) | Ригели | оси 1, 5 (отм. +18.350) | Р-1, 5 | 7-нахл | Нахлёсты стыков к поз. «Боковые стержни 2Ø16 (сеч.4-4/5-5)» (L=20.500 м > 11,7 м): 2 куска, 1 стык(а) на стержень × 4 стерж. | 16 | А500С | — | 4 | 1 | 0.128 | 0.512 | 1.578 | 0.80794 | АС-19 прим.1: Ø18 и менее — внахлёстку электродуговой сваркой, Lшва=8d = 128 мм | по проекту (стыковка прутков 11,7 м) | Чистая длина 20.500 м; кусков 2; стыков 1; Lнахл=1×0.128=0.128 м на стержень | Ригели, балки, плита, С-1 | 0 | Р-1, 5 | 5
1862 | 5 этаж (отм. +14.750…+18.350) | Ригели | оси 1, 5 (отм. +18.350) | Р-1, 5 | ОС | ОС верх: 2Ø20, участок 4700…8500 мм | 20 | А500С | — | 2 | 2 | 3.8 | 15.2 | 2.466 | 37.4832 | АС-24 (отм. 18.350): выноска «ОС 2Ø20 А500С»; длина по привязкам отдельных стержней | по геометрии чертежа | Координаты от оси А: 4700…8500 мм | Ригели, балки, плита, С-1 | 0 | Р-1, 5 | 5
1863 | 5 этаж (отм. +14.750…+18.350) | Ригели | оси 1, 5 (отм. +18.350) | Р-1, 5 | ОС | ОС верх: 2Ø20, участок 11500…15300 мм | 20 | А500С | — | 2 | 2 | 3.8 | 15.2 | 2.466 | 37.4832 | АС-24 (отм. 18.350): выноска «ОС 2Ø20 А500С»; длина по привязкам отдельных стержней | по геометрии чертежа | Координаты от оси А: 11500…15300 мм | Ригели, балки, плита, С-1 | 0 | Р-1, 5 | 5
1864 | 5 этаж (отм. +14.750…+18.350) | Ригели | оси 1, 5 (отм. +18.350) | Р-1, 5 | 12 | Хомут Ø8 L=2060 ш.100 у опор, ш.150 в пролёте, 80×4 у балок — вне заштрихованных участков | 8 | А240 | 100/150 | 2 | 126 | 2.06 | 519.12 | 0.395 | 205.0524 | АС-28 поз.12; АС-29 «Расстановка хомутов в ригелях» | по проекту | Пролёты в свету [(300, 6200), (6800, 13200), (13800, 19700)] | Ригели, балки, плита, С-1 | 0 | Р-1, 5 | 5
1865 | 5 этаж (отм. +14.750…+18.350) | Ригели | оси 1, 5 (отм. +18.350) | Р-1, 5 | 13 | Хомут наружный Ø10 L=2060 ш.100 — заштрихованные участки | 10 | А240 | 100 | 2 | 22 | 2.06 | 90.64 | 0.617 | 55.9249 | АС-24 штриховка у отм. 18.350; АС-28 Фрагмент №1, поз.13 | по проекту | Участки (мм): одинарные [(6500, 7900), (12100, 13500)], двойные [] | Ригели, балки, плита, С-1 | 0 | Р-1, 5 | 5
1866 | 5 этаж (отм. +14.750…+18.350) | Ригели | оси 1, 5 (отм. +18.350) | Р-1, 5 | 17 | Шпилька вертикальная Ø8 L=750: ш.200 у опор, ш.150 в пролёте | 8 | А240 | 200/150 | 2 | 99 | 0.75 | 148.5 | 0.395 | 58.6575 | АС-28 сеч.4-4/5-5 поз.17 | по проекту |  | Ригели, балки, плита, С-1 | 0 | Р-1, 5 | 5
1867 | 5 этаж (отм. +14.750…+18.350) | Ригели | оси 1, 5 (отм. +18.350) | Р-1, 5 | 16 | Шпилька горизонтальная Ø8 L=580 ш.300 | 8 | А240 | 300 | 2 | 62 | 0.58 | 71.92 | 0.395 | 28.4084 | АС-28 «шп.Ø8 А240 ш.300», поз.16 L=580 | принято (уточнить) |  | Ригели, балки, плита, С-1 | 1 | Р-1, 5 | 5
1868 | 5 этаж (отм. +14.750…+18.350) | Ригели | ось 2 (отм. +18.350) | Р-2 | 2 | Продольные угловые 4Ø28 (сеч.4-4/5-5), сквозные, концы с Аш | 28 | А500С | — | 1 | 4 | 20.5 | 82 | 4.834 | 396.388 | АС-25 рама + АС-28 сеч.4-4/5-5 поз.2; длина = 20000+2×250 | по геометрии чертежа | Стыки ванной сваркой без нахлёста: 1 на стержень (всего 4). | Ригели, балки, плита, С-1 | 0 | Р-2 | 5
1869 | 5 этаж (отм. +14.750…+18.350) | Ригели | ось 2 (отм. +18.350) | Р-2 | 6 | Продольные средние верх/низ 2Ø18 (сеч.4-4/5-5) | 18 | А500С | — | 1 | 2 | 20.5 | 41 | 1.998 | 81.918 | АС-28 сеч.4-4/5-5 поз.6 | по геометрии чертежа |  | Ригели, балки, плита, С-1 | 0 | Р-2 | 5
1870 | 5 этаж (отм. +14.750…+18.350) | Ригели | ось 2 (отм. +18.350) | Р-2 | 6-нахл | Нахлёсты стыков к поз. «Продольные средние верх/низ 2Ø18 (сеч.4-4/5-5)» (L=20.500 м > 11,7 м): 2 куска, 1 стык(а) на стержень × 2 стерж. | 18 | А500С | — | 2 | 1 | 0.144 | 0.288 | 1.998 | 0.57542 | АС-19 прим.1: Ø18 и менее — внахлёстку электродуговой сваркой, Lшва=8d = 144 мм | по проекту (стыковка прутков 11,7 м) | Чистая длина 20.500 м; кусков 2; стыков 1; Lнахл=1×0.144=0.144 м на стержень | Ригели, балки, плита, С-1 | 0 | Р-2 | 5
1871 | 5 этаж (отм. +14.750…+18.350) | Ригели | ось 2 (отм. +18.350) | Р-2 | 7 | Боковые стержни 2Ø16 (сеч.4-4/5-5) | 16 | А500С | — | 1 | 2 | 20.5 | 41 | 1.578 | 64.698 | АС-28 сеч.4-4/5-5 «Боковые стержни 2Ø16» | по геометрии чертежа |  | Ригели, балки, плита, С-1 | 0 | Р-2 | 5
1872 | 5 этаж (отм. +14.750…+18.350) | Ригели | ось 2 (отм. +18.350) | Р-2 | 7-нахл | Нахлёсты стыков к поз. «Боковые стержни 2Ø16 (сеч.4-4/5-5)» (L=20.500 м > 11,7 м): 2 куска, 1 стык(а) на стержень × 2 стерж. | 16 | А500С | — | 2 | 1 | 0.128 | 0.256 | 1.578 | 0.40397 | АС-19 прим.1: Ø18 и менее — внахлёстку электродуговой сваркой, Lшва=8d = 128 мм | по проекту (стыковка прутков 11,7 м) | Чистая длина 20.500 м; кусков 2; стыков 1; Lнахл=1×0.128=0.128 м на стержень | Ригели, балки, плита, С-1 | 0 | Р-2 | 5
1873 | 5 этаж (отм. +14.750…+18.350) | Ригели | ось 2 (отм. +18.350) | Р-2 | ОС | ОС верх 2-й ряд: 1Ø28, участок 1000…3400 мм | 28 | А500С | — | 1 | 1 | 2.4 | 2.4 | 4.834 | 11.6016 | АС-25 (отм. 18.350): выноска «ОС 1Ø28 А500С»; длина по привязкам отдельных стержней | по геометрии чертежа | Координаты от оси А: 1000…3400 мм | Ригели, балки, плита, С-1 | 0 | Р-2 | 5
1874 | 5 этаж (отм. +14.750…+18.350) | Ригели | ось 2 (отм. +18.350) | Р-2 | ОС | ОС верх: 2Ø16, участок 1000…8500 мм | 16 | А500С | — | 1 | 2 | 7.5 | 15 | 1.578 | 23.67 | АС-25 (отм. 18.350): выноска «ОС 2Ø16 А500С»; длина по привязкам отдельных стержней | по геометрии чертежа | Координаты от оси А: 1000…8500 мм | Ригели, балки, плита, С-1 | 0 | Р-2 | 5
1875 | 5 этаж (отм. +14.750…+18.350) | Ригели | ось 2 (отм. +18.350) | Р-2 | ОС | ОС верх: 2Ø16, участок 11500…15100 мм | 16 | А500С | — | 1 | 2 | 3.6 | 7.2 | 1.578 | 11.3616 | АС-25 (отм. 18.350): выноска «ОС 2Ø16 А500С»; длина по привязкам отдельных стержней | по геометрии чертежа | Координаты от оси А: 11500…15100 мм | Ригели, балки, плита, С-1 | 0 | Р-2 | 5
1876 | 5 этаж (отм. +14.750…+18.350) | Ригели | ось 2 (отм. +18.350) | Р-2 | ОС | ОС верх: 2Ø22, участок 17400…20000 мм + 250 до торца | 22 | А500С | — | 1 | 2 | 2.85 | 5.7 | 2.984 | 17.0088 | АС-25 (отм. 18.350): выноска «ОС 2Ø22 А500С»; длина по привязкам отдельных стержней | по геометрии чертежа | Координаты от оси А: 17400…20000 мм; конец до торца крайней колонны (+250) | Ригели, балки, плита, С-1 | 0 | Р-2 | 5
1877 | 5 этаж (отм. +14.750…+18.350) | Ригели | ось 2 (отм. +18.350) | Р-2 | 12 | Хомут Ø8 L=2060 ш.100 у опор, ш.150 в пролёте, 80×4 у балок — вне заштрихованных участков | 8 | А240 | 100/150 | 1 | 133 | 2.06 | 273.98 | 0.395 | 108.2221 | АС-28 поз.12; АС-29 «Расстановка хомутов в ригелях» | по проекту | Пролёты в свету [(2000, 6200), (6800, 13200), (13800, 19000)] | Ригели, балки, плита, С-1 | 0 | Р-2 | 5
1878 | 5 этаж (отм. +14.750…+18.350) | Ригели | ось 2 (отм. +18.350) | Р-2 | 17 | Шпилька вертикальная Ø8 L=750: ш.200 у опор, ш.150 в пролёте | 8 | А240 | 200/150 | 1 | 83 | 0.75 | 62.25 | 0.395 | 24.5888 | АС-28 сеч.4-4/5-5 поз.17 | по проекту |  | Ригели, балки, плита, С-1 | 0 | Р-2 | 5
1879 | 5 этаж (отм. +14.750…+18.350) | Ригели | ось 2 (отм. +18.350) | Р-2 | 16 | Шпилька горизонтальная Ø8 L=580 ш.300 | 8 | А240 | 300 | 1 | 54 | 0.58 | 31.32 | 0.395 | 12.3714 | АС-28 «шп.Ø8 А240 ш.300», поз.16 L=580 | принято (уточнить) |  | Ригели, балки, плита, С-1 | 1 | Р-2 | 5
1880 | 5 этаж (отм. +14.750…+18.350) | Ригели | ось 3 (отм. +18.350) | Р-3 | 2 | Продольные угловые 4Ø28 (сеч.4-4/5-5), сквозные, концы с Аш | 28 | А500С | — | 1 | 4 | 20.5 | 82 | 4.834 | 396.388 | АС-26 рама + АС-28 сеч.4-4/5-5 поз.2; длина = 20000+2×250 | по геометрии чертежа | Стыки ванной сваркой без нахлёста: 1 на стержень (всего 4). | Ригели, балки, плита, С-1 | 0 | Р-3 | 5
1881 | 5 этаж (отм. +14.750…+18.350) | Ригели | ось 3 (отм. +18.350) | Р-3 | 6 | Продольные средние верх/низ 2Ø18 (сеч.4-4/5-5) | 18 | А500С | — | 1 | 2 | 20.5 | 41 | 1.998 | 81.918 | АС-28 сеч.4-4/5-5 поз.6 | по геометрии чертежа |  | Ригели, балки, плита, С-1 | 0 | Р-3 | 5
1882 | 5 этаж (отм. +14.750…+18.350) | Ригели | ось 3 (отм. +18.350) | Р-3 | 6-нахл | Нахлёсты стыков к поз. «Продольные средние верх/низ 2Ø18 (сеч.4-4/5-5)» (L=20.500 м > 11,7 м): 2 куска, 1 стык(а) на стержень × 2 стерж. | 18 | А500С | — | 2 | 1 | 0.144 | 0.288 | 1.998 | 0.57542 | АС-19 прим.1: Ø18 и менее — внахлёстку электродуговой сваркой, Lшва=8d = 144 мм | по проекту (стыковка прутков 11,7 м) | Чистая длина 20.500 м; кусков 2; стыков 1; Lнахл=1×0.144=0.144 м на стержень | Ригели, балки, плита, С-1 | 0 | Р-3 | 5
1883 | 5 этаж (отм. +14.750…+18.350) | Ригели | ось 3 (отм. +18.350) | Р-3 | 7 | Боковые стержни 2Ø16 (сеч.4-4/5-5) | 16 | А500С | — | 1 | 2 | 20.5 | 41 | 1.578 | 64.698 | АС-28 сеч.4-4/5-5 «Боковые стержни 2Ø16» | по геометрии чертежа |  | Ригели, балки, плита, С-1 | 0 | Р-3 | 5
1884 | 5 этаж (отм. +14.750…+18.350) | Ригели | ось 3 (отм. +18.350) | Р-3 | 7-нахл | Нахлёсты стыков к поз. «Боковые стержни 2Ø16 (сеч.4-4/5-5)» (L=20.500 м > 11,7 м): 2 куска, 1 стык(а) на стержень × 2 стерж. | 16 | А500С | — | 2 | 1 | 0.128 | 0.256 | 1.578 | 0.40397 | АС-19 прим.1: Ø18 и менее — внахлёстку электродуговой сваркой, Lшва=8d = 128 мм | по проекту (стыковка прутков 11,7 м) | Чистая длина 20.500 м; кусков 2; стыков 1; Lнахл=1×0.128=0.128 м на стержень | Ригели, балки, плита, С-1 | 0 | Р-3 | 5
1885 | 5 этаж (отм. +14.750…+18.350) | Ригели | ось 3 (отм. +18.350) | Р-3 | ОС | ОС верх: 2Ø25, участок 4700…8500 мм | 25 | А500С | — | 1 | 2 | 3.8 | 7.6 | 3.853 | 29.2828 | АС-26 (отм. 18.350): выноска «ОС 2Ø25 А500С»; длина по привязкам отдельных стержней | по геометрии чертежа | Координаты от оси А: 4700…8500 мм | Ригели, балки, плита, С-1 | 0 | Р-3 | 5
1886 | 5 этаж (отм. +14.750…+18.350) | Ригели | ось 3 (отм. +18.350) | Р-3 | ОС | ОС низ: 2Ø16, участок 8500…11500 мм | 16 | А500С | — | 1 | 2 | 3 | 6 | 1.578 | 9.468 | АС-26 (отм. 18.350): выноска «ОС 2Ø16 А500С»; длина по привязкам отдельных стержней | по геометрии чертежа | Координаты от оси А: 8500…11500 мм | Ригели, балки, плита, С-1 | 0 | Р-3 | 5
1887 | 5 этаж (отм. +14.750…+18.350) | Ригели | ось 3 (отм. +18.350) | Р-3 | ОС | ОС верх: 2Ø20, участок 11500…15300 мм | 20 | А500С | — | 1 | 2 | 3.8 | 7.6 | 2.466 | 18.7416 | АС-26 (отм. 18.350): выноска «ОС 2Ø20 А500С»; длина по привязкам отдельных стержней | по геометрии чертежа | Координаты от оси А: 11500…15300 мм | Ригели, балки, плита, С-1 | 0 | Р-3 | 5
1888 | 5 этаж (отм. +14.750…+18.350) | Ригели | ось 3 (отм. +18.350) | Р-3 | ОС | ОС верх: 2Ø28, участок 18200…20000 мм + 250 до торца | 28 | А500С | — | 1 | 2 | 2.05 | 4.1 | 4.834 | 19.8194 | АС-26 (отм. 18.350): выноска «ОС 2Ø28 А500С»; длина по привязкам отдельных стержней | по геометрии чертежа | Координаты от оси А: 18200…20000 мм; конец до торца крайней колонны (+250) | Ригели, балки, плита, С-1 | 0 | Р-3 | 5
1889 | 5 этаж (отм. +14.750…+18.350) | Ригели | ось 3 (отм. +18.350) | Р-3 | ОС | ОС низ: 2Ø16, участок 15300…20000 мм + 250 до торца | 16 | А500С | — | 1 | 2 | 4.95 | 9.9 | 1.578 | 15.6222 | АС-26 (отм. 18.350): выноска «ОС 2Ø16 А500С»; длина по привязкам отдельных стержней | по геометрии чертежа | Координаты от оси А: 15300…20000 мм; конец до торца крайней колонны (+250) | Ригели, балки, плита, С-1 | 0 | Р-3 | 5
1890 | 5 этаж (отм. +14.750…+18.350) | Ригели | ось 3 (отм. +18.350) | Р-3 | ОС | Ос (бок) бок: 4Ø12, участок 11500…20000 мм + 250 до торца | 12 | А500С | — | 1 | 4 | 8.75 | 35 | 0.888 | 31.08 | АС-26 (отм. 18.350): выноска «Ос (бок) 4Ø12 А500С»; длина по привязкам отдельных стержней | по геометрии чертежа | Координаты от оси А: 11500…20000 мм; конец до торца крайней колонны (+250) | Ригели, балки, плита, С-1 | 0 | Р-3 | 5
1891 | 5 этаж (отм. +14.750…+18.350) | Ригели | ось 3 (отм. +18.350) | Р-3 | 12 | Хомут Ø8 L=2060 ш.100 у опор, ш.150 в пролёте, 80×4 у балок — вне заштрихованных участков | 8 | А240 | 100/150 | 1 | 100 | 2.06 | 206 | 0.395 | 81.37 | АС-28 поз.12; АС-29 «Расстановка хомутов в ригелях» | по проекту | Пролёты в свету [(300, 6200), (6800, 13200), (13800, 19700)] | Ригели, балки, плита, С-1 | 0 | Р-3 | 5
1892 | 5 этаж (отм. +14.750…+18.350) | Ригели | ось 3 (отм. +18.350) | Р-3 | 13 | Хомут наружный Ø10 L=2060 ш.100 — заштрихованные участки | 10 | А240 | 100 | 1 | 54 | 2.06 | 111.24 | 0.617 | 68.6351 | АС-26 штриховка у отм. 18.350; АС-28 Фрагмент №1, поз.13 | по проекту | Участки (мм): одинарные [(13500, 16800)], двойные [(16800, 20000)] | Ригели, балки, плита, С-1 | 0 | Р-3 | 5
1893 | 5 этаж (отм. +14.750…+18.350) | Ригели | ось 3 (отм. +18.350) | Р-3 | 15 | Хомут внутренний Ø10 L=1600 ш.100 — участки двойных хомутов | 10 | А240 | 100 | 1 | 26 | 1.6 | 41.6 | 0.617 | 25.6672 | АС-26 двойная штриховка; АС-28 Фрагмент №1, поз.15 | по проекту |  | Ригели, балки, плита, С-1 | 0 | Р-3 | 5
1894 | 5 этаж (отм. +14.750…+18.350) | Ригели | ось 3 (отм. +18.350) | Р-3 | 17 | Шпилька вертикальная Ø8 L=750: ш.200 у опор, ш.150 в пролёте | 8 | А240 | 200/150 | 1 | 84 | 0.75 | 63 | 0.395 | 24.885 | АС-28 сеч.4-4/5-5 поз.17 | по проекту |  | Ригели, балки, плита, С-1 | 0 | Р-3 | 5
1895 | 5 этаж (отм. +14.750…+18.350) | Ригели | ось 3 (отм. +18.350) | Р-3 | 16 | Шпилька горизонтальная Ø8 L=580 ш.300 | 8 | А240 | 300 | 1 | 62 | 0.58 | 35.96 | 0.395 | 14.2042 | АС-28 «шп.Ø8 А240 ш.300», поз.16 L=580 | принято (уточнить) |  | Ригели, балки, плита, С-1 | 1 | Р-3 | 5
1896 | 5 этаж (отм. +14.750…+18.350) | Ригели | ось 4 (отм. +18.350) | Р-4 | 2 | Продольные угловые 4Ø28 (сеч.4-4/5-5), сквозные, концы с Аш | 28 | А500С | — | 1 | 4 | 20.5 | 82 | 4.834 | 396.388 | АС-27 рама + АС-28 сеч.4-4/5-5 поз.2; длина = 20000+2×250 | по геометрии чертежа | Стыки ванной сваркой без нахлёста: 1 на стержень (всего 4). | Ригели, балки, плита, С-1 | 0 | Р-4 | 5
1897 | 5 этаж (отм. +14.750…+18.350) | Ригели | ось 4 (отм. +18.350) | Р-4 | 6 | Продольные средние верх/низ 2Ø18 (сеч.4-4/5-5) | 18 | А500С | — | 1 | 2 | 20.5 | 41 | 1.998 | 81.918 | АС-28 сеч.4-4/5-5 поз.6 | по геометрии чертежа |  | Ригели, балки, плита, С-1 | 0 | Р-4 | 5
1898 | 5 этаж (отм. +14.750…+18.350) | Ригели | ось 4 (отм. +18.350) | Р-4 | 6-нахл | Нахлёсты стыков к поз. «Продольные средние верх/низ 2Ø18 (сеч.4-4/5-5)» (L=20.500 м > 11,7 м): 2 куска, 1 стык(а) на стержень × 2 стерж. | 18 | А500С | — | 2 | 1 | 0.144 | 0.288 | 1.998 | 0.57542 | АС-19 прим.1: Ø18 и менее — внахлёстку электродуговой сваркой, Lшва=8d = 144 мм | по проекту (стыковка прутков 11,7 м) | Чистая длина 20.500 м; кусков 2; стыков 1; Lнахл=1×0.144=0.144 м на стержень | Ригели, балки, плита, С-1 | 0 | Р-4 | 5
1899 | 5 этаж (отм. +14.750…+18.350) | Ригели | ось 4 (отм. +18.350) | Р-4 | 7 | Боковые стержни 2Ø16 (сеч.4-4/5-5) | 16 | А500С | — | 1 | 2 | 20.5 | 41 | 1.578 | 64.698 | АС-28 сеч.4-4/5-5 «Боковые стержни 2Ø16» | по геометрии чертежа |  | Ригели, балки, плита, С-1 | 0 | Р-4 | 5
1900 | 5 этаж (отм. +14.750…+18.350) | Ригели | ось 4 (отм. +18.350) | Р-4 | 7-нахл | Нахлёсты стыков к поз. «Боковые стержни 2Ø16 (сеч.4-4/5-5)» (L=20.500 м > 11,7 м): 2 куска, 1 стык(а) на стержень × 2 стерж. | 16 | А500С | — | 2 | 1 | 0.128 | 0.256 | 1.578 | 0.40397 | АС-19 прим.1: Ø18 и менее — внахлёстку электродуговой сваркой, Lшва=8d = 128 мм | по проекту (стыковка прутков 11,7 м) | Чистая длина 20.500 м; кусков 2; стыков 1; Lнахл=1×0.128=0.128 м на стержень | Ригели, балки, плита, С-1 | 0 | Р-4 | 5
1901 | 5 этаж (отм. +14.750…+18.350) | Ригели | ось 4 (отм. +18.350) | Р-4 | ОС | ОС верх: 2Ø28, участок 1000…3400 мм | 28 | А500С | — | 1 | 2 | 2.4 | 4.8 | 4.834 | 23.2032 | АС-27 (отм. 18.350): выноска «ОС 2Ø28 А500С»; длина по привязкам отдельных стержней | по геометрии чертежа | Координаты от оси А: 1000…3400 мм | Ригели, балки, плита, С-1 | 0 | Р-4 | 5
1902 | 5 этаж (отм. +14.750…+18.350) | Ригели | ось 4 (отм. +18.350) | Р-4 | ОС | ОС верх: 2Ø16, участок 5100…8500 мм | 16 | А500С | — | 1 | 2 | 3.4 | 6.8 | 1.578 | 10.7304 | АС-27 (отм. 18.350): выноска «ОС 2Ø16 А500С»; длина по привязкам отдельных стержней | по геометрии чертежа | Координаты от оси А: 5100…8500 мм | Ригели, балки, плита, С-1 | 0 | Р-4 | 5
1903 | 5 этаж (отм. +14.750…+18.350) | Ригели | ось 4 (отм. +18.350) | Р-4 | ОС | ОС верх: 2Ø16, участок 11500…15100 мм | 16 | А500С | — | 1 | 2 | 3.6 | 7.2 | 1.578 | 11.3616 | АС-27 (отм. 18.350): выноска «ОС 2Ø16 А500С»; длина по привязкам отдельных стержней | по геометрии чертежа | Координаты от оси А: 11500…15100 мм | Ригели, балки, плита, С-1 | 0 | Р-4 | 5
1904 | 5 этаж (отм. +14.750…+18.350) | Ригели | ось 4 (отм. +18.350) | Р-4 | ОС | ОС верх: 2Ø25, участок 17400…20000 мм + 250 до торца | 25 | А500С | — | 1 | 2 | 2.85 | 5.7 | 3.853 | 21.9621 | АС-27 (отм. 18.350): выноска «ОС 2Ø25 А500С»; длина по привязкам отдельных стержней | по геометрии чертежа | Координаты от оси А: 17400…20000 мм; конец до торца крайней колонны (+250) | Ригели, балки, плита, С-1 | 0 | Р-4 | 5
1905 | 5 этаж (отм. +14.750…+18.350) | Ригели | ось 4 (отм. +18.350) | Р-4 | ОС | Ос (бок) бок: 4Ø14, участок 12800…19700 мм | 14 | А500С | — | 1 | 4 | 6.9 | 27.6 | 1.208 | 33.3408 | АС-27 (отм. 18.350): выноска «Ос (бок) 4Ø14 А500С»; длина по привязкам отдельных стержней | по геометрии чертежа | Координаты от оси А: 12800…19700 мм | Ригели, балки, плита, С-1 | 0 | Р-4 | 5
1906 | 5 этаж (отм. +14.750…+18.350) | Ригели | ось 4 (отм. +18.350) | Р-4 | ОС | ОС низ: 2Ø16, участок 12800…15100 мм | 16 | А500С | — | 1 | 2 | 2.3 | 4.6 | 1.578 | 7.2588 | АС-27 (отм. 18.350): выноска «ОС 2Ø16 А500С»; длина по привязкам отдельных стержней | по геометрии чертежа | Координаты от оси А: 12800…15100 мм | Ригели, балки, плита, С-1 | 0 | Р-4 | 5
1907 | 5 этаж (отм. +14.750…+18.350) | Ригели | ось 4 (отм. +18.350) | Р-4 | ОС | ОС низ: 2Ø16, участок 17400…19700 мм | 16 | А500С | — | 1 | 2 | 2.3 | 4.6 | 1.578 | 7.2588 | АС-27 (отм. 18.350): выноска «ОС 2Ø16 А500С»; длина по привязкам отдельных стержней | по геометрии чертежа | Координаты от оси А: 17400…19700 мм | Ригели, балки, плита, С-1 | 0 | Р-4 | 5
1908 | 5 этаж (отм. +14.750…+18.350) | Ригели | ось 4 (отм. +18.350) | Р-4 | 12 | Хомут Ø8 L=2060 ш.100 у опор, ш.150 в пролёте, 80×4 у балок — вне заштрихованных участков | 8 | А240 | 100/150 | 1 | 76 | 2.06 | 156.56 | 0.395 | 61.8412 | АС-28 поз.12; АС-29 «Расстановка хомутов в ригелях» | по проекту | Пролёты в свету [(2000, 6200), (6800, 13200), (13800, 19000)] | Ригели, балки, плита, С-1 | 0 | Р-4 | 5
1909 | 5 этаж (отм. +14.750…+18.350) | Ригели | ось 4 (отм. +18.350) | Р-4 | 13 | Хомут наружный Ø10 L=2060 ш.100 — заштрихованные участки | 10 | А240 | 100 | 1 | 58 | 2.06 | 119.48 | 0.617 | 73.7192 | АС-27 штриховка у отм. 18.350; АС-28 Фрагмент №1, поз.13 | по проекту | Участки (мм): одинарные [(2000, 3200), (15100, 17400)], двойные [(13500, 15100), (17400, 19000)] | Ригели, балки, плита, С-1 | 0 | Р-4 | 5
1910 | 5 этаж (отм. +14.750…+18.350) | Ригели | ось 4 (отм. +18.350) | Р-4 | 15 | Хомут внутренний Ø10 L=1600 ш.100 — участки двойных хомутов | 10 | А240 | 100 | 1 | 30 | 1.6 | 48 | 0.617 | 29.616 | АС-27 двойная штриховка; АС-28 Фрагмент №1, поз.15 | по проекту |  | Ригели, балки, плита, С-1 | 0 | Р-4 | 5
1911 | 5 этаж (отм. +14.750…+18.350) | Ригели | ось 4 (отм. +18.350) | Р-4 | 17 | Шпилька вертикальная Ø8 L=750: ш.200 у опор, ш.150 в пролёте | 8 | А240 | 200/150 | 1 | 69 | 0.75 | 51.75 | 0.395 | 20.4413 | АС-28 сеч.4-4/5-5 поз.17 | по проекту |  | Ригели, балки, плита, С-1 | 0 | Р-4 | 5
1912 | 5 этаж (отм. +14.750…+18.350) | Ригели | ось 4 (отм. +18.350) | Р-4 | 16 | Шпилька горизонтальная Ø8 L=580 ш.300 | 8 | А240 | 300 | 1 | 54 | 0.58 | 31.32 | 0.395 | 12.3714 | АС-28 «шп.Ø8 А240 ш.300», поз.16 L=580 | принято (уточнить) |  | Ригели, балки, плита, С-1 | 1 | Р-4 | 5
5.4. ПЛИТА ПЕРЕКРЫТИЯ: сетки, доп. зоны, край, фиксаторы — отм. +18.350 (АС-52, АС-54), выпуски парапета
1913 | 5 этаж (отм. +14.750…+18.350) | Плита перекрытия | 1–5 / А–Г | ПМ-18.350 | НX | Нижняя осн. сетка, направление X (вдоль осей 1–5) | 10 | А500С | 200 | 1 | 75 | 25.6 | 1920 | 0.617 | 1184.64 | АС-54 «Осн. сетка Ø10 А500С ш.200×200» (верх и низ); контур — АС-52 (без эркеров, край 420), проёмы — как на АС-48 | по геометрии чертежа |  | Ригели, балки, плита, С-1 | 0 | П-сетка | 5
1914 | 5 этаж (отм. +14.750…+18.350) | Плита перекрытия | 1–5 / А–Г | ПМ-18.350 | НX-нахл | Нахлёсты стыков к поз. «Нижняя осн. сетка, направление X (вдоль осей 1–5)» (L=25.600 м > 11,7 м): 3 куска, 2 стык(а) на стержень × 75 стерж. | 10 | А500С | — | 75 | 2 | 0.4 | 60 | 0.617 | 37.02 | АС-58 «Деталь стыка арматуры армирования плиты»: нахлёст 400 мм для Ø10 | по проекту (стыковка прутков 11,7 м) | Чистая длина 25.600 м; кусков 3; стыков 2; Lнахл=2×0.400=0.8 м на стержень | Ригели, балки, плита, С-1 | 0 | П-сетка | 5
1915 | 5 этаж (отм. +14.750…+18.350) | Плита перекрытия | 1–5 / А–Г | ПМ-18.350 | НX | Нижняя осн. сетка, направление X (вдоль осей 1–5) | 10 | А500С | 200 | 1 | 1 | 20.48 | 20.48 | 0.617 | 12.6362 | АС-54 «Осн. сетка Ø10 А500С ш.200×200» (верх и низ); контур — АС-52 (без эркеров, край 420), проёмы — как на АС-48 | по геометрии чертежа |  | Ригели, балки, плита, С-1 | 0 | П-сетка | 5
1916 | 5 этаж (отм. +14.750…+18.350) | Плита перекрытия | 1–5 / А–Г | ПМ-18.350 | НX-нахл | Нахлёсты стыков к поз. «Нижняя осн. сетка, направление X (вдоль осей 1–5)» (L=20.480 м > 11,7 м): 2 куска, 1 стык(а) на стержень × 1 стерж. | 10 | А500С | — | 1 | 1 | 0.4 | 0.4 | 0.617 | 0.2468 | АС-58 «Деталь стыка арматуры армирования плиты»: нахлёст 400 мм для Ø10 | по проекту (стыковка прутков 11,7 м) | Чистая длина 20.480 м; кусков 2; стыков 1; Lнахл=1×0.400=0.4 м на стержень | Ригели, балки, плита, С-1 | 0 | П-сетка | 5
1917 | 5 этаж (отм. +14.750…+18.350) | Плита перекрытия | 1–5 / А–Г | ПМ-18.350 | НX | Нижняя осн. сетка, направление X (вдоль осей 1–5) | 10 | А500С | 200 | 1 | 28 | 13.9 | 389.2 | 0.617 | 240.1364 | АС-54 «Осн. сетка Ø10 А500С ш.200×200» (верх и низ); контур — АС-52 (без эркеров, край 420), проёмы — как на АС-48 | по геометрии чертежа |  | Ригели, балки, плита, С-1 | 0 | П-сетка | 5
1918 | 5 этаж (отм. +14.750…+18.350) | Плита перекрытия | 1–5 / А–Г | ПМ-18.350 | НX-нахл | Нахлёсты стыков к поз. «Нижняя осн. сетка, направление X (вдоль осей 1–5)» (L=13.900 м > 11,7 м): 2 куска, 1 стык(а) на стержень × 28 стерж. | 10 | А500С | — | 28 | 1 | 0.4 | 11.2 | 0.617 | 6.9104 | АС-58 «Деталь стыка арматуры армирования плиты»: нахлёст 400 мм для Ø10 | по проекту (стыковка прутков 11,7 м) | Чистая длина 13.900 м; кусков 2; стыков 1; Lнахл=1×0.400=0.4 м на стержень | Ригели, балки, плита, С-1 | 0 | П-сетка | 5
1919 | 5 этаж (отм. +14.750…+18.350) | Плита перекрытия | 1–5 / А–Г | ПМ-18.350 | НX | Нижняя осн. сетка, направление X (вдоль осей 1–5) | 10 | А500С | 200 | 1 | 1 | 10.77 | 10.77 | 0.617 | 6.6451 | АС-54 «Осн. сетка Ø10 А500С ш.200×200» (верх и низ); контур — АС-52 (без эркеров, край 420), проёмы — как на АС-48 | по геометрии чертежа |  | Ригели, балки, плита, С-1 | 0 | П-сетка | 5
1920 | 5 этаж (отм. +14.750…+18.350) | Плита перекрытия | 1–5 / А–Г | ПМ-18.350 | НX | Нижняя осн. сетка, направление X (вдоль осей 1–5) | 10 | А500С | 200 | 1 | 14 | 7.97 | 111.58 | 0.617 | 68.8449 | АС-54 «Осн. сетка Ø10 А500С ш.200×200» (верх и низ); контур — АС-52 (без эркеров, край 420), проёмы — как на АС-48 | по геометрии чертежа |  | Ригели, балки, плита, С-1 | 0 | П-сетка | 5
1921 | 5 этаж (отм. +14.750…+18.350) | Плита перекрытия | 1–5 / А–Г | ПМ-18.350 | НX | Нижняя осн. сетка, направление X (вдоль осей 1–5) | 10 | А500С | 200 | 1 | 13 | 7.17 | 93.21 | 0.617 | 57.5106 | АС-54 «Осн. сетка Ø10 А500С ш.200×200» (верх и низ); контур — АС-52 (без эркеров, край 420), проёмы — как на АС-48 | по геометрии чертежа |  | Ригели, балки, плита, С-1 | 0 | П-сетка | 5
1922 | 5 этаж (отм. +14.750…+18.350) | Плита перекрытия | 1–5 / А–Г | ПМ-18.350 | НY | Нижняя осн. сетка, направление Y (вдоль осей А–Г) | 10 | А500С | 200 | 1 | 81 | 20.6 | 1668.6 | 0.617 | 1029.5262 | АС-54 «Осн. сетка Ø10 А500С ш.200×200» (верх и низ); контур — АС-52 (без эркеров, край 420), проёмы — как на АС-48 | по геометрии чертежа |  | Ригели, балки, плита, С-1 | 0 | П-сетка | 5
1923 | 5 этаж (отм. +14.750…+18.350) | Плита перекрытия | 1–5 / А–Г | ПМ-18.350 | НY-нахл | Нахлёсты стыков к поз. «Нижняя осн. сетка, направление Y (вдоль осей А–Г)» (L=20.600 м > 11,7 м): 2 куска, 1 стык(а) на стержень × 81 стерж. | 10 | А500С | — | 81 | 1 | 0.4 | 32.4 | 0.617 | 19.9908 | АС-58 «Деталь стыка арматуры армирования плиты»: нахлёст 400 мм для Ø10 | по проекту (стыковка прутков 11,7 м) | Чистая длина 20.600 м; кусков 2; стыков 1; Lнахл=1×0.400=0.4 м на стержень | Ригели, балки, плита, С-1 | 0 | П-сетка | 5
1924 | 5 этаж (отм. +14.750…+18.350) | Плита перекрытия | 1–5 / А–Г | ПМ-18.350 | НY | Нижняя осн. сетка, направление Y (вдоль осей А–Г) | 10 | А500С | 200 | 1 | 26 | 20.48 | 532.48 | 0.617 | 328.5402 | АС-54 «Осн. сетка Ø10 А500С ш.200×200» (верх и низ); контур — АС-52 (без эркеров, край 420), проёмы — как на АС-48 | по геометрии чертежа |  | Ригели, балки, плита, С-1 | 0 | П-сетка | 5
1925 | 5 этаж (отм. +14.750…+18.350) | Плита перекрытия | 1–5 / А–Г | ПМ-18.350 | НY-нахл | Нахлёсты стыков к поз. «Нижняя осн. сетка, направление Y (вдоль осей А–Г)» (L=20.480 м > 11,7 м): 2 куска, 1 стык(а) на стержень × 26 стерж. | 10 | А500С | — | 26 | 1 | 0.4 | 10.4 | 0.617 | 6.4168 | АС-58 «Деталь стыка арматуры армирования плиты»: нахлёст 400 мм для Ø10 | по проекту (стыковка прутков 11,7 м) | Чистая длина 20.480 м; кусков 2; стыков 1; Lнахл=1×0.400=0.4 м на стержень | Ригели, балки, плита, С-1 | 0 | П-сетка | 5
1926 | 5 этаж (отм. +14.750…+18.350) | Плита перекрытия | 1–5 / А–Г | ПМ-18.350 | НY | Нижняя осн. сетка, направление Y (вдоль осей А–Г) | 10 | А500С | 200 | 1 | 5 | 17.28 | 86.4 | 0.617 | 53.3088 | АС-54 «Осн. сетка Ø10 А500С ш.200×200» (верх и низ); контур — АС-52 (без эркеров, край 420), проёмы — как на АС-48 | по геометрии чертежа |  | Ригели, балки, плита, С-1 | 0 | П-сетка | 5
1927 | 5 этаж (отм. +14.750…+18.350) | Плита перекрытия | 1–5 / А–Г | ПМ-18.350 | НY-нахл | Нахлёсты стыков к поз. «Нижняя осн. сетка, направление Y (вдоль осей А–Г)» (L=17.280 м > 11,7 м): 2 куска, 1 стык(а) на стержень × 5 стерж. | 10 | А500С | — | 5 | 1 | 0.4 | 2 | 0.617 | 1.234 | АС-58 «Деталь стыка арматуры армирования плиты»: нахлёст 400 мм для Ø10 | по проекту (стыковка прутков 11,7 м) | Чистая длина 17.280 м; кусков 2; стыков 1; Lнахл=1×0.400=0.4 м на стержень | Ригели, балки, плита, С-1 | 0 | П-сетка | 5
1928 | 5 этаж (отм. +14.750…+18.350) | Плита перекрытия | 1–5 / А–Г | ПМ-18.350 | НY | Нижняя осн. сетка, направление Y (вдоль осей А–Г) | 10 | А500С | 200 | 1 | 17 | 13.88 | 235.96 | 0.617 | 145.5873 | АС-54 «Осн. сетка Ø10 А500С ш.200×200» (верх и низ); контур — АС-52 (без эркеров, край 420), проёмы — как на АС-48 | по геометрии чертежа |  | Ригели, балки, плита, С-1 | 0 | П-сетка | 5
1929 | 5 этаж (отм. +14.750…+18.350) | Плита перекрытия | 1–5 / А–Г | ПМ-18.350 | НY-нахл | Нахлёсты стыков к поз. «Нижняя осн. сетка, направление Y (вдоль осей А–Г)» (L=13.880 м > 11,7 м): 2 куска, 1 стык(а) на стержень × 17 стерж. | 10 | А500С | — | 17 | 1 | 0.4 | 6.8 | 0.617 | 4.1956 | АС-58 «Деталь стыка арматуры армирования плиты»: нахлёст 400 мм для Ø10 | по проекту (стыковка прутков 11,7 м) | Чистая длина 13.880 м; кусков 2; стыков 1; Lнахл=1×0.400=0.4 м на стержень | Ригели, балки, плита, С-1 | 0 | П-сетка | 5
1930 | 5 этаж (отм. +14.750…+18.350) | Плита перекрытия | 1–5 / А–Г | ПМ-18.350 | НY | Нижняя осн. сетка, направление Y (вдоль осей А–Г) | 10 | А500С | 200 | 1 | 22 | 0.6 | 13.2 | 0.617 | 8.1444 | АС-54 «Осн. сетка Ø10 А500С ш.200×200» (верх и низ); контур — АС-52 (без эркеров, край 420), проёмы — как на АС-48 | по геометрии чертежа |  | Ригели, балки, плита, С-1 | 0 | П-сетка | 5
1931 | 5 этаж (отм. +14.750…+18.350) | Плита перекрытия | 1–5 / А–Г | ПМ-18.350 | ВX | Верхняя осн. сетка, направление X (вдоль осей 1–5) | 10 | А500С | 200 | 1 | 75 | 25.6 | 1920 | 0.617 | 1184.64 | АС-54 «Осн. сетка Ø10 А500С ш.200×200» (верх и низ); контур — АС-52 (без эркеров, край 420), проёмы — как на АС-48 | по геометрии чертежа |  | Ригели, балки, плита, С-1 | 0 | П-сетка | 5
1932 | 5 этаж (отм. +14.750…+18.350) | Плита перекрытия | 1–5 / А–Г | ПМ-18.350 | ВX-нахл | Нахлёсты стыков к поз. «Верхняя осн. сетка, направление X (вдоль осей 1–5)» (L=25.600 м > 11,7 м): 3 куска, 2 стык(а) на стержень × 75 стерж. | 10 | А500С | — | 75 | 2 | 0.4 | 60 | 0.617 | 37.02 | АС-58 «Деталь стыка арматуры армирования плиты»: нахлёст 400 мм для Ø10 | по проекту (стыковка прутков 11,7 м) | Чистая длина 25.600 м; кусков 3; стыков 2; Lнахл=2×0.400=0.8 м на стержень | Ригели, балки, плита, С-1 | 0 | П-сетка | 5
1933 | 5 этаж (отм. +14.750…+18.350) | Плита перекрытия | 1–5 / А–Г | ПМ-18.350 | ВX | Верхняя осн. сетка, направление X (вдоль осей 1–5) | 10 | А500С | 200 | 1 | 1 | 20.48 | 20.48 | 0.617 | 12.6362 | АС-54 «Осн. сетка Ø10 А500С ш.200×200» (верх и низ); контур — АС-52 (без эркеров, край 420), проёмы — как на АС-48 | по геометрии чертежа |  | Ригели, балки, плита, С-1 | 0 | П-сетка | 5
1934 | 5 этаж (отм. +14.750…+18.350) | Плита перекрытия | 1–5 / А–Г | ПМ-18.350 | ВX-нахл | Нахлёсты стыков к поз. «Верхняя осн. сетка, направление X (вдоль осей 1–5)» (L=20.480 м > 11,7 м): 2 куска, 1 стык(а) на стержень × 1 стерж. | 10 | А500С | — | 1 | 1 | 0.4 | 0.4 | 0.617 | 0.2468 | АС-58 «Деталь стыка арматуры армирования плиты»: нахлёст 400 мм для Ø10 | по проекту (стыковка прутков 11,7 м) | Чистая длина 20.480 м; кусков 2; стыков 1; Lнахл=1×0.400=0.4 м на стержень | Ригели, балки, плита, С-1 | 0 | П-сетка | 5
1935 | 5 этаж (отм. +14.750…+18.350) | Плита перекрытия | 1–5 / А–Г | ПМ-18.350 | ВX | Верхняя осн. сетка, направление X (вдоль осей 1–5) | 10 | А500С | 200 | 1 | 28 | 13.9 | 389.2 | 0.617 | 240.1364 | АС-54 «Осн. сетка Ø10 А500С ш.200×200» (верх и низ); контур — АС-52 (без эркеров, край 420), проёмы — как на АС-48 | по геометрии чертежа |  | Ригели, балки, плита, С-1 | 0 | П-сетка | 5
1936 | 5 этаж (отм. +14.750…+18.350) | Плита перекрытия | 1–5 / А–Г | ПМ-18.350 | ВX-нахл | Нахлёсты стыков к поз. «Верхняя осн. сетка, направление X (вдоль осей 1–5)» (L=13.900 м > 11,7 м): 2 куска, 1 стык(а) на стержень × 28 стерж. | 10 | А500С | — | 28 | 1 | 0.4 | 11.2 | 0.617 | 6.9104 | АС-58 «Деталь стыка арматуры армирования плиты»: нахлёст 400 мм для Ø10 | по проекту (стыковка прутков 11,7 м) | Чистая длина 13.900 м; кусков 2; стыков 1; Lнахл=1×0.400=0.4 м на стержень | Ригели, балки, плита, С-1 | 0 | П-сетка | 5
1937 | 5 этаж (отм. +14.750…+18.350) | Плита перекрытия | 1–5 / А–Г | ПМ-18.350 | ВX | Верхняя осн. сетка, направление X (вдоль осей 1–5) | 10 | А500С | 200 | 1 | 1 | 10.77 | 10.77 | 0.617 | 6.6451 | АС-54 «Осн. сетка Ø10 А500С ш.200×200» (верх и низ); контур — АС-52 (без эркеров, край 420), проёмы — как на АС-48 | по геометрии чертежа |  | Ригели, балки, плита, С-1 | 0 | П-сетка | 5
1938 | 5 этаж (отм. +14.750…+18.350) | Плита перекрытия | 1–5 / А–Г | ПМ-18.350 | ВX | Верхняя осн. сетка, направление X (вдоль осей 1–5) | 10 | А500С | 200 | 1 | 14 | 7.97 | 111.58 | 0.617 | 68.8449 | АС-54 «Осн. сетка Ø10 А500С ш.200×200» (верх и низ); контур — АС-52 (без эркеров, край 420), проёмы — как на АС-48 | по геометрии чертежа |  | Ригели, балки, плита, С-1 | 0 | П-сетка | 5
1939 | 5 этаж (отм. +14.750…+18.350) | Плита перекрытия | 1–5 / А–Г | ПМ-18.350 | ВX | Верхняя осн. сетка, направление X (вдоль осей 1–5) | 10 | А500С | 200 | 1 | 13 | 7.17 | 93.21 | 0.617 | 57.5106 | АС-54 «Осн. сетка Ø10 А500С ш.200×200» (верх и низ); контур — АС-52 (без эркеров, край 420), проёмы — как на АС-48 | по геометрии чертежа |  | Ригели, балки, плита, С-1 | 0 | П-сетка | 5
1940 | 5 этаж (отм. +14.750…+18.350) | Плита перекрытия | 1–5 / А–Г | ПМ-18.350 | ВY | Верхняя осн. сетка, направление Y (вдоль осей А–Г) | 10 | А500С | 200 | 1 | 81 | 20.6 | 1668.6 | 0.617 | 1029.5262 | АС-54 «Осн. сетка Ø10 А500С ш.200×200» (верх и низ); контур — АС-52 (без эркеров, край 420), проёмы — как на АС-48 | по геометрии чертежа |  | Ригели, балки, плита, С-1 | 0 | П-сетка | 5
1941 | 5 этаж (отм. +14.750…+18.350) | Плита перекрытия | 1–5 / А–Г | ПМ-18.350 | ВY-нахл | Нахлёсты стыков к поз. «Верхняя осн. сетка, направление Y (вдоль осей А–Г)» (L=20.600 м > 11,7 м): 2 куска, 1 стык(а) на стержень × 81 стерж. | 10 | А500С | — | 81 | 1 | 0.4 | 32.4 | 0.617 | 19.9908 | АС-58 «Деталь стыка арматуры армирования плиты»: нахлёст 400 мм для Ø10 | по проекту (стыковка прутков 11,7 м) | Чистая длина 20.600 м; кусков 2; стыков 1; Lнахл=1×0.400=0.4 м на стержень | Ригели, балки, плита, С-1 | 0 | П-сетка | 5
1942 | 5 этаж (отм. +14.750…+18.350) | Плита перекрытия | 1–5 / А–Г | ПМ-18.350 | ВY | Верхняя осн. сетка, направление Y (вдоль осей А–Г) | 10 | А500С | 200 | 1 | 26 | 20.48 | 532.48 | 0.617 | 328.5402 | АС-54 «Осн. сетка Ø10 А500С ш.200×200» (верх и низ); контур — АС-52 (без эркеров, край 420), проёмы — как на АС-48 | по геометрии чертежа |  | Ригели, балки, плита, С-1 | 0 | П-сетка | 5
1943 | 5 этаж (отм. +14.750…+18.350) | Плита перекрытия | 1–5 / А–Г | ПМ-18.350 | ВY-нахл | Нахлёсты стыков к поз. «Верхняя осн. сетка, направление Y (вдоль осей А–Г)» (L=20.480 м > 11,7 м): 2 куска, 1 стык(а) на стержень × 26 стерж. | 10 | А500С | — | 26 | 1 | 0.4 | 10.4 | 0.617 | 6.4168 | АС-58 «Деталь стыка арматуры армирования плиты»: нахлёст 400 мм для Ø10 | по проекту (стыковка прутков 11,7 м) | Чистая длина 20.480 м; кусков 2; стыков 1; Lнахл=1×0.400=0.4 м на стержень | Ригели, балки, плита, С-1 | 0 | П-сетка | 5
1944 | 5 этаж (отм. +14.750…+18.350) | Плита перекрытия | 1–5 / А–Г | ПМ-18.350 | ВY | Верхняя осн. сетка, направление Y (вдоль осей А–Г) | 10 | А500С | 200 | 1 | 5 | 17.28 | 86.4 | 0.617 | 53.3088 | АС-54 «Осн. сетка Ø10 А500С ш.200×200» (верх и низ); контур — АС-52 (без эркеров, край 420), проёмы — как на АС-48 | по геометрии чертежа |  | Ригели, балки, плита, С-1 | 0 | П-сетка | 5
1945 | 5 этаж (отм. +14.750…+18.350) | Плита перекрытия | 1–5 / А–Г | ПМ-18.350 | ВY-нахл | Нахлёсты стыков к поз. «Верхняя осн. сетка, направление Y (вдоль осей А–Г)» (L=17.280 м > 11,7 м): 2 куска, 1 стык(а) на стержень × 5 стерж. | 10 | А500С | — | 5 | 1 | 0.4 | 2 | 0.617 | 1.234 | АС-58 «Деталь стыка арматуры армирования плиты»: нахлёст 400 мм для Ø10 | по проекту (стыковка прутков 11,7 м) | Чистая длина 17.280 м; кусков 2; стыков 1; Lнахл=1×0.400=0.4 м на стержень | Ригели, балки, плита, С-1 | 0 | П-сетка | 5
1946 | 5 этаж (отм. +14.750…+18.350) | Плита перекрытия | 1–5 / А–Г | ПМ-18.350 | ВY | Верхняя осн. сетка, направление Y (вдоль осей А–Г) | 10 | А500С | 200 | 1 | 17 | 13.88 | 235.96 | 0.617 | 145.5873 | АС-54 «Осн. сетка Ø10 А500С ш.200×200» (верх и низ); контур — АС-52 (без эркеров, край 420), проёмы — как на АС-48 | по геометрии чертежа |  | Ригели, балки, плита, С-1 | 0 | П-сетка | 5
1947 | 5 этаж (отм. +14.750…+18.350) | Плита перекрытия | 1–5 / А–Г | ПМ-18.350 | ВY-нахл | Нахлёсты стыков к поз. «Верхняя осн. сетка, направление Y (вдоль осей А–Г)» (L=13.880 м > 11,7 м): 2 куска, 1 стык(а) на стержень × 17 стерж. | 10 | А500С | — | 17 | 1 | 0.4 | 6.8 | 0.617 | 4.1956 | АС-58 «Деталь стыка арматуры армирования плиты»: нахлёст 400 мм для Ø10 | по проекту (стыковка прутков 11,7 м) | Чистая длина 13.880 м; кусков 2; стыков 1; Lнахл=1×0.400=0.4 м на стержень | Ригели, балки, плита, С-1 | 0 | П-сетка | 5
1948 | 5 этаж (отм. +14.750…+18.350) | Плита перекрытия | 1–5 / А–Г | ПМ-18.350 | ВY | Верхняя осн. сетка, направление Y (вдоль осей А–Г) | 10 | А500С | 200 | 1 | 22 | 0.6 | 13.2 | 0.617 | 8.1444 | АС-54 «Осн. сетка Ø10 А500С ш.200×200» (верх и низ); контур — АС-52 (без эркеров, край 420), проёмы — как на АС-48 | по геометрии чертежа |  | Ригели, балки, плита, С-1 | 0 | П-сетка | 5
1949 | 5 этаж (отм. +14.750…+18.350) | Плита перекрытия | у лестницы, оси 3–4 / В–Г | ПМ-18.350 | дв | Доп. верхние Ø10 ш.200 у лестницы: 10 шт L≈1,2 (размер 1000 до оси + заход за ось) | 10 | А500С | 200 | 1 | 10 | 1.2 | 12 | 0.617 | 7.404 | АС-54, прим. «Все неуказанные доп. стержни принять Ø10 А500С ш.200 в верхней зоне» | по геометрии (уточнить) |  | Ригели, балки, плита, С-1 | 1 | П-доп-верх | 5
1950 | 5 этаж (отм. +14.750…+18.350) | Плита перекрытия | у лестницы, оси 3–4 / В–Г | ПМ-18.350 | дв | Доп. верхние Ø10 ш.200 у лестницы: 5 шт L≈2,73 (полоса 1200 от оси В) | 10 | А500С | 200 | 1 | 5 | 2.73 | 13.65 | 0.617 | 8.4221 | АС-54 (длина снята с чертежа по масштабу) | по геометрии (уточнить) |  | Ригели, балки, плита, С-1 | 1 | П-доп-верх | 5
1951 | 5 этаж (отм. +14.750…+18.350) | Плита перекрытия | у лестницы, оси 3–4 / В–Г | ПМ-18.350 | дв | Доп. верхние Ø10 у лестницы: 3 шт L≈3,83 (вдоль балки у лифта) | 10 | А500С | — | 1 | 3 | 3.83 | 11.49 | 0.617 | 7.0893 | АС-54 (длина снята с чертежа по масштабу) | по геометрии (уточнить) |  | Ригели, балки, плита, С-1 | 1 | П-доп-верх | 5
1952 | 5 этаж (отм. +14.750…+18.350) | Плита перекрытия | зона лестницы и лифта, оси 3–4 / В–Г | ПМ-18.350 | дв | Доп. стер. в верхней зоне 2Ø22 L=1700 (2 выноски) | 22 | А500С | — | 2 | 2 | 1.7 | 6.8 | 2.984 | 20.2912 | АС-52 «План перекрытия на отм. 18.350» (под стены надстройки) | по проекту |  | Ригели, балки, плита, С-1 | 0 | П-доп-верх | 5
1953 | 5 этаж (отм. +14.750…+18.350) | Плита перекрытия | зона лестницы и лифта, оси 3–4 / В–Г | ПМ-18.350 | дв | Доп. стер. в нижней зоне 1Ø18 L=3900 | 18 | А500С | — | 1 | 1 | 3.9 | 3.9 | 1.998 | 7.7922 | АС-52 «План перекрытия на отм. 18.350» (под стены надстройки) | по проекту |  | Ригели, балки, плита, С-1 | 0 | П-доп-верх | 5
1954 | 5 этаж (отм. +14.750…+18.350) | Плита перекрытия | зона лестницы и лифта, оси 3–4 / В–Г | ПМ-18.350 | дв | Доп. стер. 2Ø16 L=1700 (боковая зона) (2 выноски) | 16 | А500С | — | 2 | 2 | 1.7 | 6.8 | 1.578 | 10.7304 | АС-52 «План перекрытия на отм. 18.350» (под стены надстройки) | по проекту |  | Ригели, балки, плита, С-1 | 0 | П-доп-верх | 5
1955 | 5 этаж (отм. +14.750…+18.350) | Плита перекрытия | зона лестницы и лифта, оси 3–4 / В–Г | ПМ-18.350 | дв | Доп. стер. по 2Ø16 L=1900 (боковая зона) — «по», принято 2 места | 16 | А500С | — | 2 | 2 | 1.9 | 7.6 | 1.578 | 11.9928 | АС-52 «План перекрытия на отм. 18.350» (под стены надстройки) | принято (уточнить) |  | Ригели, балки, плита, С-1 | 1 | П-доп-верх | 5
1956 | 5 этаж (отм. +14.750…+18.350) | Плита перекрытия | зона лестницы и лифта, оси 3–4 / В–Г | ПМ-18.350 | дв | Доп. стер. в верхней зоне 2Ø18 L=1700 | 18 | А500С | — | 1 | 2 | 1.7 | 3.4 | 1.998 | 6.7932 | АС-52 «План перекрытия на отм. 18.350» (под стены надстройки) | по проекту |  | Ригели, балки, плита, С-1 | 0 | П-доп-верх | 5
1957 | 5 этаж (отм. +14.750…+18.350) | Плита перекрытия | зона лестницы и лифта, оси 3–4 / В–Г | ПМ-18.350 | дв | Доп. стер. в верхней зоне 1Ø22 L=1700 | 22 | А500С | — | 1 | 1 | 1.7 | 1.7 | 2.984 | 5.0728 | АС-52 «План перекрытия на отм. 18.350» (под стены надстройки) | по проекту |  | Ригели, балки, плита, С-1 | 0 | П-доп-верх | 5
1958 | 5 этаж (отм. +14.750…+18.350) | Плита перекрытия | край по оси Г и оси 5 | ПМ-18.350 | 8 | Торцевой стержень края плиты (сеч.6-6) 2Ø14, по оси Г | 14 | А500С | — | 1 | 2 | 25.795 | 51.59 | 1.208 | 62.3207 | АС-55 сеч.6-6 поз.8; АС-52 | по геометрии чертежа |  | Ригели, балки, плита, С-1 | 0 | П-край | 5
1959 | 5 этаж (отм. +14.750…+18.350) | Плита перекрытия | край по оси Г и оси 5 | ПМ-18.350 | 8-нахл | Нахлёсты стыков к поз. «Торцевой стержень края плиты (сеч.6-6) 2Ø14, по оси Г» (L=25.795 м > 11,7 м): 3 куска, 2 стык(а) на стержень × 2 стерж. | 14 | А500С | — | 2 | 2 | 0.56 | 2.24 | 1.208 | 2.7059 | АС-58 «Деталь стыка арматуры армирования плиты»: нахлёст 560 мм для Ø14 | по проекту (стыковка прутков 11,7 м) | Чистая длина 25.795 м; кусков 3; стыков 2; Lнахл=2×0.560=1.12 м на стержень | Ригели, балки, плита, С-1 | 0 | П-край | 5
1960 | 5 этаж (отм. +14.750…+18.350) | Плита перекрытия | край по оси Г и оси 5 | ПМ-18.350 | 8 | Торцевой стержень края плиты (сеч.6-6) 2Ø14, по оси 5 | 14 | А500С | — | 1 | 2 | 20.495 | 40.99 | 1.208 | 49.5159 | АС-55 сеч.6-6 поз.8 | по геометрии чертежа |  | Ригели, балки, плита, С-1 | 0 | П-край | 5
1961 | 5 этаж (отм. +14.750…+18.350) | Плита перекрытия | край по оси Г и оси 5 | ПМ-18.350 | 8-нахл | Нахлёсты стыков к поз. «Торцевой стержень края плиты (сеч.6-6) 2Ø14, по оси 5» (L=20.495 м > 11,7 м): 2 куска, 1 стык(а) на стержень × 2 стерж. | 14 | А500С | — | 2 | 1 | 0.56 | 1.12 | 1.208 | 1.353 | АС-58 «Деталь стыка арматуры армирования плиты»: нахлёст 560 мм для Ø14 | по проекту (стыковка прутков 11,7 м) | Чистая длина 20.495 м; кусков 2; стыков 1; Lнахл=1×0.560=0.56 м на стержень | Ригели, балки, плита, С-1 | 0 | П-край | 5
1962 | 5 этаж (отм. +14.750…+18.350) | Плита перекрытия | край по оси Г и оси 5 | ПМ-18.350 | 14 | Пешка (П-образная) края плиты ш.400: 119 шт | 10 | А240 | 400 | 1 | 119 | 0.7 | 83.3 | 0.617 | 51.3961 | АС-55 сеч.6-6 поз.14; АС-58 поз.14 L=700 | по проекту |  | Ригели, балки, плита, С-1 | 0 | П-край | 5
1963 | 5 этаж (отм. +14.750…+18.350) | Плита перекрытия | по периметру покрытия | Выпуски парапета | 1 | Выпуски парапета П-образные 2Ø14 (Фрагмент №1): 59 мест ш.1500 (по отметкам на АС-52: Г 10, А 16, ось 1 — 12, ось 5 — 13, углы 4×2); 2 ветви × (600 над плитой + 570 в ригель) + 140 / 2 | 14 | А500С | 1500 | 59 | 2 | 1.24 | 146.32 | 1.208 | 176.7546 | АС-52 «Выпуски парапета см. фрагмент №1»; АС-57 «Фрагмент №1. Устройство выпусков из перекрытия» поз.1 2Ø14 | ДЛИНА ПРИНЯТА (уточнить) | Места — по отметкам (пары точек) вдоль края на АС-52; по оси Г между Дм-4 и Дм-5 (под надстройкой) выпусков нет; глубина заведения в ригель на фрагменте не указана — принято до низа ригеля 600 − 30. | Ригели, балки, плита, С-1 | 1 | П-парапет | 5
1964 | 5 этаж (отм. +14.750…+18.350) | Плита перекрытия | вся плита | Ф-1 | Ф-1 | Фиксатор верхней сетки Ø10 ш.800×800 шахм.: 506.8 м² / 0,64 = 792 шт | 10 | А240 | 800×800 | 1 | 792 | 0.42 | 332.64 | 0.617 | 205.2389 | АС-55 «Фиксатор» | ДЛИНА ПРИНЯТА (уточнить) |  | Ригели, балки, плита, С-1 | 1 | П-фикс | 5
1965 | 5 этаж (отм. +14.750…+18.350) | Плита перекрытия | вся плита | шп | шп | Шпилька Ø8 ш.800 шахм. между сетками: 792 шт | 8 | А240 | 800 | 1 | 792 | 0.22 | 174.24 | 0.395 | 68.8248 | АС-55 «Фрагмент армирования перекрытия» | ДЛИНА ПРИНЯТА (уточнить) |  | Ригели, балки, плита, С-1 | 1 | П-фикс | 5
5.5. БАЛКИ МОНОЛИТНОЙ ПЛИТЫ (сеч. 1-1…5-5) — отм. +18.350, учащённые хомуты у лестницы/лифта
1966 | 5 этаж (отм. +14.750…+18.350) | Плита перекрытия — балки | ось ~3250, А–Г | Б-1 (1-1) | 3 | Балка VB1: продольные 2Ø25 верх + 2Ø25 низ | 25 | А500С | — | 1 | 4 | 20.4 | 81.6 | 3.853 | 314.4048 | АС-55 сеч.1-1; АС-52 план 18.350; АС-57 узлы «1»,«2» | по геометрии чертежа | Стыки ванной сваркой без нахлёста: 1 на стержень (всего 4). | Ригели, балки, плита, С-1 | 0 | Б-основная | 5
1967 | 5 этаж (отм. +14.750…+18.350) | Плита перекрытия — балки | ось ~9800, А–Г | Б-1 (1-1) | 3 | Балка VB2: продольные 2Ø25 верх + 2Ø25 низ | 25 | А500С | — | 1 | 4 | 20.4 | 81.6 | 3.853 | 314.4048 | АС-55 сеч.1-1; АС-52 план 18.350; АС-57 узлы «1»,«2» | по геометрии чертежа | Стыки ванной сваркой без нахлёста: 1 на стержень (всего 4). | Ригели, балки, плита, С-1 | 0 | Б-основная | 5
1968 | 5 этаж (отм. +14.750…+18.350) | Плита перекрытия — балки | ось ~17275, А–В | Б-1 (1-1) | 3 | Балка VB3: продольные 2Ø25 верх + 2Ø25 низ | 25 | А500С | — | 1 | 4 | 13.9 | 55.6 | 3.853 | 214.2268 | АС-55 сеч.1-1; АС-52 план 18.350; АС-57 узлы «1»,«2» | по геометрии чертежа | Стыки ванной сваркой без нахлёста: 1 на стержень (всего 4). | Ригели, балки, плита, С-1 | 0 | Б-основная | 5
1969 | 5 этаж (отм. +14.750…+18.350) | Плита перекрытия — балки | ось ~22000, А–Г | Б-1 (1-1) | 3 | Балка VB4: продольные 2Ø25 верх + 2Ø25 низ | 25 | А500С | — | 1 | 4 | 20.4 | 81.6 | 3.853 | 314.4048 | АС-55 сеч.1-1; АС-52 план 18.350; АС-57 узлы «1»,«2» | по геометрии чертежа | Стыки ванной сваркой без нахлёста: 1 на стержень (всего 4). | Ригели, балки, плита, С-1 | 0 | Б-основная | 5
1970 | 5 этаж (отм. +14.750…+18.350) | Плита перекрытия — балки | Y≈3250, оси 1–5 | Б-1 (1-1) | 3 | Балка HB1: продольные 2Ø25 верх + 2Ø25 низ | 25 | А500С | — | 1 | 4 | 25.4 | 101.6 | 3.853 | 391.4648 | АС-55 сеч.1-1; АС-52 план 18.350; АС-57 узлы «1»,«2» | по геометрии чертежа | Стыки ванной сваркой без нахлёста: 2 на стержень (всего 8). | Ригели, балки, плита, С-1 | 0 | Б-основная | 5
1971 | 5 этаж (отм. +14.750…+18.350) | Плита перекрытия — балки | Y≈10000, оси 1–5 | Б-1 (1-1) | 3 | Балка HB2: продольные 2Ø25 верх + 2Ø25 низ | 25 | А500С | — | 1 | 4 | 25.4 | 101.6 | 3.853 | 391.4648 | АС-55 сеч.1-1; АС-52 план 18.350; АС-57 узлы «1»,«2» | по геометрии чертежа | Стыки ванной сваркой без нахлёста: 2 на стержень (всего 8). | Ригели, балки, плита, С-1 | 0 | Б-основная | 5
1972 | 5 этаж (отм. +14.750…+18.350) | Плита перекрытия — балки | Y≈16750, оси 1–3 | Б-1 (1-1) | 3 | Балка HB3a: продольные 2Ø25 верх + 2Ø25 низ | 25 | А500С | — | 1 | 4 | 13.9 | 55.6 | 3.853 | 214.2268 | АС-55 сеч.1-1; АС-52 план 18.350; АС-57 узлы «1»,«2» | по геометрии чертежа | Стыки ванной сваркой без нахлёста: 1 на стержень (всего 4). | Ригели, балки, плита, С-1 | 0 | Б-основная | 5
1973 | 5 этаж (отм. +14.750…+18.350) | Плита перекрытия — балки | Y≈16960, оси 3–5 | Б-5 (5-5)+Б-1 | 3 | Балка HB3b: продольные 2Ø25 верх + 2Ø25 низ | 25 | А500С | — | 1 | 4 | 11.9 | 47.6 | 3.853 | 183.4028 | АС-55 сеч.5-5; АС-52 план 18.350; АС-57 узлы «1»,«2» | по геометрии чертежа | Стыки ванной сваркой без нахлёста: 1 на стержень (всего 4). | Ригели, балки, плита, С-1 | 0 | Б-основная | 5
1974 | 5 этаж (отм. +14.750…+18.350) | Плита перекрытия — балки | X≈17550, В–балка 5-5 | Б-2 (2-2) | 3 | Балка B2a: продольные 2Ø25 верх + 2Ø25 низ | 25 | А500С | — | 1 | 4 | 3.785 | 15.14 | 3.853 | 58.3344 | АС-55 сеч.2-2; АС-52 план 18.350; АС-57 узлы «1»,«2» | по геометрии чертежа |  | Ригели, балки, плита, С-1 | 0 | Б-основная | 5
1975 | 5 этаж (отм. +14.750…+18.350) | Плита перекрытия — балки | X≈18650, балка 5-5–Г | Б-2 (2-2) | 3 | Балка B2b: продольные 2Ø25 верх + 2Ø25 низ | 25 | А500С | — | 1 | 4 | 3.365 | 13.46 | 3.853 | 51.8614 | АС-55 сеч.2-2; АС-52 план 18.350; АС-57 узлы «1»,«2» | по геометрии чертежа |  | Ригели, балки, плита, С-1 | 0 | Б-основная | 5
1976 | 5 этаж (отм. +14.750…+18.350) | Плита перекрытия — балки | Y≈14310, 14800…17400 | Б-4 (4-4) | 5 | Балка B4a: продольные 2Ø20 верх + 2Ø20 низ | 20 | А500С | — | 1 | 4 | 3.05 | 12.2 | 2.466 | 30.0852 | АС-55 сеч.4-4; АС-52 план 18.350; АС-57 узлы «1»,«2» | по геометрии чертежа |  | Ригели, балки, плита, С-1 | 0 | Б-основная | 5
1977 | 5 этаж (отм. +14.750…+18.350) | Плита перекрытия — балки | X≈14700, В–балка 5-5 | Б-4 (4-4) | 5 | Балка B4b: продольные 2Ø20 верх + 2Ø20 низ | 20 | А500С | — | 1 | 4 | 3.785 | 15.14 | 2.466 | 37.3352 | АС-55 сеч.4-4; АС-52 план 18.350; АС-57 узлы «1»,«2» | по геометрии чертежа |  | Ригели, балки, плита, С-1 | 0 | Б-основная | 5
1978 | 5 этаж (отм. +14.750…+18.350) | Плита перекрытия — балки | Y≈12965, 13725…17125 | Б-4 (4-4) | 5 | Балка B4c: продольные 2Ø20 верх + 2Ø20 низ | 20 | А500С | — | 1 | 4 | 4.1 | 16.4 | 2.466 | 40.4424 | АС-55 сеч.4-4; АС-52 план 18.350; АС-57 узлы «1»,«2» | по геометрии чертежа |  | Ригели, балки, плита, С-1 | 0 | Б-основная | 5
1979 | 5 этаж (отм. +14.750…+18.350) | Плита перекрытия — балки | Y≈8940, 22150…24775 | Б-4 (4-4) | 5 | Балка B4d: продольные 2Ø20 верх + 2Ø20 низ | 20 | А500С | — | 1 | 4 | 3.325 | 13.3 | 2.466 | 32.7978 | АС-55 сеч.4-4; АС-52 план 18.350; АС-57 узлы «1»,«2» | по геометрии чертежа |  | Ригели, балки, плита, С-1 | 0 | Б-основная | 5
1980 | 5 этаж (отм. +14.750…+18.350) | Плита перекрытия — балки | X≈5900, В–балка Y≈10000 (АС-52) | Б-4 (4-4) | 5 | Балка B4e: продольные 2Ø20 верх + 2Ø20 низ | 20 | А500С | — | 1 | 4 | 3.78 | 15.12 | 2.466 | 37.2859 | АС-55 сеч.4-4; АС-52 план 18.350; АС-57 узлы «1»,«2» | по геометрии чертежа |  | Ригели, балки, плита, С-1 | 0 | Б-основная | 5
1981 | 5 этаж (отм. +14.750…+18.350) | Плита перекрытия — балки | вдоль оси Г, 425…625 от оси, X≈3400…6285 (VB1 — Дм-3) | Б-4 (4-4) | 5 | Балка B4f: продольные 2Ø20 верх + 2Ø20 низ | 20 | А500С | — | 1 | 4 | 3.59 | 14.36 | 2.466 | 35.4118 | АС-55 сеч.4-4; АС-52 план 18.350; АС-57 узлы «1»,«2» | по геометрии чертежа |  | Ригели, балки, плита, С-1 | 0 | Б-основная | 5
1982 | 5 этаж (отм. +14.750…+18.350) | Плита перекрытия — балки | все балки сечения 1-1 | Б (1-1) | 10 | Хомуты балок сеч.1-1: хом.Ø8 L=1240 (поз.10); шаг 100 у опор и у пересечений, 200 в пролёте | 8 | А240 | 100/200 | 1 | 925 | 1.24 | 1147 | 0.395 | 453.065 | АС-55 сеч.1-1; АС-57 «Шаг хомутов»; АС-58 ведомость | по проекту |  | Ригели, балки, плита, С-1 | 0 | Б-хомуты | 5
1983 | 5 этаж (отм. +14.750…+18.350) | Плита перекрытия — балки | все балки сечения 2-2 | Б (2-2) | 10 | Хомуты балок сеч.2-2: хом.Ø8 L=1240 (поз.10); шаг 100 у опор и у пересечений, 200 в пролёте (без участков учащения, см. ниже) | 8 | А240 | 100/200 | 1 | 12 | 1.24 | 14.88 | 0.395 | 5.8776 | АС-55 сеч.2-2; АС-57 «Шаг хомутов»; АС-58 ведомость | по проекту |  | Ригели, балки, плита, С-1 | 0 | Б-хомуты | 5
1984 | 5 этаж (отм. +14.750…+18.350) | Плита перекрытия — балки | все балки сечения 5-5 | Б (5-5) | 12 | Хомуты балок сеч.5-5: хом.Ø8 L=1440 (поз.12); шаг 100 у опор и у пересечений, 200 в пролёте (без участков учащения, см. ниже) | 8 | А240 | 100/200 | 1 | 23 | 1.44 | 33.12 | 0.395 | 13.0824 | АС-55 сеч.5-5; АС-57 «Шаг хомутов»; АС-58 ведомость | по проекту |  | Ригели, балки, плита, С-1 | 0 | Б-хомуты | 5
1985 | 5 этаж (отм. +14.750…+18.350) | Плита перекрытия — балки | все балки сечения 4-4 | Б (4-4) | 13 | Хомуты балок сеч.4-4: хом.Ø8 L=1040 (поз.13); шаг 100 у опор и у пересечений, 200 в пролёте (без участков учащения, см. ниже) | 8 | А240 | 100/200 | 1 | 122 | 1.04 | 126.88 | 0.395 | 50.1176 | АС-55 сеч.4-4; АС-57 «Шаг хомутов»; АС-58 ведомость | по проекту |  | Ригели, балки, плита, С-1 | 0 | Б-хомуты | 5
1986 | 5 этаж (отм. +14.750…+18.350) | Плита перекрытия — балки | балка 2-2 X≈18650 (оси 3–4, у лестницы) | Б (2-2) учащ. | 10* | Хомуты Ø10 А240 ш.100 под стену надстройки, участок ≈2610 мм: 27 шт (вместо 21 шт Ø8) | 10 | А240 | 100 | 1 | 27 | 1.14 | 30.78 | 0.617 | 18.9913 | АС-52 «Хомуты Ø10 А240 ш.100» (штриховка); АС-58 поз.10* Ø10 L=1140 | по геометрии (уточнить) |  | Ригели, балки, плита, С-1 | 1 | Б-хомуты | 5
1987 | 5 этаж (отм. +14.750…+18.350) | Плита перекрытия — балки | балка 5-5 Y≈16960 (между лестницей и лифтом) | Б (5-5) учащ. | 12 | Хомуты Ø8 А240 ш.50, участки ≈870 и ≈2050 мм: 60 шт (вместо ≈21 шт ш.100/200) | 8 | А240 | 50 | 1 | 60 | 1.44 | 86.4 | 0.395 | 34.128 | АС-52 «Хомуты Ø8 А240 ш.50» (двойная штриховка); АС-58 поз.12 L=1440 | по геометрии (уточнить) |  | Ригели, балки, плита, С-1 | 1 | Б-хомуты | 5
1988 | 5 этаж (отм. +14.750…+18.350) | Плита перекрытия — балки | балки 4-4 X≈14700 и 2-2 X≈17550 (у лифта) | Б (4-4, 2-2) учащ. | 13, 10* | Хомуты Ø10 А240 ш.50 «L-1500» — 2 участка по 1500 мм: 31+31 шт (вместо ≈11+11) | 10 | А240 | 50 | 1 | 31 | 1.04 | 32.24 | 0.617 | 19.8921 | АС-52 «Хомуты Ø10 А240 ш.50 L-1500»; для 4-4 — по форме поз.13 L=1040 | по геометрии (уточнить) |  | Ригели, балки, плита, С-1 | 1 | Б-хомуты | 5
1989 | 5 этаж (отм. +14.750…+18.350) | Плита перекрытия — балки | балка 2-2 X≈17550 | Б (2-2) учащ. | 10* | Хомуты Ø10 А240 ш.50 «L-1500» на балке 2-2 (второй участок) | 10 | А240 | 50 | 1 | 31 | 1.14 | 35.34 | 0.617 | 21.8048 | АС-52; АС-58 поз.10* L=1140 | по геометрии (уточнить) |  | Ригели, балки, плита, С-1 | 1 | Б-хомуты | 5
5.6. СЕТКИ-ГРЕБЁНКИ С-1 в узлах колонна–ригель — отм. +18.350
1990 | 5 этаж (отм. +14.750…+18.350) | Сетки-гребёнки С-1 | узлы колонна–ригель, отм. +18.350 (20 узлов «3», «4») | С-1 | 1 | С-1: 7Ø10 (1 гребень + 6 зубьев по 570 мм); 20 узлов × 5 рядов × 2 (попарно) = 200 сеток | 10 | А500С | 90 | 200 | 7 | 0.57 | 798 | 0.617 | 492.366 | АС-30 узлы «3», «4» «С-1 установить попарно шаг 90»; АС-30 «Сетка гребенка С-1» | принято (уточнить) |  | Ригели, балки, плита, С-1 | 1 | С-1 | 5
5.7. ЛЕСТНИЦА ЛВ-1 и рама Лрм — марш 9 14.800→16.600, марш 10 16.600→18.400, площадка 16.600, Лрм-2
1991 | 5 этаж (отм. +14.750…+18.350) | Лестница ЛВ-1 | оси 3–4 / Г (А-А АС-67) | ЛВ-1 марш 9 | 1 | Рабочие продольные 18Ø18 ш.150 (9 верх + 9 низ), марш 9 (14.800→16.600), 12×150 / 11×300; через площадку 16.600 до Лрм-2 | 18 | А500С | 150 | 1 | 18 | 6.109 | 109.962 | 1.998 | 219.7041 | АС-68 сеч.а-а «18Ø18 А500С ш.150»; АС-67 разрез (5 этаж: 150×12, 300×11) | по геометрии (уточнить) | L = 1.00 (заход в плиту, узлы «3»,«4») + 3.759 (наклон √(3.3²+1.8²)) + 1.35 (площадка до Лрм-2) | Лестницы | 1 | Л1 | 5
1992 | 5 этаж (отм. +14.750…+18.350) | Лестница ЛВ-1 | оси 3–4 / Г | ЛВ-1 марш 9 | 2 | Поперечные Ø10 А500С ш.50/100/200 (2 ряда), L=1190 | 10 | А500С | 50/100/200 | 1 | 60 | 1.19 | 71.4 | 0.617 | 44.0538 | АС-68 сеч.а-а поз.2 | по проекту | 30 шт в ряду × 2 ряда; марш по наклону 3.759 м | Лестницы | 0 | Л1 | 5
1993 | 5 этаж (отм. +14.750…+18.350) | Лестница ЛВ-1 | оси 3–4 / Г | ЛВ-1 марш 9 | 4 | П-образный Ø10 А240 L=520 по краям марша | 10 | А240 | 50/100/200 | 1 | 60 | 0.52 | 31.2 | 0.617 | 19.2504 | АС-68 сеч.а-а поз.4 | по проекту |  | Лестницы | 0 | Л1 | 5
1994 | 5 этаж (отм. +14.750…+18.350) | Лестница ЛВ-1 | оси 3–4 / Г | ЛВ-1 марш 9 | 3 | Шпилька Ø6 А240 L=280 ш.300 в шахм. порядке | 6 | А240 | 300 шахм. | 1 | 38 | 0.28 | 10.64 | 0.222 | 2.3621 | АС-68 сеч.а-а поз.3 | принято (уточнить) | 3.759 × 0,90 / 0,09 = 38 шт | Лестницы | 1 | Л1 | 5
1995 | 5 этаж (отм. +14.750…+18.350) | Лестница ЛВ-1 | оси 3–4 / Г | ЛВ-1 марш 9 | С-1 | Сетка С-1 5/5/100/100 (Ø5 Вр-I) по ступеням: проволока 20 м на 1 м² | 5 | Вр-I | 100×100 | 6.38 | 20 | 1 | 127.6 | 0.154 | 19.6504 | АС-68 «Сетка С-1 5/5/100/100» | по геометрии (уточнить) | (12×0,15 + 11×0,30 = 5.10 м) × 1,25 = 6.38 м² | Лестницы | 1 | Л1 | 5
1996 | 5 этаж (отм. +14.750…+18.350) | Лестница ЛВ-1 | оси 3–4 / Г (А-А АС-67) | ЛВ-1 марш 10 | 1 | Рабочие продольные 18Ø18 ш.150 (9 верх + 9 низ), марш 10 (16.600→18.400), 12×150 / 11×300; через площадку 16.600 до Лрм-2 | 18 | А500С | 150 | 1 | 18 | 6.109 | 109.962 | 1.998 | 219.7041 | АС-68 сеч.а-а «18Ø18 А500С ш.150»; АС-67 разрез (5 этаж: 150×12, 300×11) | по геометрии (уточнить) | L = 1.00 (заход в плиту, узлы «3»,«4») + 3.759 (наклон √(3.3²+1.8²)) + 1.35 (площадка до Лрм-2) | Лестницы | 1 | Л2 | 5
1997 | 5 этаж (отм. +14.750…+18.350) | Лестница ЛВ-1 | оси 3–4 / Г | ЛВ-1 марш 10 | 2 | Поперечные Ø10 А500С ш.50/100/200 (2 ряда), L=1190 | 10 | А500С | 50/100/200 | 1 | 60 | 1.19 | 71.4 | 0.617 | 44.0538 | АС-68 сеч.а-а поз.2 | по проекту | 30 шт в ряду × 2 ряда; марш по наклону 3.759 м | Лестницы | 0 | Л2 | 5
1998 | 5 этаж (отм. +14.750…+18.350) | Лестница ЛВ-1 | оси 3–4 / Г | ЛВ-1 марш 10 | 4 | П-образный Ø10 А240 L=520 по краям марша | 10 | А240 | 50/100/200 | 1 | 60 | 0.52 | 31.2 | 0.617 | 19.2504 | АС-68 сеч.а-а поз.4 | по проекту |  | Лестницы | 0 | Л2 | 5
1999 | 5 этаж (отм. +14.750…+18.350) | Лестница ЛВ-1 | оси 3–4 / Г | ЛВ-1 марш 10 | 3 | Шпилька Ø6 А240 L=280 ш.300 в шахм. порядке | 6 | А240 | 300 шахм. | 1 | 38 | 0.28 | 10.64 | 0.222 | 2.3621 | АС-68 сеч.а-а поз.3 | принято (уточнить) | 3.759 × 0,90 / 0,09 = 38 шт | Лестницы | 1 | Л2 | 5
2000 | 5 этаж (отм. +14.750…+18.350) | Лестница ЛВ-1 | оси 3–4 / Г | ЛВ-1 марш 10 | С-1 | Сетка С-1 5/5/100/100 (Ø5 Вр-I) по ступеням: проволока 20 м на 1 м² | 5 | Вр-I | 100×100 | 6.38 | 20 | 1 | 127.6 | 0.154 | 19.6504 | АС-68 «Сетка С-1 5/5/100/100» | по геометрии (уточнить) | (12×0,15 + 11×0,30 = 5.10 м) × 1,25 = 6.38 м² | Лестницы | 1 | Л2 | 5
2001 | 5 этаж (отм. +14.750…+18.350) | Лестница ЛВ-1 | ось 3 / Г, отм. 16.600 | ЛВ-1 площадка 16.600 | 2 | Поперечные Ø10 А500С ш.100 (2 полосы × 2 ряда), L=1190 | 10 | А500С | 100 | 2 | 28 | 1.19 | 66.64 | 0.617 | 41.1169 | АС-68 сеч.б-б поз.2 | по проекту |  | Лестницы | 0 | Л-пл | 5
2002 | 5 этаж (отм. +14.750…+18.350) | Лестница ЛВ-1 | ось 3 / Г, отм. 16.600 | ЛВ-1 площадка 16.600 | 4 | П-образный Ø10 А240 L=520 по краям полос | 10 | А240 | 100 | 2 | 28 | 0.52 | 29.12 | 0.617 | 17.967 | АС-68 сеч.б-б поз.4 | по проекту |  | Лестницы | 0 | Л-пл | 5
2003 | 5 этаж (отм. +14.750…+18.350) | Лестница ЛВ-1 | ось 3 / Г, отм. 16.600 | ЛВ-1 площадка 16.600 | 5 | Связь полос Ø10 А500С ш.100 L=600 | 10 | А500С | 100 | 1 | 28 | 0.6 | 16.8 | 0.617 | 10.3656 | АС-68 сеч.б-б поз.5 | по проекту |  | Лестницы | 0 | Л-пл | 5
2004 | 5 этаж (отм. +14.750…+18.350) | Лестница ЛВ-1 | ось 3 / Г, отм. 16.600 | ЛВ-1 площадка 16.600 | 3 | Шпилька Ø6 А240 L=280 ш.300 шахм. | 6 | А240 | 300 шахм. | 1 | 28 | 0.28 | 7.84 | 0.222 | 1.7405 | АС-68 сеч.б-б поз.3 | принято (уточнить) |  | Лестницы | 1 | Л-пл | 5
2005 | 5 этаж (отм. +14.750…+18.350) | Лестница ЛВ-1 | ось 3 / Г, отм. 16.600 | ЛВ-1 площадка 16.600 | Зд-1 | Анкеры закладной Зд-1: 4Ø10 L=480 на 1 Зд-1, 2 шт | 10 | А500С | — | 2 | 4 | 0.48 | 3.84 | 0.617 | 2.3693 | АС-67 узел «1», «Зд-1» | принято (уточнить) |  | Лестницы | 1 | Л-пл | 5
2006 | 5 этаж (отм. +14.750…+18.350) | Лестница ЛВ-1 | ось 3, от оси Г 2855 | Лрм-2 | 1 | Ригель рамы 300×300: 4Ø25 (концы с Аш-6) | 25 | А500С | — | 1 | 4 | 3.065 | 12.26 | 3.853 | 47.2378 | АС-69 «Рама Лрм-1 (Лрм-2)» сеч.2-2 | по геометрии (уточнить) |  | Лестницы | 1 | Л-рама | 5
2007 | 5 этаж (отм. +14.750…+18.350) | Лестница ЛВ-1 | ось 3, от оси Г 2855 | Лрм-2 | 1 | Стойка рамы 300×300: 4Ø25 (550 ниже +14.750 с Аш-6; высота 1700) | 25 | А500С | — | 1 | 4 | 2.21 | 8.84 | 3.853 | 34.0605 | АС-69 «Рама Лрм-1 (Лрм-2)» сеч.1-1 «550» ниже опоры (Лрм-2 5 этажа: 14.750÷16.450, высота 1700) | по геометрии (уточнить) | L = 550 + 1700 − 40 | Лестницы | 1 | Л-рама | 5
2008 | 5 этаж (отм. +14.750…+18.350) | Лестница ЛВ-1 | ось 3 | Лрм-2 | 1 (хом.) | Хомут стойки Ø8 L=1280 ш.100 (на высоту 1400) | 8 | А240 | 100 | 1 | 14 | 1.28 | 17.92 | 0.395 | 7.0784 | АС-69 «Позиция 1 L=1280» | по проекту |  | Лестницы | 0 | Л-рама | 5
2009 | 5 этаж (отм. +14.750…+18.350) | Лестница ЛВ-1 | ось 3 | Лрм-2 | 2 (хом.) | Хомут ригеля Ø8 L=1160 ш.100 | 8 | А240 | 100 | 1 | 22 | 1.16 | 25.52 | 0.395 | 10.0804 | АС-69 «Позиция 2 L=1160» | по проекту |  | Лестницы | 0 | Л-рама | 5
2010 | 5 этаж (отм. +14.750…+18.350) | Лестница ЛВ-1 | ось 3 | Лрм-2 | А-1 | Анкер А-1 Ø16 А240 L=420 | 16 | А240 | — | 1 | 2 | 0.42 | 0.84 | 1.578 | 1.3255 | АС-67 узел «1» | принято (уточнить) |  | Лестницы | 1 | Л-рама | 5
[6 empty] | ИТОГО 1 этаж | [6 empty] | 30004.61 |  | 32440.3528
[6 empty] | ИТОГО 2 этаж | [6 empty] | 29531.714 |  | 30090.9189
[6 empty] | ИТОГО 3 этаж | [6 empty] | 29471.45 |  | 29589.488
[6 empty] | ИТОГО 4 этаж | [6 empty] | 29435.998 |  | 28958.6647
[6 empty] | ИТОГО 5 этаж | [6 empty] | 26154.27 |  | 24404.4288
[6 empty] | ИТОГО 1–5 этаж | [6 empty] | 144598.042 |  | 145483.8531

## Раскрой 11,7м
Раскрой арматуры под стандартные прутки 11,7 м — поэтажно (алгоритм «лучший подходящий по убыванию», отдельно по этажу, Ø и классу)
Детали: стержни ≤11,7 м — целиком; длиннее 11,7 м — прутки 11,7 + «хвост» (Ø10–14, Ø16–18 ригелей — с нахлёстами; Ø≥20 — встык ванной сваркой). Раскрой не смешивается с проектной массой.
Этаж | Ø | Класс | Схема № | Деталь 1, м | шт | Деталь 2, м | шт | Деталь 3, м | шт | Деталь 4, м | шт | Использовано из прутка, м | Остаток, м | Кол-во прутков, шт | Деталей всего, шт | Длина деталей всего, м | Отход всего, м
1 | 32 | А500С | 1 | 4 | 2 | 3.7 | 1 |  |  |  |  | 11.7 | 0 | 6 | 18 | 70.2 | 0
1 | 32 | А500С | 2 | 4 | 2 | 3.6 | 1 |  |  |  |  | 11.6 | 0.1 | 2 | 6 | 23.2 | 0.2
1 | 32 | А500С | 3 | 7.5 | 1 | 4 | 1 |  |  |  |  | 11.5 | 0.2 | 2 | 4 | 23 | 0.4
1 | 32 | А500С | 4 | 4.3 | 2 | 2.85 | 1 |  |  |  |  | 11.45 | 0.25 | 1 | 3 | 11.45 | 0.25
1 | 32 | А500С | 5 | 4 | 2 | 3.4 | 1 |  |  |  |  | 11.4 | 0.3 | 2 | 6 | 22.8 | 0.6
1 | 32 | А500С | 6 | 3.8 | 3 | [6 empty] | 11.4 | 0.3 | 1 | 3 | 11.4 | 0.3
1 | 32 | А500С | 7 | 4 | 2 | 3.3 | 1 |  |  |  |  | 11.3 | 0.4 | 2 | 6 | 22.6 | 0.8
1 | 32 | А500С | 8 | 4 | 2 | 2.85 | 1 |  |  |  |  | 10.85 | 0.85 | 3 | 9 | 32.55 | 2.55
1 | 32 | А500С | 9 | 4 | 2 | 2.4 | 1 |  |  |  |  | 10.4 | 1.3 | 2 | 6 | 20.8 | 2.6
1 | 32 | А500С | 10 | 4 | 2 | 2.05 | 1 |  |  |  |  | 10.05 | 1.65 | 2 | 6 | 20.1 | 3.3
1 | 32 | А500С | 11 | 4 | 2 | [6 empty] | 8 | 3.7 | 20 | 40 | 160 | 74
1 | 32 | А500С | 12 | 3.8 | 1 | [6 empty] | 3.8 | 7.9 | 1 | 1 | 3.8 | 7.9
1 | 28 | А500С | 1 | 11.7 | 1 | [6 empty] | 11.7 | 0 | 52 | 52 | 608.4 | 0
1 | 28 | А500С | 2 | 4 | 2 | 3.7 | 1 |  |  |  |  | 11.7 | 0 | 2 | 6 | 23.4 | 0
1 | 28 | А500С | 3 | 4 | 2 | 1.85 | 2 |  |  |  |  | 11.7 | 0 | 1 | 4 | 11.7 | 0
1 | 28 | А500С | 4 | 7.85 | 1 | 3.8 | 1 |  |  |  |  | 11.65 | 0.05 | 2 | 4 | 23.3 | 0.1
1 | 28 | А500С | 5 | 4.3 | 2 | 3 | 1 |  |  |  |  | 11.6 | 0.1 | 1 | 3 | 11.6 | 0.1
1 | 28 | А500С | 6 | 4 | 2 | 3.6 | 1 |  |  |  |  | 11.6 | 0.1 | 6 | 18 | 69.6 | 0.6
1 | 28 | А500С | 7 | 4.7 | 2 | 2.1 | 1 |  |  |  |  | 11.5 | 0.2 | 2 | 6 | 23 | 0.4
1 | 28 | А500С | 8 | 3.8 | 3 | [6 empty] | 11.4 | 0.3 | 1 | 3 | 11.4 | 0.3
1 | 28 | А500С | 9 | 5.5 | 2 | [6 empty] | 11 | 0.7 | 1 | 2 | 11 | 0.7
1 | 28 | А500С | 10 | 4 | 2 | 3 | 1 |  |  |  |  | 11 | 0.7 | 1 | 3 | 11 | 0.7
1 | 28 | А500С | 11 | 8.8 | 1 | 2.1 | 1 |  |  |  |  | 10.9 | 0.8 | 14 | 28 | 152.6 | 11.2
1 | 28 | А500С | 12 | 8.8 | 1 | 2.05 | 1 |  |  |  |  | 10.85 | 0.85 | 6 | 12 | 65.1 | 5.1
1 | 28 | А500С | 13 | 4 | 2 | 2.05 | 1 |  |  |  |  | 10.05 | 1.65 | 4 | 12 | 40.2 | 6.6
1 | 28 | А500С | 14 | 4 | 2 | [6 empty] | 8 | 3.7 | 38 | 76 | 304 | 140.6
1 | 28 | А500С | 15 | 3.8 | 1 | [6 empty] | 3.8 | 7.9 | 1 | 1 | 3.8 | 7.9
1 | 25 | А500С | 1 | 11.7 | 1 | [6 empty] | 11.7 | 0 | 40 | 40 | 468 | 0
1 | 25 | А500С | 2 | 7.85 | 1 | 3.8 | 1 |  |  |  |  | 11.65 | 0.05 | 4 | 8 | 46.6 | 0.2
1 | 25 | А500С | 3 | 3.8 | 2 | 3.785 | 1 | 0.2 | 1 |  |  | 11.585 | 0.115 | 1 | 4 | 11.585 | 0.115
1 | 25 | А500С | 4 | 4 | 2 | 3.365 | 1 | 0.2 | 1 |  |  | 11.565 | 0.135 | 3 | 12 | 34.695 | 0.405
1 | 25 | А500С | 5 | 4 | 2 | 3.365 | 1 |  |  |  |  | 11.365 | 0.335 | 1 | 3 | 11.365 | 0.335
1 | 25 | А500С | 6 | 3.785 | 3 | [6 empty] | 11.355 | 0.345 | 1 | 3 | 11.355 | 0.345
1 | 25 | А500С | 7 | 4 | 2 | 3.065 | 1 |  |  |  |  | 11.065 | 0.635 | 4 | 12 | 44.26 | 2.54
1 | 25 | А500С | 8 | 8.7 | 1 | 2.28 | 1 |  |  |  |  | 10.98 | 0.72 | 4 | 8 | 43.92 | 2.88
1 | 25 | А500С | 9 | 8.7 | 1 | 2.2 | 1 |  |  |  |  | 10.9 | 0.8 | 8 | 16 | 87.2 | 6.4
1 | 25 | А500С | 10 | 6.2 | 1 | 4.5 | 1 |  |  |  |  | 10.7 | 1 | 2 | 4 | 21.4 | 2
1 | 25 | А500С | 11 | 10.5 | 1 | [6 empty] | 10.5 | 1.2 | 2 | 2 | 21 | 2.4
1 | 25 | А500С | 12 | 2.05 | 2 | 2 | 3 |  |  |  |  | 10.1 | 1.6 | 1 | 5 | 10.1 | 1.6
1 | 25 | А500С | 13 | 4 | 2 | 2.05 | 1 |  |  |  |  | 10.05 | 1.65 | 10 | 30 | 100.5 | 16.5
1 | 25 | А500С | 14 | 2 | 5 | [6 empty] | 10 | 1.7 | 1 | 5 | 10 | 1.7
1 | 22 | А500С | 1 | 4 | 2 | 2.375 | 1 | 1.3 | 1 |  |  | 11.675 | 0.025 | 3 | 12 | 35.025 | 0.075
1 | 22 | А500С | 2 | 4.7 | 2 | 2.175 | 1 |  |  |  |  | 11.575 | 0.125 | 1 | 3 | 11.575 | 0.125
1 | 22 | А500С | 3 | 3.775 | 1 | 2.15 | 3 | 1.3 | 1 |  |  | 11.525 | 0.175 | 1 | 5 | 11.525 | 0.175
1 | 22 | А500С | 4 | 4.15 | 2 | 3.2 | 1 |  |  |  |  | 11.5 | 0.2 | 4 | 12 | 46 | 0.8
1 | 22 | А500С | 5 | 4 | 2 | 2.175 | 1 | 1.3 | 1 |  |  | 11.475 | 0.225 | 6 | 24 | 68.85 | 1.35
1 | 22 | А500С | 6 | 4.5 | 2 | 2.375 | 1 |  |  |  |  | 11.375 | 0.325 | 1 | 3 | 11.375 | 0.325
1 | 22 | А500С | 7 | 3.775 | 3 | [6 empty] | 11.325 | 0.375 | 1 | 3 | 11.325 | 0.375
1 | 22 | А500С | 8 | 5.5 | 2 | [6 empty] | 11 | 0.7 | 2 | 4 | 22 | 1.4
1 | 22 | А500С | 9 | 2.15 | 5 | [6 empty] | 10.75 | 0.95 | 1 | 5 | 10.75 | 0.95
1 | 22 | А500С | 10 | 2.15 | 4 | 2.05 | 1 |  |  |  |  | 10.65 | 1.05 | 1 | 5 | 10.65 | 1.05
1 | 22 | А500С | 11 | 4 | 2 | 2.175 | 1 |  |  |  |  | 10.175 | 1.525 | 9 | 27 | 91.575 | 13.725
1 | 22 | А500С | 12 | 7.95 | 1 | 2.15 | 1 |  |  |  |  | 10.1 | 1.6 | 4 | 8 | 40.4 | 6.4
1 | 22 | А500С | 13 | 2.05 | 1 | [6 empty] | 2.05 | 9.65 | 1 | 1 | 2.05 | 9.65
1 | 20 | А500С | 1 | 4 | 2 | 2.4 | 1 | 1.2 | 1 |  |  | 11.6 | 0.1 | 1 | 4 | 11.6 | 0.1
1 | 20 | А500С | 2 | 4 | 2 | 1.2 | 3 |  |  |  |  | 11.6 | 0.1 | 1 | 5 | 11.6 | 0.1
1 | 20 | А500С | 3 | 4.1 | 2 | 3.325 | 1 |  |  |  |  | 11.525 | 0.175 | 2 | 6 | 23.05 | 0.35
1 | 20 | А500С | 4 | 3.785 | 3 | [6 empty] | 11.355 | 0.345 | 1 | 3 | 11.355 | 0.345
1 | 20 | А500С | 5 | 4 | 2 | 3.325 | 1 |  |  |  |  | 11.325 | 0.375 | 2 | 6 | 22.65 | 0.75
1 | 20 | А500С | 6 | 4 | 2 | 1.95 | 1 | 1.2 | 1 |  |  | 11.15 | 0.55 | 10 | 40 | 111.5 | 5.5
1 | 20 | А500С | 7 | 4 | 2 | 3.05 | 1 |  |  |  |  | 11.05 | 0.65 | 4 | 12 | 44.2 | 2.6
1 | 20 | А500С | 8 | 4 | 2 | 3 | 1 |  |  |  |  | 11 | 0.7 | 6 | 18 | 66 | 4.2
1 | 20 | А500С | 9 | 4 | 2 | 2.85 | 1 |  |  |  |  | 10.85 | 0.85 | 2 | 6 | 21.7 | 1.7
1 | 20 | А500С | 10 | 4 | 2 | 1.2 | 2 |  |  |  |  | 10.4 | 1.3 | 1 | 4 | 10.4 | 1.3
1 | 20 | А500С | 11 | 4 | 2 | [6 empty] | 8 | 3.7 | 56 | 112 | 448 | 207.2
1 | 20 | А500С | 12 | 3.785 | 1 | [6 empty] | 3.785 | 7.915 | 1 | 1 | 3.785 | 7.915
1 | 18 | А500С | 1 | 11.7 | 1 | [6 empty] | 11.7 | 0 | 26 | 26 | 304.2 | 0
1 | 18 | А500С | 2 | 6.508 | 1 | 1.95 | 2 | 1.2 | 1 |  |  | 11.608 | 0.092 | 8 | 32 | 92.864 | 0.736
1 | 18 | А500С | 3 | 5.93 | 1 | 1.45 | 3 | 1.2 | 1 |  |  | 11.48 | 0.22 | 3 | 15 | 34.44 | 0.66
1 | 18 | А500С | 4 | 8.944 | 1 | 2.388 | 1 |  |  |  |  | 11.332 | 0.368 | 8 | 16 | 90.656 | 2.944
1 | 18 | А500С | 5 | 5.93 | 1 | 1.95 | 2 | 1.45 | 1 |  |  | 11.28 | 0.42 | 9 | 36 | 101.52 | 3.78
1 | 18 | А500С | 6 | 5.93 | 1 | 1.45 | 2 | 1.2 | 2 |  |  | 11.23 | 0.47 | 1 | 5 | 11.23 | 0.47
1 | 18 | А500С | 7 | 8.944 | 1 | 1.95 | 1 |  |  |  |  | 10.894 | 0.806 | 2 | 4 | 21.788 | 1.612
1 | 18 | А500С | 8 | 5.93 | 1 | 1.2 | 4 |  |  |  |  | 10.73 | 0.97 | 1 | 5 | 10.73 | 0.97
1 | 18 | А500С | 9 | 6.508 | 1 | 4.144 | 1 |  |  |  |  | 10.652 | 1.048 | 10 | 20 | 106.52 | 10.48
1 | 18 | А500С | 10 | 5.93 | 1 | 1.2 | 3 |  |  |  |  | 9.53 | 2.17 | 1 | 4 | 9.53 | 2.17
1 | 18 | А500С | 11 | 5.93 | 1 | [6 empty] | 5.93 | 5.77 | 3 | 3 | 17.79 | 17.31
1 | 16 | А500С | 1 | 11.7 | 1 | [6 empty] | 11.7 | 0 | 26 | 26 | 304.2 | 0
1 | 16 | А500С | 2 | 9.45 | 1 | 2.25 | 1 |  |  |  |  | 11.7 | 0 | 2 | 4 | 23.4 | 0
1 | 16 | А500С | 3 | 1.95 | 6 | [6 empty] | 11.7 | 0 | 5 | 30 | 58.5 | 0
1 | 16 | А500С | 4 | 3.3 | 1 | 3 | 2 | 2.356 | 1 |  |  | 11.656 | 0.044 | 1 | 4 | 11.656 | 0.044
1 | 16 | А500С | 5 | 2.9 | 4 | [6 empty] | 11.6 | 0.1 | 3 | 12 | 34.8 | 0.3
1 | 16 | А500С | 6 | 2.9 | 1 | 2.25 | 3 | 1.95 | 1 |  |  | 11.6 | 0.1 | 1 | 5 | 11.6 | 0.1
1 | 16 | А500С | 7 | 1.95 | 5 | 1.85 | 1 |  |  |  |  | 11.6 | 0.1 | 1 | 6 | 11.6 | 0.1
1 | 16 | А500С | 8 | 1.45 | 8 | [6 empty] | 11.6 | 0.1 | 8 | 64 | 92.8 | 0.8
1 | 16 | А500С | 9 | 4.95 | 2 | 1.6 | 1 |  |  |  |  | 11.5 | 0.2 | 3 | 9 | 34.5 | 0.6
1 | 16 | А500С | 10 | 1.45 | 7 | 1.25 | 1 |  |  |  |  | 11.4 | 0.3 | 1 | 8 | 11.4 | 0.3
1 | 16 | А500С | 11 | 1.85 | 1 | 1.6 | 5 | 1.45 | 1 |  |  | 11.3 | 0.4 | 1 | 7 | 11.3 | 0.4
1 | 16 | А500С | 12 | 8.928 | 1 | 2.356 | 1 |  |  |  |  | 11.284 | 0.416 | 7 | 14 | 78.988 | 2.912
1 | 16 | А500С | 13 | 2.25 | 5 | [6 empty] | 11.25 | 0.45 | 13 | 65 | 146.25 | 5.85
1 | 16 | А500С | 14 | 1.25 | 9 | [6 empty] | 11.25 | 0.45 | 7 | 63 | 78.75 | 3.15
1 | 16 | А500С | 15 | 8.928 | 1 | 2.3 | 1 |  |  |  |  | 11.228 | 0.472 | 2 | 4 | 22.456 | 0.944
1 | 16 | А500С | 16 | 8.928 | 1 | 2.25 | 1 |  |  |  |  | 11.178 | 0.522 | 1 | 2 | 11.178 | 0.522
1 | 16 | А500С | 17 | 3 | 2 | 2.9 | 1 | 2.25 | 1 |  |  | 11.15 | 0.55 | 1 | 4 | 11.15 | 0.55
1 | 16 | А500С | 18 | 3.6 | 2 | 3.3 | 1 |  |  |  |  | 10.5 | 1.2 | 1 | 3 | 10.5 | 1.2
1 | 16 | А500С | 19 | 1.25 | 8 | [6 empty] | 10 | 1.7 | 1 | 8 | 10 | 1.7
1 | 14 | А500С | 1 | 11.7 | 1 | [6 empty] | 11.7 | 0 | 6 | 6 | 70.2 | 0
1 | 14 | А500С | 2 | 4 | 2 | 3.7 | 1 |  |  |  |  | 11.7 | 0 | 1 | 3 | 11.7 | 0
1 | 14 | А500С | 3 | 1.45 | 8 | [6 empty] | 11.6 | 0.1 | 5 | 40 | 58 | 0.5
1 | 14 | А500С | 4 | 9.1 | 1 | 2.4 | 1 |  |  |  |  | 11.5 | 0.2 | 2 | 4 | 23 | 0.4
1 | 14 | А500С | 5 | 3.9 | 2 | 3.7 | 1 |  |  |  |  | 11.5 | 0.2 | 1 | 3 | 11.5 | 0.2
1 | 14 | А500С | 6 | 4.2 | 2 | 2.85 | 1 |  |  |  |  | 11.25 | 0.45 | 2 | 6 | 22.5 | 0.9
1 | 14 | А500С | 7 | 3.7 | 3 | [6 empty] | 11.1 | 0.6 | 1 | 3 | 11.1 | 0.6
1 | 14 | А500С | 8 | 9.385 | 1 | 1.45 | 1 |  |  |  |  | 10.835 | 0.865 | 2 | 4 | 21.67 | 1.73
1 | 14 | А500С | 9 | 3.7 | 1 | 3.545 | 2 |  |  |  |  | 10.79 | 0.91 | 1 | 3 | 10.79 | 0.91
1 | 12 | А500С | 1 | 11.7 | 1 | [6 empty] | 11.7 | 0 | 4 | 4 | 46.8 | 0
1 | 12 | А500С | 2 | 2.05 | 5 | 1.4 | 1 |  |  |  |  | 11.65 | 0.05 | 1 | 6 | 11.65 | 0.05
1 | 12 | А500С | 3 | 2.4 | 4 | 2.05 | 1 |  |  |  |  | 11.65 | 0.05 | 1 | 5 | 11.65 | 0.05
1 | 12 | А500С | 4 | 3.4 | 3 | 1.4 | 1 |  |  |  |  | 11.6 | 0.1 | 1 | 4 | 11.6 | 0.1
1 | 12 | А500С | 5 | 3.8 | 3 | [6 empty] | 11.4 | 0.3 | 2 | 6 | 22.8 | 0.6
1 | 12 | А500С | 6 | 2.3 | 4 | 2.2 | 1 |  |  |  |  | 11.4 | 0.3 | 1 | 5 | 11.4 | 0.3
1 | 12 | А500С | 7 | 3.8 | 2 | 3.6 | 1 |  |  |  |  | 11.2 | 0.5 | 1 | 3 | 11.2 | 0.5
1 | 12 | А500С | 8 | 2.05 | 2 | 1.4 | 5 |  |  |  |  | 11.1 | 0.6 | 1 | 7 | 11.1 | 0.6
1 | 12 | А500С | 9 | 2.2 | 5 | [6 empty] | 11 | 0.7 | 2 | 10 | 22 | 1.4
1 | 12 | А500С | 10 | 5.496 | 2 | [6 empty] | 10.992 | 0.708 | 2 | 4 | 21.984 | 1.416
1 | 12 | А500С | 11 | 3.6 | 3 | [6 empty] | 10.8 | 0.9 | 1 | 3 | 10.8 | 0.9
1 | 12 | А500С | 12 | 10.6 | 1 | [6 empty] | 10.6 | 1.1 | 2 | 2 | 21.2 | 2.2
1 | 12 | А500С | 13 | 3.6 | 2 | 3.4 | 1 |  |  |  |  | 10.6 | 1.1 | 1 | 3 | 10.6 | 1.1
1 | 12 | А500С | 14 | 2.2 | 1 | 2.05 | 4 |  |  |  |  | 10.4 | 1.3 | 1 | 5 | 10.4 | 1.3
1 | 12 | А500С | 15 | 1.4 | 5 | [6 empty] | 7 | 4.7 | 1 | 5 | 7 | 4.7
1 | 10 | А500С | 1 | 11.7 | 1 | [6 empty] | 11.7 | 0 | 616 | 616 | 7207.2 | 0
1 | 10 | А500С | 2 | 4.75 | 2 | 2.2 | 1 |  |  |  |  | 11.7 | 0 | 13 | 39 | 152.1 | 0
1 | 10 | А500С | 3 | 1.4 | 4 | 1.25 | 3 | 1.2 | 1 | 0.57 | 2 | 11.69 | 0.01 | 1 | 10 | 11.69 | 0.01
1 | 10 | А500С | 4 | 1.4 | 8 | 0.48 | 1 |  |  |  |  | 11.68 | 0.02 | 3 | 27 | 35.04 | 0.06
1 | 10 | А500С | 5 | 11.05 | 1 | 0.62 | 1 |  |  |  |  | 11.67 | 0.03 | 48 | 96 | 560.16 | 1.44
1 | 10 | А500С | 6 | 9.18 | 1 | 2 | 1 | 0.48 | 1 |  |  | 11.66 | 0.04 | 5 | 15 | 58.3 | 0.2
1 | 10 | А500С | 7 | 4.32 | 2 | 3.02 | 1 |  |  |  |  | 11.66 | 0.04 | 16 | 48 | 186.56 | 0.64
1 | 10 | А500С | 8 | 3.02 | 3 | 2.6 | 1 |  |  |  |  | 11.66 | 0.04 | 6 | 24 | 69.96 | 0.24
1 | 10 | А500С | 9 | 11.05 | 1 | 0.6 | 1 |  |  |  |  | 11.65 | 0.05 | 28 | 56 | 326.2 | 1.4
1 | 10 | А500С | 10 | 6.9 | 1 | 4.75 | 1 |  |  |  |  | 11.65 | 0.05 | 26 | 52 | 302.9 | 1.3
1 | 10 | А500С | 11 | 4.5 | 2 | 1.4 | 1 | 1.25 | 1 |  |  | 11.65 | 0.05 | 3 | 12 | 34.95 | 0.15
1 | 10 | А500С | 12 | 3.02 | 2 | 1.4 | 4 |  |  |  |  | 11.64 | 0.06 | 1 | 6 | 11.64 | 0.06
1 | 10 | А500С | 13 | 8 | 1 | 3.625 | 1 |  |  |  |  | 11.625 | 0.075 | 20 | 40 | 232.5 | 1.5
1 | 10 | А500С | 14 | 11.05 | 1 | 0.57 | 1 |  |  |  |  | 11.62 | 0.08 | 4 | 8 | 46.48 | 0.32
1 | 10 | А500С | 15 | 4.3 | 2 | 3.02 | 1 |  |  |  |  | 11.62 | 0.08 | 17 | 51 | 197.54 | 1.36
1 | 10 | А500С | 16 | 5.98 | 1 | 5.05 | 1 | 0.57 | 1 |  |  | 11.6 | 0.1 | 10 | 30 | 116 | 1
1 | 10 | А500С | 17 | 4.5 | 2 | 2.6 | 1 |  |  |  |  | 11.6 | 0.1 | 18 | 54 | 208.8 | 1.8
1 | 10 | А500С | 18 | 8 | 1 | 3.02 | 1 | 0.57 | 1 |  |  | 11.59 | 0.11 | 8 | 24 | 92.72 | 0.88
1 | 10 | А500С | 19 | 7.95 | 1 | 3.02 | 1 | 0.57 | 1 |  |  | 11.54 | 0.16 | 18 | 54 | 207.72 | 2.88
1 | 10 | А500С | 20 | 9.32 | 1 | 2.2 | 1 |  |  |  |  | 11.52 | 0.18 | 78 | 156 | 898.56 | 14.04
1 | 10 | А500С | 21 | 5.05 | 2 | 1.4 | 1 |  |  |  |  | 11.5 | 0.2 | 6 | 18 | 69 | 1.2
1 | 10 | А500С | 22 | 7.71 | 1 | 3.78 | 1 |  |  |  |  | 11.49 | 0.21 | 4 | 8 | 45.96 | 0.84
1 | 10 | А500С | 23 | 10.9 | 1 | 0.57 | 1 |  |  |  |  | 11.47 | 0.23 | 2 | 4 | 22.94 | 0.46
1 | 10 | А500С | 24 | 0.57 | 20 | [6 empty] | 11.4 | 0.3 | 64 | 1280 | 729.6 | 19.2
1 | 10 | А500С | 25 | 9.18 | 1 | 2.2 | 1 |  |  |  |  | 11.38 | 0.32 | 6 | 12 | 68.28 | 1.92
1 | 10 | А500С | 26 | 10.8 | 1 | 0.57 | 1 |  |  |  |  | 11.37 | 0.33 | 2 | 4 | 22.74 | 0.66
1 | 10 | А500С | 27 | 1.2 | 9 | 0.57 | 1 |  |  |  |  | 11.37 | 0.33 | 18 | 180 | 204.66 | 5.94
1 | 10 | А500С | 28 | 1.2 | 7 | 1.19 | 2 | 0.57 | 1 |  |  | 11.35 | 0.35 | 1 | 10 | 11.35 | 0.35
1 | 10 | А500С | 29 | 3.78 | 3 | [6 empty] | 11.34 | 0.36 | 4 | 12 | 45.36 | 1.44
1 | 10 | А500С | 30 | 4.15 | 2 | 3.02 | 1 |  |  |  |  | 11.32 | 0.38 | 18 | 54 | 203.76 | 6.84
1 | 10 | А500С | 31 | 1.19 | 9 | 0.57 | 1 |  |  |  |  | 11.28 | 0.42 | 20 | 200 | 225.6 | 8.4
1 | 10 | А500С | 32 | 9.18 | 1 | 2 | 1 |  |  |  |  | 11.18 | 0.52 | 20 | 40 | 223.6 | 10.4
1 | 10 | А500С | 33 | 9.18 | 1 | 1.4 | 1 | 0.57 | 1 |  |  | 11.15 | 0.55 | 21 | 63 | 234.15 | 11.55
1 | 10 | А500С | 34 | 3.78 | 2 | 3.02 | 1 | 0.57 | 1 |  |  | 11.15 | 0.55 | 1 | 4 | 11.15 | 0.55
1 | 10 | А500С | 35 | 0.57 | 13 | [6 empty] | 7.41 | 4.29 | 1 | 13 | 7.41 | 4.29
1 | 16 | А240 | 1 | 0.42 | 2 | [6 empty] | 0.84 | 10.86 | 1 | 2 | 0.84 | 10.86
1 | 10 | А240 | 1 | 1.76 | 6 | 0.7 | 1 | 0.42 | 1 |  |  | 11.68 | 0.02 | 9 | 72 | 105.12 | 0.18
1 | 10 | А240 | 2 | 2.06 | 5 | 1.33 | 1 |  |  |  |  | 11.63 | 0.07 | 131 | 786 | 1523.53 | 9.17
1 | 10 | А240 | 3 | 1.6 | 7 | 0.42 | 1 |  |  |  |  | 11.62 | 0.08 | 43 | 344 | 499.66 | 3.44
1 | 10 | А240 | 4 | 1.56 | 7 | 0.7 | 1 |  |  |  |  | 11.62 | 0.08 | 14 | 112 | 162.68 | 1.12
1 | 10 | А240 | 5 | 0.7 | 16 | 0.42 | 1 |  |  |  |  | 11.62 | 0.08 | 4 | 68 | 46.48 | 0.32
1 | 10 | А240 | 6 | 1.33 | 2 | 0.7 | 12 | 0.52 | 1 |  |  | 11.58 | 0.12 | 1 | 15 | 11.58 | 0.12
1 | 10 | А240 | 7 | 1.6 | 3 | 1.56 | 4 | 0.52 | 1 |  |  | 11.56 | 0.14 | 1 | 8 | 11.56 | 0.14
1 | 10 | А240 | 8 | 0.52 | 19 | 0.42 | 4 |  |  |  |  | 11.56 | 0.14 | 1 | 23 | 11.56 | 0.14
1 | 10 | А240 | 9 | 0.52 | 22 | [6 empty] | 11.44 | 0.26 | 7 | 154 | 80.08 | 1.82
1 | 10 | А240 | 10 | 1.56 | 6 | 1.33 | 1 | 0.7 | 1 |  |  | 11.39 | 0.31 | 1 | 8 | 11.39 | 0.31
1 | 10 | А240 | 11 | 1.33 | 8 | 0.7 | 1 |  |  |  |  | 11.34 | 0.36 | 8 | 72 | 90.72 | 2.88
1 | 10 | А240 | 12 | 0.7 | 11 | 0.52 | 7 |  |  |  |  | 11.34 | 0.36 | 1 | 18 | 11.34 | 0.36
1 | 10 | А240 | 13 | 0.42 | 27 | [6 empty] | 11.34 | 0.36 | 29 | 783 | 328.86 | 10.44
1 | 10 | А240 | 14 | 0.42 | 4 | [6 empty] | 1.68 | 10.02 | 1 | 4 | 1.68 | 10.02
1 | 8 | А240 | 1 | 0.75 | 4 | 0.58 | 15 |  |  |  |  | 11.7 | 0 | 1 | 19 | 11.7 | 0
1 | 8 | А240 | 2 | 1.24 | 9 | 0.53 | 1 |  |  |  |  | 11.69 | 0.01 | 67 | 670 | 783.23 | 0.67
1 | 8 | А240 | 3 | 0.75 | 15 | 0.22 | 2 |  |  |  |  | 11.69 | 0.01 | 50 | 850 | 584.5 | 0.5
1 | 8 | А240 | 4 | 1.96 | 5 | 1.44 | 1 | 0.22 | 2 |  |  | 11.68 | 0.02 | 44 | 352 | 513.92 | 0.88
1 | 8 | А240 | 5 | 1.04 | 11 | 0.22 | 1 |  |  |  |  | 11.66 | 0.04 | 8 | 96 | 93.28 | 0.32
1 | 8 | А240 | 6 | 0.53 | 22 | [6 empty] | 11.66 | 0.04 | 11 | 242 | 128.26 | 0.44
1 | 8 | А240 | 7 | 0.22 | 53 | [6 empty] | 11.66 | 0.04 | 11 | 583 | 128.26 | 0.44
1 | 8 | А240 | 8 | 1.96 | 5 | 1.24 | 1 | 0.58 | 1 |  |  | 11.62 | 0.08 | 64 | 448 | 743.68 | 5.12
1 | 8 | А240 | 9 | 1.14 | 10 | 0.22 | 1 |  |  |  |  | 11.62 | 0.08 | 27 | 297 | 313.74 | 2.16
1 | 8 | А240 | 10 | 0.58 | 16 | 0.53 | 4 | 0.22 | 1 |  |  | 11.62 | 0.08 | 1 | 21 | 11.62 | 0.08
1 | 8 | А240 | 11 | 1.16 | 10 | [6 empty] | 11.6 | 0.1 | 1 | 10 | 11.6 | 0.1
1 | 8 | А240 | 12 | 0.58 | 20 | [6 empty] | 11.6 | 0.1 | 17 | 340 | 197.2 | 1.7
1 | 8 | А240 | 13 | 1.24 | 5 | 1.16 | 4 | 0.75 | 1 |  |  | 11.59 | 0.11 | 1 | 10 | 11.59 | 0.11
1 | 8 | А240 | 14 | 2.44 | 4 | 1.24 | 1 | 0.58 | 1 |  |  | 11.58 | 0.12 | 150 | 900 | 1737 | 18
1 | 8 | А240 | 15 | 2.06 | 5 | 1.28 | 1 |  |  |  |  | 11.58 | 0.12 | 15 | 90 | 173.7 | 1.8
1 | 8 | А240 | 16 | 1.96 | 5 | 1.76 | 1 |  |  |  |  | 11.56 | 0.14 | 36 | 216 | 416.16 | 5.04
1 | 8 | А240 | 17 | 1.16 | 8 | 1.14 | 2 |  |  |  |  | 11.56 | 0.14 | 1 | 10 | 11.56 | 0.14
1 | 8 | А240 | 18 | 0.53 | 11 | 0.22 | 26 |  |  |  |  | 11.55 | 0.15 | 1 | 37 | 11.55 | 0.15
1 | 8 | А240 | 19 | 2.06 | 5 | 1.24 | 1 |  |  |  |  | 11.54 | 0.16 | 147 | 882 | 1696.38 | 23.52
1 | 8 | А240 | 20 | 0.22 | 14 | [6 empty] | 3.08 | 8.62 | 1 | 14 | 3.08 | 8.62
1 | 6 | А240 | 1 | 0.28 | 41 | [6 empty] | 11.48 | 0.22 | 2 | 82 | 22.96 | 0.44
1 | 6 | А240 | 2 | 0.28 | 29 | [6 empty] | 8.12 | 3.58 | 1 | 29 | 8.12 | 3.58
2 | 32 | А500С | 1 | 7.85 | 1 | 3.8 | 1 |  |  |  |  | 11.65 | 0.05 | 2 | 4 | 23.3 | 0.1
2 | 32 | А500С | 2 | 3.3 | 2 | 2.85 | 1 | 2.05 | 1 |  |  | 11.5 | 0.2 | 1 | 4 | 11.5 | 0.2
2 | 32 | А500С | 3 | 7.5 | 1 | 3.8 | 1 |  |  |  |  | 11.3 | 0.4 | 2 | 4 | 22.6 | 0.8
2 | 32 | А500С | 4 | 3.7 | 2 | 3.6 | 1 |  |  |  |  | 11 | 0.7 | 1 | 3 | 11 | 0.7
2 | 32 | А500С | 5 | 3.6 | 3 | [6 empty] | 10.8 | 0.9 | 16 | 48 | 172.8 | 14.4
2 | 32 | А500С | 6 | 2.85 | 3 | 2.05 | 1 |  |  |  |  | 10.6 | 1.1 | 1 | 4 | 10.6 | 1.1
2 | 32 | А500С | 7 | 3.6 | 1 | 3.4 | 2 |  |  |  |  | 10.4 | 1.3 | 1 | 3 | 10.4 | 1.3
2 | 32 | А500С | 8 | 2.05 | 4 | [6 empty] | 8.2 | 3.5 | 1 | 4 | 8.2 | 3.5
2 | 28 | А500С | 1 | 11.7 | 1 | [6 empty] | 11.7 | 0 | 52 | 52 | 608.4 | 0
2 | 28 | А500С | 2 | 6.2 | 1 | 5.5 | 1 |  |  |  |  | 11.7 | 0 | 2 | 4 | 23.4 | 0
2 | 28 | А500С | 3 | 4.3 | 2 | 3 | 1 |  |  |  |  | 11.6 | 0.1 | 1 | 3 | 11.6 | 0.1
2 | 28 | А500С | 4 | 4.7 | 2 | 2.1 | 1 |  |  |  |  | 11.5 | 0.2 | 2 | 6 | 23 | 0.4
2 | 28 | А500С | 5 | 3.8 | 3 | [6 empty] | 11.4 | 0.3 | 2 | 6 | 22.8 | 0.6
2 | 28 | А500С | 6 | 3.8 | 2 | 3.7 | 1 |  |  |  |  | 11.3 | 0.4 | 1 | 3 | 11.3 | 0.4
2 | 28 | А500С | 7 | 3.7 | 3 | [6 empty] | 11.1 | 0.6 | 1 | 3 | 11.1 | 0.6
2 | 28 | А500С | 8 | 3.7 | 2 | 3.6 | 1 |  |  |  |  | 11 | 0.7 | 1 | 3 | 11 | 0.7
2 | 28 | А500С | 9 | 8.8 | 1 | 2.1 | 1 |  |  |  |  | 10.9 | 0.8 | 14 | 28 | 152.6 | 11.2
2 | 28 | А500С | 10 | 8.8 | 1 | 2.05 | 1 |  |  |  |  | 10.85 | 0.85 | 6 | 12 | 65.1 | 5.1
2 | 28 | А500С | 11 | 3.6 | 3 | [6 empty] | 10.8 | 0.9 | 12 | 36 | 129.6 | 10.8
2 | 28 | А500С | 12 | 3.6 | 1 | 3 | 1 | 2.05 | 2 |  |  | 10.7 | 1 | 1 | 4 | 10.7 | 1
2 | 28 | А500С | 13 | 10.5 | 1 | [6 empty] | 10.5 | 1.2 | 2 | 2 | 21 | 2.4
2 | 28 | А500С | 14 | 2.05 | 2 | [6 empty] | 4.1 | 7.6 | 1 | 2 | 4.1 | 7.6
2 | 25 | А500С | 1 | 11.7 | 1 | [6 empty] | 11.7 | 0 | 40 | 40 | 468 | 0
2 | 25 | А500С | 2 | 4.3 | 2 | 3.065 | 1 |  |  |  |  | 11.665 | 0.035 | 1 | 3 | 11.665 | 0.035
2 | 25 | А500С | 3 | 7.85 | 1 | 3.8 | 1 |  |  |  |  | 11.65 | 0.05 | 4 | 8 | 46.6 | 0.2
2 | 25 | А500С | 4 | 3.365 | 2 | 3.065 | 1 | 1.85 | 1 |  |  | 11.645 | 0.055 | 1 | 4 | 11.645 | 0.055
2 | 25 | А500С | 5 | 4.7 | 2 | 2.21 | 1 |  |  |  |  | 11.61 | 0.09 | 1 | 3 | 11.61 | 0.09
2 | 25 | А500С | 6 | 4.5 | 2 | 2.4 | 1 | 0.2 | 1 |  |  | 11.6 | 0.1 | 1 | 4 | 11.6 | 0.1
2 | 25 | А500С | 7 | 3.785 | 3 | 0.2 | 1 |  |  |  |  | 11.555 | 0.145 | 1 | 4 | 11.555 | 0.145
2 | 25 | А500С | 8 | 8.7 | 1 | 2.4 | 1 | 0.2 | 2 |  |  | 11.5 | 0.2 | 1 | 4 | 11.5 | 0.2
2 | 25 | А500С | 9 | 8.7 | 1 | 2.4 | 1 |  |  |  |  | 11.1 | 0.6 | 2 | 4 | 22.2 | 1.2
2 | 25 | А500С | 10 | 5.5 | 2 | [6 empty] | 11 | 0.7 | 2 | 4 | 22 | 1.4
2 | 25 | А500С | 11 | 3.785 | 1 | 3.6 | 2 |  |  |  |  | 10.985 | 0.715 | 1 | 3 | 10.985 | 0.715
2 | 25 | А500С | 12 | 8.7 | 1 | 2.21 | 1 |  |  |  |  | 10.91 | 0.79 | 3 | 6 | 32.73 | 2.37
2 | 25 | А500С | 13 | 8.7 | 1 | 2.2 | 1 |  |  |  |  | 10.9 | 0.8 | 6 | 12 | 65.4 | 4.8
2 | 25 | А500С | 14 | 3.6 | 3 | [6 empty] | 10.8 | 0.9 | 19 | 57 | 205.2 | 17.1
2 | 25 | А500С | 15 | 3.065 | 2 | 2.2 | 2 |  |  |  |  | 10.53 | 1.17 | 1 | 4 | 10.53 | 1.17
2 | 25 | А500С | 16 | 3.6 | 1 | 3.365 | 2 |  |  |  |  | 10.33 | 1.37 | 1 | 3 | 10.33 | 1.37
2 | 25 | А500С | 17 | 2.05 | 5 | [6 empty] | 10.25 | 1.45 | 1 | 5 | 10.25 | 1.45
2 | 25 | А500С | 18 | 2.05 | 3 | 2 | 2 |  |  |  |  | 10.15 | 1.55 | 1 | 5 | 10.15 | 1.55
2 | 25 | А500С | 19 | 2 | 5 | [6 empty] | 10 | 1.7 | 1 | 5 | 10 | 1.7
2 | 25 | А500С | 20 | 2 | 1 | 1.85 | 1 |  |  |  |  | 3.85 | 7.85 | 1 | 2 | 3.85 | 7.85
2 | 22 | А500С | 1 | 7.95 | 1 | 3.7 | 1 |  |  |  |  | 11.65 | 0.05 | 2 | 4 | 23.3 | 0.1
2 | 22 | А500С | 2 | 3.6 | 2 | 2.375 | 1 | 2.05 | 1 |  |  | 11.625 | 0.075 | 1 | 4 | 11.625 | 0.075
2 | 22 | А500С | 3 | 4.2 | 2 | 3.2 | 1 |  |  |  |  | 11.6 | 0.1 | 1 | 3 | 11.6 | 0.1
2 | 22 | А500С | 4 | 7.95 | 1 | 3.6 | 1 |  |  |  |  | 11.55 | 0.15 | 2 | 4 | 23.1 | 0.3
2 | 22 | А500С | 5 | 4.15 | 2 | 3.2 | 1 |  |  |  |  | 11.5 | 0.2 | 3 | 9 | 34.5 | 0.6
2 | 22 | А500С | 6 | 4.5 | 2 | 2.4 | 1 |  |  |  |  | 11.4 | 0.3 | 1 | 3 | 11.4 | 0.3
2 | 22 | А500С | 7 | 3.775 | 3 | [6 empty] | 11.325 | 0.375 | 1 | 3 | 11.325 | 0.375
2 | 22 | А500С | 8 | 2.375 | 1 | 2.175 | 4 |  |  |  |  | 11.075 | 0.625 | 1 | 5 | 11.075 | 0.625
2 | 22 | А500С | 9 | 4.3 | 2 | 2.375 | 1 |  |  |  |  | 10.975 | 0.725 | 1 | 3 | 10.975 | 0.725
2 | 22 | А500С | 10 | 3.775 | 1 | 3.6 | 2 |  |  |  |  | 10.975 | 0.725 | 1 | 3 | 10.975 | 0.725
2 | 22 | А500С | 11 | 2.175 | 5 | [6 empty] | 10.875 | 0.825 | 2 | 10 | 21.75 | 1.65
2 | 22 | А500С | 12 | 2.175 | 2 | 2.15 | 3 |  |  |  |  | 10.8 | 0.9 | 1 | 5 | 10.8 | 0.9
2 | 22 | А500С | 13 | 2.15 | 5 | [6 empty] | 10.75 | 0.95 | 2 | 10 | 21.5 | 1.9
2 | 22 | А500С | 14 | 4.15 | 2 | 2.375 | 1 |  |  |  |  | 10.675 | 1.025 | 1 | 3 | 10.675 | 1.025
2 | 22 | А500С | 15 | 2.15 | 3 | 2.05 | 1 |  |  |  |  | 8.5 | 3.2 | 1 | 4 | 8.5 | 3.2
2 | 20 | А500С | 1 | 4.1 | 1 | 3.785 | 2 |  |  |  |  | 11.67 | 0.03 | 1 | 3 | 11.67 | 0.03
2 | 20 | А500С | 2 | 4.7 | 1 | 4.1 | 1 | 2.85 | 1 |  |  | 11.65 | 0.05 | 1 | 3 | 11.65 | 0.05
2 | 20 | А500С | 3 | 4.1 | 2 | 3.325 | 1 |  |  |  |  | 11.525 | 0.175 | 1 | 3 | 11.525 | 0.175
2 | 20 | А500С | 4 | 3.05 | 3 | 2.3 | 1 |  |  |  |  | 11.45 | 0.25 | 1 | 4 | 11.45 | 0.25
2 | 20 | А500С | 5 | 3.785 | 2 | 3.78 | 1 |  |  |  |  | 11.35 | 0.35 | 1 | 3 | 11.35 | 0.35
2 | 20 | А500С | 6 | 3.78 | 3 | [6 empty] | 11.34 | 0.36 | 1 | 3 | 11.34 | 0.36
2 | 20 | А500С | 7 | 3 | 3 | 2.3 | 1 |  |  |  |  | 11.3 | 0.4 | 1 | 4 | 11.3 | 0.4
2 | 20 | А500С | 8 | 3.6 | 3 | [6 empty] | 10.8 | 0.9 | 54 | 162 | 583.2 | 48.6
2 | 20 | А500С | 9 | 3.6 | 2 | 3.59 | 1 |  |  |  |  | 10.79 | 0.91 | 1 | 3 | 10.79 | 0.91
2 | 20 | А500С | 10 | 3.59 | 3 | [6 empty] | 10.77 | 0.93 | 1 | 3 | 10.77 | 0.93
2 | 20 | А500С | 11 | 3.325 | 3 | [6 empty] | 9.975 | 1.725 | 1 | 3 | 9.975 | 1.725
2 | 20 | А500С | 12 | 3.3 | 2 | 3.05 | 1 |  |  |  |  | 9.65 | 2.05 | 1 | 3 | 9.65 | 2.05
2 | 20 | А500С | 13 | 3 | 3 | [6 empty] | 9 | 2.7 | 2 | 6 | 18 | 5.4
2 | 20 | А500С | 14 | 3 | 1 | 2.85 | 1 |  |  |  |  | 5.85 | 5.85 | 1 | 2 | 5.85 | 5.85
2 | 18 | А500С | 1 | 11.7 | 1 | [6 empty] | 11.7 | 0 | 26 | 26 | 304.2 | 0
2 | 18 | А500С | 2 | 6.109 | 1 | 3.744 | 1 | 1.7 | 1 |  |  | 11.553 | 0.147 | 1 | 3 | 11.553 | 0.147
2 | 18 | А500С | 3 | 6.109 | 1 | 3 | 1 | 2.388 | 1 |  |  | 11.497 | 0.203 | 1 | 3 | 11.497 | 0.203
2 | 18 | А500С | 4 | 8.944 | 1 | 2.388 | 1 |  |  |  |  | 11.332 | 0.368 | 7 | 14 | 79.324 | 2.576
2 | 18 | А500С | 5 | 6.109 | 1 | 4.95 | 1 |  |  |  |  | 11.059 | 0.641 | 2 | 4 | 22.118 | 1.282
2 | 18 | А500С | 6 | 6.109 | 1 | 3.744 | 1 | 1.2 | 1 |  |  | 11.053 | 0.647 | 20 | 60 | 221.06 | 12.94
2 | 18 | А500С | 7 | 6.109 | 1 | 4.8 | 1 |  |  |  |  | 10.909 | 0.791 | 1 | 2 | 10.909 | 0.791
2 | 18 | А500С | 8 | 6.109 | 1 | 3.744 | 1 |  |  |  |  | 9.853 | 1.847 | 11 | 22 | 108.383 | 20.317
2 | 18 | А500С | 9 | 8.944 | 1 | [6 empty] | 8.944 | 2.756 | 3 | 3 | 26.832 | 8.268
2 | 16 | А500С | 1 | 11.7 | 1 | [6 empty] | 11.7 | 0 | 26 | 26 | 304.2 | 0
2 | 16 | А500С | 2 | 9.45 | 1 | 2.25 | 1 |  |  |  |  | 11.7 | 0 | 2 | 4 | 23.4 | 0
2 | 16 | А500С | 3 | 1.95 | 6 | [6 empty] | 11.7 | 0 | 1 | 6 | 11.7 | 0
2 | 16 | А500С | 4 | 6.5 | 1 | 3.728 | 1 | 1.45 | 1 |  |  | 11.678 | 0.022 | 4 | 12 | 46.712 | 0.088
2 | 16 | А500С | 5 | 3.6 | 2 | 3 | 1 | 1.45 | 1 |  |  | 11.65 | 0.05 | 1 | 4 | 11.65 | 0.05
2 | 16 | А500С | 6 | 2.9 | 4 | [6 empty] | 11.6 | 0.1 | 2 | 8 | 23.2 | 0.2
2 | 16 | А500С | 7 | 2.05 | 3 | 1.95 | 2 | 1.45 | 1 |  |  | 11.5 | 0.2 | 1 | 6 | 11.5 | 0.2
2 | 16 | А500С | 8 | 3 | 3 | 2.356 | 1 |  |  |  |  | 11.356 | 0.344 | 1 | 4 | 11.356 | 0.344
2 | 16 | А500С | 9 | 8.928 | 1 | 2.356 | 1 |  |  |  |  | 11.284 | 0.416 | 7 | 14 | 78.988 | 2.912
2 | 16 | А500С | 10 | 2.25 | 5 | [6 empty] | 11.25 | 0.45 | 11 | 55 | 123.75 | 4.95
2 | 16 | А500С | 11 | 8.928 | 1 | 2.3 | 1 |  |  |  |  | 11.228 | 0.472 | 2 | 4 | 22.456 | 0.944
2 | 16 | А500С | 12 | 3.728 | 3 | [6 empty] | 11.184 | 0.516 | 6 | 18 | 67.104 | 3.096
2 | 16 | А500С | 13 | 8.928 | 1 | 2.25 | 1 |  |  |  |  | 11.178 | 0.522 | 1 | 2 | 11.178 | 0.522
2 | 16 | А500С | 14 | 2.25 | 4 | 2.05 | 1 |  |  |  |  | 11.05 | 0.65 | 1 | 5 | 11.05 | 0.65
2 | 16 | А500С | 15 | 2.9 | 2 | 2.25 | 2 |  |  |  |  | 10.3 | 1.4 | 1 | 4 | 10.3 | 1.4
2 | 16 | А500С | 16 | 1.85 | 2 | 1.45 | 4 |  |  |  |  | 9.5 | 2.2 | 1 | 6 | 9.5 | 2.2
2 | 14 | А500С | 1 | 11.7 | 1 | [6 empty] | 11.7 | 0 | 6 | 6 | 70.2 | 0
2 | 14 | А500С | 2 | 4 | 2 | 3.7 | 1 |  |  |  |  | 11.7 | 0 | 1 | 3 | 11.7 | 0
2 | 14 | А500С | 3 | 1.95 | 6 | [6 empty] | 11.7 | 0 | 11 | 66 | 128.7 | 0
2 | 14 | А500С | 4 | 3.515 | 2 | 3.4 | 1 | 1.25 | 1 |  |  | 11.68 | 0.02 | 1 | 4 | 11.68 | 0.02
2 | 14 | А500С | 5 | 3.4 | 1 | 2.85 | 1 | 2.7 | 2 |  |  | 11.65 | 0.05 | 1 | 4 | 11.65 | 0.05
2 | 14 | А500С | 6 | 1.45 | 8 | [6 empty] | 11.6 | 0.1 | 14 | 112 | 162.4 | 1.4
2 | 14 | А500С | 7 | 3.9 | 2 | 3.712 | 1 |  |  |  |  | 11.512 | 0.188 | 1 | 3 | 11.512 | 0.188
2 | 14 | А500С | 8 | 9.1 | 1 | 2.4 | 1 |  |  |  |  | 11.5 | 0.2 | 2 | 4 | 23 | 0.4
2 | 14 | А500С | 9 | 9.355 | 1 | 1.95 | 1 |  |  |  |  | 11.305 | 0.395 | 2 | 4 | 22.61 | 0.79
2 | 14 | А500С | 10 | 4.2 | 2 | 2.85 | 1 |  |  |  |  | 11.25 | 0.45 | 1 | 3 | 11.25 | 0.45
2 | 14 | А500С | 11 | 1.25 | 9 | [6 empty] | 11.25 | 0.45 | 3 | 27 | 33.75 | 1.35
2 | 14 | А500С | 12 | 1.45 | 6 | 1.25 | 2 |  |  |  |  | 11.2 | 0.5 | 1 | 8 | 11.2 | 0.5
2 | 14 | А500С | 13 | 3.712 | 3 | [6 empty] | 11.136 | 0.564 | 2 | 6 | 22.272 | 1.128
2 | 14 | А500С | 14 | 3.712 | 1 | 3.7 | 2 |  |  |  |  | 11.112 | 0.588 | 1 | 3 | 11.112 | 0.588
2 | 14 | А500С | 15 | 3.7 | 3 | [6 empty] | 11.1 | 0.6 | 1 | 3 | 11.1 | 0.6
2 | 14 | А500С | 16 | 9.1 | 1 | 1.95 | 1 |  |  |  |  | 11.05 | 0.65 | 2 | 4 | 22.1 | 1.3
2 | 14 | А500С | 17 | 1.25 | 2 | 1.2 | 7 |  |  |  |  | 10.9 | 0.8 | 1 | 9 | 10.9 | 0.8
2 | 14 | А500С | 18 | 1.2 | 9 | [6 empty] | 10.8 | 0.9 | 1 | 9 | 10.8 | 0.9
2 | 14 | А500С | 19 | 1.95 | 4 | 1.45 | 2 |  |  |  |  | 10.7 | 1 | 1 | 6 | 10.7 | 1
2 | 14 | А500С | 20 | 1.2 | 2 | [6 empty] | 2.4 | 9.3 | 1 | 2 | 2.4 | 9.3
2 | 12 | А500С | 1 | 11.7 | 1 | [6 empty] | 11.7 | 0 | 8 | 8 | 93.6 | 0
2 | 12 | А500С | 2 | 1.95 | 6 | [6 empty] | 11.7 | 0 | 2 | 12 | 23.4 | 0
2 | 12 | А500С | 3 | 1.4 | 3 | 1.25 | 6 |  |  |  |  | 11.7 | 0 | 1 | 9 | 11.7 | 0
2 | 12 | А500С | 4 | 2.05 | 5 | 1.4 | 1 |  |  |  |  | 11.65 | 0.05 | 1 | 6 | 11.65 | 0.05
2 | 12 | А500С | 5 | 3.4 | 3 | 1.4 | 1 |  |  |  |  | 11.6 | 0.1 | 1 | 4 | 11.6 | 0.1
2 | 12 | А500С | 6 | 2.4 | 1 | 2.3 | 4 |  |  |  |  | 11.6 | 0.1 | 1 | 5 | 11.6 | 0.1
2 | 12 | А500С | 7 | 1.95 | 1 | 1.4 | 6 | 1.25 | 1 |  |  | 11.6 | 0.1 | 1 | 8 | 11.6 | 0.1
2 | 12 | А500С | 8 | 2.05 | 4 | 1.95 | 1 | 1.4 | 1 |  |  | 11.55 | 0.15 | 1 | 6 | 11.55 | 0.15
2 | 12 | А500С | 9 | 3.8 | 3 | [6 empty] | 11.4 | 0.3 | 2 | 6 | 22.8 | 0.6
2 | 12 | А500С | 10 | 1.25 | 9 | [6 empty] | 11.25 | 0.45 | 5 | 45 | 56.25 | 2.25
2 | 12 | А500С | 11 | 3.8 | 2 | 3.6 | 1 |  |  |  |  | 11.2 | 0.5 | 1 | 3 | 11.2 | 0.5
2 | 12 | А500С | 12 | 1.25 | 6 | 1.2 | 3 |  |  |  |  | 11.1 | 0.6 | 1 | 9 | 11.1 | 0.6
2 | 12 | А500С | 13 | 5.5 | 2 | [6 empty] | 11 | 0.7 | 1 | 2 | 11 | 0.7
2 | 12 | А500С | 14 | 2.2 | 5 | [6 empty] | 11 | 0.7 | 2 | 10 | 22 | 1.4
2 | 12 | А500С | 15 | 5.496 | 2 | [6 empty] | 10.992 | 0.708 | 4 | 8 | 43.968 | 2.832
2 | 12 | А500С | 16 | 3.6 | 3 | [6 empty] | 10.8 | 0.9 | 1 | 3 | 10.8 | 0.9
2 | 12 | А500С | 17 | 3.4 | 1 | 2.4 | 3 |  |  |  |  | 10.6 | 1.1 | 1 | 4 | 10.6 | 1.1
2 | 12 | А500С | 18 | 2.2 | 2 | 2.05 | 3 |  |  |  |  | 10.55 | 1.15 | 1 | 5 | 10.55 | 1.15
2 | 12 | А500С | 19 | 1.2 | 3 | [6 empty] | 3.6 | 8.1 | 1 | 3 | 3.6 | 8.1
2 | 10 | А500С | 1 | 11.7 | 1 | [6 empty] | 11.7 | 0 | 616 | 616 | 7207.2 | 0
2 | 10 | А500С | 2 | 9.18 | 1 | 1.95 | 1 | 0.57 | 1 |  |  | 11.7 | 0 | 6 | 18 | 70.2 | 0
2 | 10 | А500С | 3 | 3.78 | 2 | 3 | 1 | 0.57 | 2 |  |  | 11.7 | 0 | 1 | 5 | 11.7 | 0
2 | 10 | А500С | 4 | 3 | 2 | 2.6 | 2 | 0.48 | 1 |  |  | 11.68 | 0.02 | 1 | 5 | 11.68 | 0.02
2 | 10 | А500С | 5 | 1.4 | 8 | 0.48 | 1 |  |  |  |  | 11.68 | 0.02 | 3 | 27 | 35.04 | 0.06
2 | 10 | А500С | 6 | 7.17 | 1 | 4.5 | 1 |  |  |  |  | 11.67 | 0.03 | 26 | 52 | 303.42 | 0.78
2 | 10 | А500С | 7 | 9.18 | 1 | 2 | 1 | 0.48 | 1 |  |  | 11.66 | 0.04 | 4 | 12 | 46.64 | 0.16
2 | 10 | А500С | 8 | 4.72 | 2 | 2.2 | 1 |  |  |  |  | 11.64 | 0.06 | 26 | 78 | 302.64 | 1.56
2 | 10 | А500С | 9 | 4.32 | 2 | 3 | 1 |  |  |  |  | 11.64 | 0.06 | 16 | 48 | 186.24 | 0.96
2 | 10 | А500С | 10 | 5.98 | 1 | 5.05 | 1 | 0.6 | 1 |  |  | 11.63 | 0.07 | 6 | 18 | 69.78 | 0.42
2 | 10 | А500С | 11 | 11.02 | 1 | 0.6 | 1 |  |  |  |  | 11.62 | 0.08 | 66 | 132 | 766.92 | 5.28
2 | 10 | А500С | 12 | 4.5 | 2 | 2.6 | 1 |  |  |  |  | 11.6 | 0.1 | 8 | 24 | 92.8 | 0.8
2 | 10 | А500С | 13 | 4.3 | 2 | 3 | 1 |  |  |  |  | 11.6 | 0.1 | 17 | 51 | 197.2 | 1.7
2 | 10 | А500С | 14 | 3 | 3 | 2.6 | 1 |  |  |  |  | 11.6 | 0.1 | 6 | 24 | 69.6 | 0.6
2 | 10 | А500С | 15 | 2.6 | 4 | 1.2 | 1 |  |  |  |  | 11.6 | 0.1 | 2 | 10 | 23.2 | 0.2
2 | 10 | А500С | 16 | 1.4 | 4 | 1.2 | 5 |  |  |  |  | 11.6 | 0.1 | 1 | 9 | 11.6 | 0.1
2 | 10 | А500С | 17 | 7.97 | 1 | 3.625 | 1 |  |  |  |  | 11.595 | 0.105 | 20 | 40 | 231.9 | 2.1
2 | 10 | А500С | 18 | 11.02 | 1 | 0.57 | 1 |  |  |  |  | 11.59 | 0.11 | 14 | 28 | 162.26 | 1.54
2 | 10 | А500С | 19 | 5.05 | 2 | 1.45 | 1 |  |  |  |  | 11.55 | 0.15 | 6 | 18 | 69.3 | 0.9
2 | 10 | А500С | 20 | 7.97 | 1 | 3 | 1 | 0.57 | 1 |  |  | 11.54 | 0.16 | 8 | 24 | 92.32 | 1.28
2 | 10 | А500С | 21 | 7.95 | 1 | 3 | 1 | 0.57 | 1 |  |  | 11.52 | 0.18 | 18 | 54 | 207.36 | 3.24
2 | 10 | А500С | 22 | 9.3 | 1 | 2.2 | 1 |  |  |  |  | 11.5 | 0.2 | 71 | 142 | 816.5 | 14.2
2 | 10 | А500С | 23 | 5.05 | 2 | 1.4 | 1 |  |  |  |  | 11.5 | 0.2 | 2 | 6 | 23 | 0.4
2 | 10 | А500С | 24 | 1.19 | 2 | 0.57 | 16 |  |  |  |  | 11.5 | 0.2 | 1 | 18 | 11.5 | 0.2
2 | 10 | А500С | 25 | 7.71 | 1 | 3.78 | 1 |  |  |  |  | 11.49 | 0.21 | 4 | 8 | 45.96 | 0.84
2 | 10 | А500С | 26 | 10.9 | 1 | 0.57 | 1 |  |  |  |  | 11.47 | 0.23 | 2 | 4 | 22.94 | 0.46
2 | 10 | А500С | 27 | 0.57 | 20 | [6 empty] | 11.4 | 0.3 | 63 | 1260 | 718.2 | 18.9
2 | 10 | А500С | 28 | 1.2 | 9 | 0.57 | 1 |  |  |  |  | 11.37 | 0.33 | 17 | 170 | 193.29 | 5.61
2 | 10 | А500С | 29 | 10.77 | 1 | 0.57 | 1 |  |  |  |  | 11.34 | 0.36 | 2 | 4 | 22.68 | 0.72
2 | 10 | А500С | 30 | 3.78 | 3 | [6 empty] | 11.34 | 0.36 | 4 | 12 | 45.36 | 1.44
2 | 10 | А500С | 31 | 1.2 | 6 | 1.19 | 3 | 0.57 | 1 |  |  | 11.34 | 0.36 | 1 | 10 | 11.34 | 0.36
2 | 10 | А500С | 32 | 9.3 | 1 | 2 | 1 |  |  |  |  | 11.3 | 0.4 | 11 | 22 | 124.3 | 4.4
2 | 10 | А500С | 33 | 4.15 | 2 | 3 | 1 |  |  |  |  | 11.3 | 0.4 | 18 | 54 | 203.4 | 7.2
2 | 10 | А500С | 34 | 1.19 | 9 | 0.57 | 1 |  |  |  |  | 11.28 | 0.42 | 19 | 190 | 214.32 | 7.98
2 | 10 | А500С | 35 | 9.18 | 1 | 2 | 1 |  |  |  |  | 11.18 | 0.52 | 10 | 20 | 111.8 | 5.2
2 | 10 | А500С | 36 | 9.18 | 1 | 1.4 | 1 | 0.57 | 1 |  |  | 11.15 | 0.55 | 32 | 96 | 356.8 | 17.6
2 | 10 | А500С | 37 | 0.57 | 3 | [6 empty] | 1.71 | 9.99 | 1 | 3 | 1.71 | 9.99
2 | 16 | А240 | 1 | 0.42 | 2 | [6 empty] | 0.84 | 10.86 | 1 | 2 | 0.84 | 10.86
2 | 10 | А240 | 1 | 2.06 | 1 | 1.6 | 6 |  |  |  |  | 11.66 | 0.04 | 1 | 7 | 11.66 | 0.04
2 | 10 | А240 | 2 | 2.06 | 5 | 1.33 | 1 |  |  |  |  | 11.63 | 0.07 | 144 | 864 | 1674.72 | 10.08
2 | 10 | А240 | 3 | 1.6 | 7 | 0.42 | 1 |  |  |  |  | 11.62 | 0.08 | 49 | 392 | 569.38 | 3.92
2 | 10 | А240 | 4 | 0.7 | 16 | 0.42 | 1 |  |  |  |  | 11.62 | 0.08 | 7 | 119 | 81.34 | 0.56
2 | 10 | А240 | 5 | 0.7 | 3 | 0.52 | 18 |  |  |  |  | 11.46 | 0.24 | 1 | 21 | 11.46 | 0.24
2 | 10 | А240 | 6 | 0.52 | 22 | [6 empty] | 11.44 | 0.26 | 7 | 154 | 80.08 | 1.82
2 | 10 | А240 | 7 | 1.33 | 8 | 0.7 | 1 |  |  |  |  | 11.34 | 0.36 | 4 | 36 | 45.36 | 1.44
2 | 10 | А240 | 8 | 0.42 | 27 | [6 empty] | 11.34 | 0.36 | 28 | 756 | 317.52 | 10.08
2 | 10 | А240 | 9 | 0.52 | 4 | 0.42 | 22 |  |  |  |  | 11.32 | 0.38 | 1 | 26 | 11.32 | 0.38
2 | 10 | А240 | 10 | 0.42 | 13 | [6 empty] | 5.46 | 6.24 | 1 | 13 | 5.46 | 6.24
2 | 8 | А240 | 1 | 1.24 | 9 | 0.53 | 1 |  |  |  |  | 11.69 | 0.01 | 87 | 870 | 1017.03 | 0.87
2 | 8 | А240 | 2 | 0.75 | 15 | 0.22 | 2 |  |  |  |  | 11.69 | 0.01 | 48 | 816 | 561.12 | 0.48
2 | 8 | А240 | 3 | 1.04 | 10 | 0.75 | 1 | 0.53 | 1 |  |  | 11.68 | 0.02 | 1 | 12 | 11.68 | 0.02
2 | 8 | А240 | 4 | 1.04 | 11 | 0.22 | 1 |  |  |  |  | 11.66 | 0.04 | 11 | 132 | 128.26 | 0.44
2 | 8 | А240 | 5 | 0.53 | 22 | [6 empty] | 11.66 | 0.04 | 8 | 176 | 93.28 | 0.32
2 | 8 | А240 | 6 | 0.22 | 53 | [6 empty] | 11.66 | 0.04 | 9 | 477 | 104.94 | 0.36
2 | 8 | А240 | 7 | 1.24 | 3 | 1.16 | 6 | 0.75 | 1 | 0.22 | 1 | 11.65 | 0.05 | 1 | 11 | 11.65 | 0.05
2 | 8 | А240 | 8 | 2.44 | 4 | 1.44 | 1 | 0.22 | 2 |  |  | 11.64 | 0.06 | 44 | 308 | 512.16 | 2.64
2 | 8 | А240 | 9 | 1.14 | 8 | 1.04 | 2 | 0.22 | 2 |  |  | 11.64 | 0.06 | 1 | 12 | 11.64 | 0.06
2 | 8 | А240 | 10 | 1.14 | 10 | 0.22 | 1 |  |  |  |  | 11.62 | 0.08 | 26 | 286 | 302.12 | 2.08
2 | 8 | А240 | 11 | 0.75 | 9 | 0.58 | 8 | 0.22 | 1 |  |  | 11.61 | 0.09 | 1 | 18 | 11.61 | 0.09
2 | 8 | А240 | 12 | 1.16 | 10 | [6 empty] | 11.6 | 0.1 | 1 | 10 | 11.6 | 0.1
2 | 8 | А240 | 13 | 0.58 | 20 | [6 empty] | 11.6 | 0.1 | 26 | 520 | 301.6 | 2.6
2 | 8 | А240 | 14 | 0.53 | 4 | 0.22 | 43 |  |  |  |  | 11.58 | 0.12 | 1 | 47 | 11.58 | 0.12
2 | 8 | А240 | 15 | 2.44 | 4 | 1.24 | 1 | 0.58 | 1 |  |  | 11.58 | 0.12 | 48 | 288 | 555.84 | 5.76
2 | 8 | А240 | 16 | 2.06 | 5 | 1.28 | 1 |  |  |  |  | 11.58 | 0.12 | 14 | 84 | 162.12 | 1.68
2 | 8 | А240 | 17 | 1.96 | 5 | 1.56 | 1 | 0.22 | 1 |  |  | 11.58 | 0.12 | 48 | 336 | 555.84 | 5.76
2 | 8 | А240 | 18 | 0.58 | 9 | 0.53 | 12 |  |  |  |  | 11.58 | 0.12 | 1 | 21 | 11.58 | 0.12
2 | 8 | А240 | 19 | 1.96 | 5 | 1.76 | 1 |  |  |  |  | 11.56 | 0.14 | 80 | 480 | 924.8 | 11.2
2 | 8 | А240 | 20 | 2.06 | 5 | 1.24 | 1 |  |  |  |  | 11.54 | 0.16 | 135 | 810 | 1557.9 | 21.6
2 | 8 | А240 | 21 | 2.44 | 4 | 1.56 | 1 | 0.22 | 1 |  |  | 11.54 | 0.16 | 48 | 288 | 553.92 | 7.68
2 | 8 | А240 | 22 | 1.16 | 6 | 1.14 | 4 |  |  |  |  | 11.52 | 0.18 | 1 | 10 | 11.52 | 0.18
2 | 8 | А240 | 23 | 0.22 | 6 | [6 empty] | 1.32 | 10.38 | 1 | 6 | 1.32 | 10.38
2 | 6 | А240 | 1 | 0.28 | 41 | [6 empty] | 11.48 | 0.22 | 2 | 82 | 22.96 | 0.44
2 | 6 | А240 | 2 | 0.28 | 22 | [6 empty] | 6.16 | 5.54 | 1 | 22 | 6.16 | 5.54
3 | 32 | А500С | 1 | 7.85 | 1 | 3.7 | 1 |  |  |  |  | 11.55 | 0.15 | 2 | 4 | 23.1 | 0.3
3 | 32 | А500С | 2 | 4.7 | 2 | 2.05 | 1 |  |  |  |  | 11.45 | 0.25 | 1 | 3 | 11.45 | 0.25
3 | 32 | А500С | 3 | 4.3 | 2 | 2.85 | 1 |  |  |  |  | 11.45 | 0.25 | 1 | 3 | 11.45 | 0.25
3 | 32 | А500С | 4 | 7.5 | 1 | 3.6 | 1 |  |  |  |  | 11.1 | 0.6 | 2 | 4 | 22.2 | 1.2
3 | 32 | А500С | 5 | 4.5 | 2 | 2.05 | 1 |  |  |  |  | 11.05 | 0.65 | 1 | 3 | 11.05 | 0.65
3 | 32 | А500С | 6 | 3.6 | 3 | [6 empty] | 10.8 | 0.9 | 16 | 48 | 172.8 | 14.4
3 | 32 | А500С | 7 | 2.85 | 3 | [6 empty] | 8.55 | 3.15 | 1 | 3 | 8.55 | 3.15
3 | 28 | А500С | 1 | 11.7 | 1 | [6 empty] | 11.7 | 0 | 52 | 52 | 608.4 | 0
3 | 28 | А500С | 2 | 3.3 | 2 | 3 | 1 | 2.1 | 1 |  |  | 11.7 | 0 | 1 | 4 | 11.7 | 0
3 | 28 | А500С | 3 | 7.85 | 1 | 3.8 | 1 |  |  |  |  | 11.65 | 0.05 | 2 | 4 | 23.3 | 0.1
3 | 28 | А500С | 4 | 4.7 | 2 | 2.1 | 1 |  |  |  |  | 11.5 | 0.2 | 1 | 3 | 11.5 | 0.2
3 | 28 | А500С | 5 | 3.8 | 3 | [6 empty] | 11.4 | 0.3 | 2 | 6 | 22.8 | 0.6
3 | 28 | А500С | 6 | 3.8 | 2 | 3.7 | 1 |  |  |  |  | 11.3 | 0.4 | 1 | 3 | 11.3 | 0.4
3 | 28 | А500С | 7 | 3 | 1 | 2.05 | 4 |  |  |  |  | 11.2 | 0.5 | 1 | 5 | 11.2 | 0.5
3 | 28 | А500С | 8 | 3.7 | 3 | [6 empty] | 11.1 | 0.6 | 1 | 3 | 11.1 | 0.6
3 | 28 | А500С | 9 | 5.5 | 2 | [6 empty] | 11 | 0.7 | 1 | 2 | 11 | 0.7
3 | 28 | А500С | 10 | 3.7 | 2 | 3.6 | 1 |  |  |  |  | 11 | 0.7 | 1 | 3 | 11 | 0.7
3 | 28 | А500С | 11 | 8.8 | 1 | 2.1 | 1 |  |  |  |  | 10.9 | 0.8 | 14 | 28 | 152.6 | 11.2
3 | 28 | А500С | 12 | 8.8 | 1 | 2.05 | 1 |  |  |  |  | 10.85 | 0.85 | 6 | 12 | 65.1 | 5.1
3 | 28 | А500С | 13 | 3.6 | 3 | [6 empty] | 10.8 | 0.9 | 12 | 36 | 129.6 | 10.8
3 | 28 | А500С | 14 | 3.6 | 1 | 3.4 | 2 |  |  |  |  | 10.4 | 1.3 | 1 | 3 | 10.4 | 1.3
3 | 25 | А500С | 1 | 11.7 | 1 | [6 empty] | 11.7 | 0 | 40 | 40 | 468 | 0
3 | 25 | А500С | 2 | 6.2 | 1 | 5.5 | 1 |  |  |  |  | 11.7 | 0 | 2 | 4 | 23.4 | 0
3 | 25 | А500С | 3 | 2 | 4 | 1.85 | 2 |  |  |  |  | 11.7 | 0 | 1 | 6 | 11.7 | 0
3 | 25 | А500С | 4 | 3.365 | 1 | 3.065 | 2 | 2.2 | 1 |  |  | 11.695 | 0.005 | 1 | 4 | 11.695 | 0.005
3 | 25 | А500С | 5 | 3.065 | 1 | 2.2 | 3 | 2 | 1 |  |  | 11.665 | 0.035 | 1 | 5 | 11.665 | 0.035
3 | 25 | А500С | 6 | 4.3 | 2 | 3.065 | 1 |  |  |  |  | 11.665 | 0.035 | 1 | 3 | 11.665 | 0.035
3 | 25 | А500С | 7 | 3.8 | 3 | 0.2 | 1 |  |  |  |  | 11.6 | 0.1 | 2 | 8 | 23.2 | 0.2
3 | 25 | А500С | 8 | 3.785 | 3 | 0.2 | 1 |  |  |  |  | 11.555 | 0.145 | 1 | 4 | 11.555 | 0.145
3 | 25 | А500С | 9 | 3.785 | 1 | 3.7 | 2 | 0.2 | 1 |  |  | 11.385 | 0.315 | 1 | 4 | 11.385 | 0.315
3 | 25 | А500С | 10 | 8.7 | 1 | 2.4 | 1 |  |  |  |  | 11.1 | 0.6 | 4 | 8 | 44.4 | 2.4
3 | 25 | А500С | 11 | 8.7 | 1 | 2.21 | 1 |  |  |  |  | 10.91 | 0.79 | 4 | 8 | 43.64 | 3.16
3 | 25 | А500С | 12 | 8.7 | 1 | 2.2 | 1 |  |  |  |  | 10.9 | 0.8 | 4 | 8 | 43.6 | 3.2
3 | 25 | А500С | 13 | 3.6 | 3 | [6 empty] | 10.8 | 0.9 | 10 | 30 | 108 | 9
3 | 25 | А500С | 14 | 10.5 | 1 | [6 empty] | 10.5 | 1.2 | 2 | 2 | 21 | 2.4
3 | 25 | А500С | 15 | 2.05 | 5 | [6 empty] | 10.25 | 1.45 | 2 | 10 | 20.5 | 2.9
3 | 25 | А500С | 16 | 2.05 | 2 | 2 | 3 |  |  |  |  | 10.1 | 1.6 | 1 | 5 | 10.1 | 1.6
3 | 25 | А500С | 17 | 3.365 | 3 | [6 empty] | 10.095 | 1.605 | 1 | 3 | 10.095 | 1.605
3 | 22 | А500С | 1 | 2.4 | 1 | 2.375 | 3 | 2.175 | 1 |  |  | 11.7 | 0 | 1 | 5 | 11.7 | 0
3 | 22 | А500С | 2 | 7.95 | 1 | 3.6 | 1 |  |  |  |  | 11.55 | 0.15 | 4 | 8 | 46.2 | 0.6
3 | 22 | А500С | 3 | 4.15 | 2 | 3.2 | 1 |  |  |  |  | 11.5 | 0.2 | 4 | 12 | 46 | 0.8
3 | 22 | А500С | 4 | 3.775 | 3 | [6 empty] | 11.325 | 0.375 | 1 | 3 | 11.325 | 0.375
3 | 22 | А500С | 5 | 2.375 | 1 | 2.175 | 4 |  |  |  |  | 11.075 | 0.625 | 1 | 5 | 11.075 | 0.625
3 | 22 | А500С | 6 | 5.5 | 2 | [6 empty] | 11 | 0.7 | 1 | 2 | 11 | 0.7
3 | 22 | А500С | 7 | 3.775 | 1 | 3.6 | 2 |  |  |  |  | 10.975 | 0.725 | 1 | 3 | 10.975 | 0.725
3 | 22 | А500С | 8 | 2.175 | 5 | [6 empty] | 10.875 | 0.825 | 2 | 10 | 21.75 | 1.65
3 | 22 | А500С | 9 | 3.6 | 3 | [6 empty] | 10.8 | 0.9 | 10 | 30 | 108 | 9
3 | 22 | А500С | 10 | 2.175 | 1 | 2.15 | 4 |  |  |  |  | 10.775 | 0.925 | 1 | 5 | 10.775 | 0.925
3 | 22 | А500С | 11 | 2.15 | 5 | [6 empty] | 10.75 | 0.95 | 2 | 10 | 21.5 | 1.9
3 | 22 | А500С | 12 | 2.15 | 2 | 2.05 | 2 |  |  |  |  | 8.4 | 3.3 | 1 | 4 | 8.4 | 3.3
3 | 20 | А500С | 1 | 4.1 | 2 | 3.325 | 1 |  |  |  |  | 11.525 | 0.175 | 2 | 6 | 23.05 | 0.35
3 | 20 | А500С | 2 | 3.05 | 3 | 2.3 | 1 |  |  |  |  | 11.45 | 0.25 | 1 | 4 | 11.45 | 0.25
3 | 20 | А500С | 3 | 3.785 | 3 | [6 empty] | 11.355 | 0.345 | 1 | 3 | 11.355 | 0.345
3 | 20 | А500С | 4 | 3.785 | 1 | 3.78 | 2 |  |  |  |  | 11.345 | 0.355 | 1 | 3 | 11.345 | 0.355
3 | 20 | А500С | 5 | 3 | 3 | 2.3 | 1 |  |  |  |  | 11.3 | 0.4 | 1 | 4 | 11.3 | 0.4
3 | 20 | А500С | 6 | 3.78 | 2 | 3.7 | 1 |  |  |  |  | 11.26 | 0.44 | 1 | 3 | 11.26 | 0.44
3 | 20 | А500С | 7 | 3.7 | 1 | 3.6 | 2 |  |  |  |  | 10.9 | 0.8 | 1 | 3 | 10.9 | 0.8
3 | 20 | А500С | 8 | 3.6 | 3 | [6 empty] | 10.8 | 0.9 | 52 | 156 | 561.6 | 46.8
3 | 20 | А500С | 9 | 3.6 | 2 | 3.59 | 1 |  |  |  |  | 10.79 | 0.91 | 1 | 3 | 10.79 | 0.91
3 | 20 | А500С | 10 | 3.59 | 3 | [6 empty] | 10.77 | 0.93 | 1 | 3 | 10.77 | 0.93
3 | 20 | А500С | 11 | 3.325 | 2 | 3.05 | 1 |  |  |  |  | 9.7 | 2 | 1 | 3 | 9.7 | 2
3 | 20 | А500С | 12 | 3 | 3 | [6 empty] | 9 | 2.7 | 2 | 6 | 18 | 5.4
3 | 20 | А500С | 13 | 3 | 1 | 2.85 | 2 |  |  |  |  | 8.7 | 3 | 1 | 3 | 8.7 | 3
3 | 18 | А500С | 1 | 11.7 | 1 | [6 empty] | 11.7 | 0 | 26 | 26 | 304.2 | 0
3 | 18 | А500С | 2 | 6.109 | 1 | 3.744 | 1 | 1.7 | 1 |  |  | 11.553 | 0.147 | 1 | 3 | 11.553 | 0.147
3 | 18 | А500С | 3 | 6.109 | 1 | 3 | 1 | 2.388 | 1 |  |  | 11.497 | 0.203 | 1 | 3 | 11.497 | 0.203
3 | 18 | А500С | 4 | 8.944 | 1 | 2.388 | 1 |  |  |  |  | 11.332 | 0.368 | 7 | 14 | 79.324 | 2.576
3 | 18 | А500С | 5 | 6.109 | 1 | 4.95 | 1 |  |  |  |  | 11.059 | 0.641 | 2 | 4 | 22.118 | 1.282
3 | 18 | А500С | 6 | 6.109 | 1 | 3.744 | 1 | 1.2 | 1 |  |  | 11.053 | 0.647 | 20 | 60 | 221.06 | 12.94
3 | 18 | А500С | 7 | 6.109 | 1 | 3.744 | 1 |  |  |  |  | 9.853 | 1.847 | 1 | 2 | 9.853 | 1.847
3 | 18 | А500С | 8 | 8.944 | 1 | [6 empty] | 8.944 | 2.756 | 3 | 3 | 26.832 | 8.268
3 | 18 | А500С | 9 | 6.109 | 1 | [6 empty] | 6.109 | 5.591 | 11 | 11 | 67.199 | 61.501
3 | 16 | А500С | 1 | 11.7 | 1 | [6 empty] | 11.7 | 0 | 26 | 26 | 304.2 | 0
3 | 16 | А500С | 2 | 3.3 | 1 | 3 | 2 | 2.356 | 1 |  |  | 11.656 | 0.044 | 1 | 4 | 11.656 | 0.044
3 | 16 | А500С | 3 | 2.9 | 4 | [6 empty] | 11.6 | 0.1 | 2 | 8 | 23.2 | 0.2
3 | 16 | А500С | 4 | 8.928 | 1 | 2.356 | 1 |  |  |  |  | 11.284 | 0.416 | 7 | 14 | 78.988 | 2.912
3 | 16 | А500С | 5 | 1.6 | 7 | [6 empty] | 11.2 | 0.5 | 2 | 14 | 22.4 | 1
3 | 16 | А500С | 6 | 3.728 | 3 | [6 empty] | 11.184 | 0.516 | 2 | 6 | 22.368 | 1.032
3 | 16 | А500С | 7 | 8.928 | 1 | 1.85 | 1 |  |  |  |  | 10.778 | 0.922 | 2 | 4 | 21.556 | 1.844
3 | 16 | А500С | 8 | 8.928 | 1 | 1.6 | 1 |  |  |  |  | 10.528 | 1.172 | 1 | 2 | 10.528 | 1.172
3 | 16 | А500С | 9 | 3.6 | 2 | 3.3 | 1 |  |  |  |  | 10.5 | 1.2 | 1 | 3 | 10.5 | 1.2
3 | 16 | А500С | 10 | 3 | 2 | 2.9 | 1 | 1.6 | 1 |  |  | 10.5 | 1.2 | 1 | 4 | 10.5 | 1.2
3 | 16 | А500С | 11 | 2.9 | 3 | 1.6 | 1 |  |  |  |  | 10.3 | 1.4 | 1 | 4 | 10.3 | 1.4
3 | 16 | А500С | 12 | 6.5 | 1 | 3.728 | 1 |  |  |  |  | 10.228 | 1.472 | 4 | 8 | 40.912 | 5.888
3 | 16 | А500С | 13 | 1.6 | 3 | [6 empty] | 4.8 | 6.9 | 1 | 3 | 4.8 | 6.9
3 | 14 | А500С | 1 | 11.7 | 1 | [6 empty] | 11.7 | 0 | 6 | 6 | 70.2 | 0
3 | 14 | А500С | 2 | 4 | 2 | 3.7 | 1 |  |  |  |  | 11.7 | 0 | 1 | 3 | 11.7 | 0
3 | 14 | А500С | 3 | 1.95 | 6 | [6 empty] | 11.7 | 0 | 10 | 60 | 117 | 0
3 | 14 | А500С | 4 | 9.355 | 1 | 2.25 | 1 |  |  |  |  | 11.605 | 0.095 | 2 | 4 | 23.21 | 0.19
3 | 14 | А500С | 5 | 1.45 | 8 | [6 empty] | 11.6 | 0.1 | 14 | 112 | 162.4 | 1.4
3 | 14 | А500С | 6 | 3.515 | 1 | 3.4 | 2 | 1.25 | 1 |  |  | 11.565 | 0.135 | 1 | 4 | 11.565 | 0.135
3 | 14 | А500С | 7 | 3.9 | 2 | 3.712 | 1 |  |  |  |  | 11.512 | 0.188 | 1 | 3 | 11.512 | 0.188
3 | 14 | А500С | 8 | 9.1 | 1 | 2.4 | 1 |  |  |  |  | 11.5 | 0.2 | 2 | 4 | 23 | 0.4
3 | 14 | А500С | 9 | 9.1 | 1 | 2.25 | 1 |  |  |  |  | 11.35 | 0.35 | 2 | 4 | 22.7 | 0.7
3 | 14 | А500С | 10 | 4.2 | 2 | 2.85 | 1 |  |  |  |  | 11.25 | 0.45 | 2 | 6 | 22.5 | 0.9
3 | 14 | А500С | 11 | 2.25 | 5 | [6 empty] | 11.25 | 0.45 | 12 | 60 | 135 | 5.4
3 | 14 | А500С | 12 | 1.25 | 9 | [6 empty] | 11.25 | 0.45 | 3 | 27 | 33.75 | 1.35
3 | 14 | А500С | 13 | 3.712 | 3 | [6 empty] | 11.136 | 0.564 | 11 | 33 | 122.496 | 6.204
3 | 14 | А500С | 14 | 3.7 | 3 | [6 empty] | 11.1 | 0.6 | 1 | 3 | 11.1 | 0.6
3 | 14 | А500С | 15 | 3.7 | 2 | 3.515 | 1 |  |  |  |  | 10.915 | 0.785 | 1 | 3 | 10.915 | 0.785
3 | 14 | А500С | 16 | 2.7 | 4 | [6 empty] | 10.8 | 0.9 | 1 | 4 | 10.8 | 0.9
3 | 14 | А500С | 17 | 1.95 | 4 | 1.45 | 2 |  |  |  |  | 10.7 | 1 | 1 | 6 | 10.7 | 1
3 | 14 | А500С | 18 | 1.25 | 4 | [6 empty] | 5 | 6.7 | 1 | 4 | 5 | 6.7
3 | 12 | А500С | 1 | 11.7 | 1 | [6 empty] | 11.7 | 0 | 8 | 8 | 93.6 | 0
3 | 12 | А500С | 2 | 2.05 | 5 | 1.45 | 1 |  |  |  |  | 11.7 | 0 | 1 | 6 | 11.7 | 0
3 | 12 | А500С | 3 | 3.4 | 3 | 1.45 | 1 |  |  |  |  | 11.65 | 0.05 | 1 | 4 | 11.65 | 0.05
3 | 12 | А500С | 4 | 2.4 | 1 | 2.3 | 4 |  |  |  |  | 11.6 | 0.1 | 1 | 5 | 11.6 | 0.1
3 | 12 | А500С | 5 | 2.05 | 4 | 1.95 | 1 | 1.45 | 1 |  |  | 11.6 | 0.1 | 1 | 6 | 11.6 | 0.1
3 | 12 | А500С | 6 | 3.8 | 3 | [6 empty] | 11.4 | 0.3 | 2 | 6 | 22.8 | 0.6
3 | 12 | А500С | 7 | 1.45 | 2 | 1.4 | 6 |  |  |  |  | 11.3 | 0.4 | 1 | 8 | 11.3 | 0.4
3 | 12 | А500С | 8 | 1.25 | 9 | [6 empty] | 11.25 | 0.45 | 4 | 36 | 45 | 1.8
3 | 12 | А500С | 9 | 3.8 | 2 | 3.6 | 1 |  |  |  |  | 11.2 | 0.5 | 1 | 3 | 11.2 | 0.5
3 | 12 | А500С | 10 | 1.95 | 5 | 1.45 | 1 |  |  |  |  | 11.2 | 0.5 | 1 | 6 | 11.2 | 0.5
3 | 12 | А500С | 11 | 5.5 | 2 | [6 empty] | 11 | 0.7 | 1 | 2 | 11 | 0.7
3 | 12 | А500С | 12 | 2.2 | 5 | [6 empty] | 11 | 0.7 | 2 | 10 | 22 | 1.4
3 | 12 | А500С | 13 | 5.496 | 2 | [6 empty] | 10.992 | 0.708 | 4 | 8 | 43.968 | 2.832
3 | 12 | А500С | 14 | 1.4 | 6 | 1.25 | 2 |  |  |  |  | 10.9 | 0.8 | 1 | 8 | 10.9 | 0.8
3 | 12 | А500С | 15 | 3.6 | 3 | [6 empty] | 10.8 | 0.9 | 1 | 3 | 10.8 | 0.9
3 | 12 | А500С | 16 | 1.2 | 9 | [6 empty] | 10.8 | 0.9 | 1 | 9 | 10.8 | 0.9
3 | 12 | А500С | 17 | 10.6 | 1 | [6 empty] | 10.6 | 1.1 | 4 | 4 | 42.4 | 4.4
3 | 12 | А500С | 18 | 3.4 | 1 | 2.4 | 3 |  |  |  |  | 10.6 | 1.1 | 1 | 4 | 10.6 | 1.1
3 | 12 | А500С | 19 | 2.2 | 2 | 2.05 | 3 |  |  |  |  | 10.55 | 1.15 | 1 | 5 | 10.55 | 1.15
3 | 12 | А500С | 20 | 1.2 | 3 | [6 empty] | 3.6 | 8.1 | 1 | 3 | 3.6 | 8.1
3 | 10 | А500С | 1 | 11.7 | 1 | [6 empty] | 11.7 | 0 | 616 | 616 | 7207.2 | 0
3 | 10 | А500С | 2 | 9.18 | 1 | 1.95 | 1 | 0.57 | 1 |  |  | 11.7 | 0 | 12 | 36 | 140.4 | 0
3 | 10 | А500С | 3 | 3.78 | 2 | 3 | 1 | 0.57 | 2 |  |  | 11.7 | 0 | 1 | 5 | 11.7 | 0
3 | 10 | А500С | 4 | 9.18 | 1 | 1.45 | 1 | 0.57 | 1 | 0.48 | 1 | 11.68 | 0.02 | 3 | 12 | 35.04 | 0.06
3 | 10 | А500С | 5 | 1.4 | 8 | 0.48 | 1 |  |  |  |  | 11.68 | 0.02 | 5 | 45 | 58.4 | 0.1
3 | 10 | А500С | 6 | 7.17 | 1 | 4.5 | 1 |  |  |  |  | 11.67 | 0.03 | 26 | 52 | 303.42 | 0.78
3 | 10 | А500С | 7 | 2.6 | 4 | 1.25 | 1 |  |  |  |  | 11.65 | 0.05 | 2 | 10 | 23.3 | 0.1
3 | 10 | А500С | 8 | 4.72 | 2 | 2.2 | 1 |  |  |  |  | 11.64 | 0.06 | 26 | 78 | 302.64 | 1.56
3 | 10 | А500С | 9 | 4.32 | 2 | 3 | 1 |  |  |  |  | 11.64 | 0.06 | 16 | 48 | 186.24 | 0.96
3 | 10 | А500С | 10 | 5.98 | 1 | 5.05 | 1 | 0.6 | 1 |  |  | 11.63 | 0.07 | 6 | 18 | 69.78 | 0.42
3 | 10 | А500С | 11 | 11.02 | 1 | 0.6 | 1 |  |  |  |  | 11.62 | 0.08 | 66 | 132 | 766.92 | 5.28
3 | 10 | А500С | 12 | 4.5 | 2 | 2.6 | 1 |  |  |  |  | 11.6 | 0.1 | 8 | 24 | 92.8 | 0.8
3 | 10 | А500С | 13 | 4.3 | 2 | 3 | 1 |  |  |  |  | 11.6 | 0.1 | 17 | 51 | 197.2 | 1.7
3 | 10 | А500С | 14 | 3 | 3 | 2.6 | 1 |  |  |  |  | 11.6 | 0.1 | 6 | 24 | 69.6 | 0.6
3 | 10 | А500С | 15 | 7.97 | 1 | 3.625 | 1 |  |  |  |  | 11.595 | 0.105 | 20 | 40 | 231.9 | 2.1
3 | 10 | А500С | 16 | 11.02 | 1 | 0.57 | 1 |  |  |  |  | 11.59 | 0.11 | 14 | 28 | 162.26 | 1.54
3 | 10 | А500С | 17 | 5.05 | 2 | 1.45 | 1 |  |  |  |  | 11.55 | 0.15 | 8 | 24 | 92.4 | 1.2
3 | 10 | А500С | 18 | 7.97 | 1 | 3 | 1 | 0.57 | 1 |  |  | 11.54 | 0.16 | 8 | 24 | 92.32 | 1.28
3 | 10 | А500С | 19 | 7.95 | 1 | 3 | 1 | 0.57 | 1 |  |  | 11.52 | 0.18 | 18 | 54 | 207.36 | 3.24
3 | 10 | А500С | 20 | 9.3 | 1 | 2.2 | 1 |  |  |  |  | 11.5 | 0.2 | 71 | 142 | 816.5 | 14.2
3 | 10 | А500С | 21 | 7.71 | 1 | 3.78 | 1 |  |  |  |  | 11.49 | 0.21 | 4 | 8 | 45.96 | 0.84
3 | 10 | А500С | 22 | 10.9 | 1 | 0.57 | 1 |  |  |  |  | 11.47 | 0.23 | 2 | 4 | 22.94 | 0.46
3 | 10 | А500С | 23 | 1.19 | 1 | 0.57 | 18 |  |  |  |  | 11.45 | 0.25 | 1 | 19 | 11.45 | 0.25
3 | 10 | А500С | 24 | 1.25 | 1 | 1.2 | 8 | 0.57 | 1 |  |  | 11.42 | 0.28 | 1 | 10 | 11.42 | 0.28
3 | 10 | А500С | 25 | 0.57 | 20 | [6 empty] | 11.4 | 0.3 | 63 | 1260 | 718.2 | 18.9
3 | 10 | А500С | 26 | 1.2 | 9 | 0.57 | 1 |  |  |  |  | 11.37 | 0.33 | 17 | 170 | 193.29 | 5.61
3 | 10 | А500С | 27 | 10.77 | 1 | 0.57 | 1 |  |  |  |  | 11.34 | 0.36 | 2 | 4 | 22.68 | 0.72
3 | 10 | А500С | 28 | 3.78 | 3 | [6 empty] | 11.34 | 0.36 | 4 | 12 | 45.36 | 1.44
3 | 10 | А500С | 29 | 1.2 | 5 | 1.19 | 4 | 0.57 | 1 |  |  | 11.33 | 0.37 | 1 | 10 | 11.33 | 0.37
3 | 10 | А500С | 30 | 9.3 | 1 | 2 | 1 |  |  |  |  | 11.3 | 0.4 | 11 | 22 | 124.3 | 4.4
3 | 10 | А500С | 31 | 4.15 | 2 | 3 | 1 |  |  |  |  | 11.3 | 0.4 | 18 | 54 | 203.4 | 7.2
3 | 10 | А500С | 32 | 1.19 | 9 | 0.57 | 1 |  |  |  |  | 11.28 | 0.42 | 19 | 190 | 214.32 | 7.98
3 | 10 | А500С | 33 | 1.25 | 9 | [6 empty] | 11.25 | 0.45 | 1 | 9 | 11.25 | 0.45
3 | 10 | А500С | 34 | 9.18 | 1 | 1.45 | 1 | 0.57 | 1 |  |  | 11.2 | 0.5 | 1 | 3 | 11.2 | 0.5
3 | 10 | А500С | 35 | 3 | 2 | 2.6 | 2 |  |  |  |  | 11.2 | 0.5 | 1 | 4 | 11.2 | 0.5
3 | 10 | А500С | 36 | 9.18 | 1 | 2 | 1 |  |  |  |  | 11.18 | 0.52 | 14 | 28 | 156.52 | 7.28
3 | 10 | А500С | 37 | 9.18 | 1 | 1.4 | 1 | 0.57 | 1 |  |  | 11.15 | 0.55 | 22 | 66 | 245.3 | 12.1
3 | 16 | А240 | 1 | 0.42 | 2 | [6 empty] | 0.84 | 10.86 | 1 | 2 | 0.84 | 10.86
3 | 10 | А240 | 1 | 0.52 | 20 | 0.42 | 3 |  |  |  |  | 11.66 | 0.04 | 1 | 23 | 11.66 | 0.04
3 | 10 | А240 | 2 | 2.06 | 5 | 1.33 | 1 |  |  |  |  | 11.63 | 0.07 | 135 | 810 | 1570.05 | 9.45
3 | 10 | А240 | 3 | 1.6 | 7 | 0.42 | 1 |  |  |  |  | 11.62 | 0.08 | 49 | 392 | 569.38 | 3.92
3 | 10 | А240 | 4 | 0.7 | 16 | 0.42 | 1 |  |  |  |  | 11.62 | 0.08 | 6 | 102 | 69.72 | 0.48
3 | 10 | А240 | 5 | 0.7 | 15 | 0.52 | 2 |  |  |  |  | 11.54 | 0.16 | 1 | 17 | 11.54 | 0.16
3 | 10 | А240 | 6 | 0.52 | 22 | [6 empty] | 11.44 | 0.26 | 7 | 154 | 80.08 | 1.82
3 | 10 | А240 | 7 | 1.33 | 7 | 0.7 | 3 |  |  |  |  | 11.41 | 0.29 | 1 | 10 | 11.41 | 0.29
3 | 10 | А240 | 8 | 1.6 | 5 | 1.33 | 2 | 0.7 | 1 |  |  | 11.36 | 0.34 | 1 | 8 | 11.36 | 0.34
3 | 10 | А240 | 9 | 1.33 | 8 | 0.7 | 1 |  |  |  |  | 11.34 | 0.36 | 4 | 36 | 45.36 | 1.44
3 | 10 | А240 | 10 | 0.42 | 27 | [6 empty] | 11.34 | 0.36 | 29 | 783 | 328.86 | 10.44
3 | 10 | А240 | 11 | 0.42 | 6 | [6 empty] | 2.52 | 9.18 | 1 | 6 | 2.52 | 9.18
3 | 8 | А240 | 1 | 1.24 | 9 | 0.53 | 1 |  |  |  |  | 11.69 | 0.01 | 85 | 850 | 993.65 | 0.85
3 | 8 | А240 | 2 | 0.75 | 15 | 0.22 | 2 |  |  |  |  | 11.69 | 0.01 | 48 | 816 | 561.12 | 0.48
3 | 8 | А240 | 3 | 0.58 | 13 | 0.53 | 7 | 0.22 | 2 |  |  | 11.69 | 0.01 | 1 | 22 | 11.69 | 0.01
3 | 8 | А240 | 4 | 1.96 | 1 | 1.24 | 7 | 1.04 | 1 |  |  | 11.68 | 0.02 | 1 | 9 | 11.68 | 0.02
3 | 8 | А240 | 5 | 1.04 | 11 | 0.22 | 1 |  |  |  |  | 11.66 | 0.04 | 12 | 144 | 139.92 | 0.48
3 | 8 | А240 | 6 | 2.06 | 1 | 1.96 | 4 | 1.76 | 1 |  |  | 11.66 | 0.04 | 1 | 6 | 11.66 | 0.04
3 | 8 | А240 | 7 | 0.53 | 22 | [6 empty] | 11.66 | 0.04 | 8 | 176 | 93.28 | 0.32
3 | 8 | А240 | 8 | 0.22 | 53 | [6 empty] | 11.66 | 0.04 | 9 | 477 | 104.94 | 0.36
3 | 8 | А240 | 9 | 2.44 | 4 | 1.44 | 1 | 0.22 | 2 |  |  | 11.64 | 0.06 | 44 | 308 | 512.16 | 2.64
3 | 8 | А240 | 10 | 0.53 | 12 | 0.22 | 24 |  |  |  |  | 11.64 | 0.06 | 1 | 36 | 11.64 | 0.06
3 | 8 | А240 | 11 | 1.14 | 10 | 0.22 | 1 |  |  |  |  | 11.62 | 0.08 | 27 | 297 | 313.74 | 2.16
3 | 8 | А240 | 12 | 1.16 | 10 | [6 empty] | 11.6 | 0.1 | 1 | 10 | 11.6 | 0.1
3 | 8 | А240 | 13 | 0.58 | 20 | [6 empty] | 11.6 | 0.1 | 26 | 520 | 301.6 | 2.6
3 | 8 | А240 | 14 | 1.24 | 5 | 1.16 | 4 | 0.75 | 1 |  |  | 11.59 | 0.11 | 1 | 10 | 11.59 | 0.11
3 | 8 | А240 | 15 | 2.44 | 4 | 1.24 | 1 | 0.58 | 1 |  |  | 11.58 | 0.12 | 48 | 288 | 555.84 | 5.76
3 | 8 | А240 | 16 | 2.06 | 5 | 1.28 | 1 |  |  |  |  | 11.58 | 0.12 | 14 | 84 | 162.12 | 1.68
3 | 8 | А240 | 17 | 1.96 | 5 | 1.56 | 1 | 0.22 | 1 |  |  | 11.58 | 0.12 | 48 | 336 | 555.84 | 5.76
3 | 8 | А240 | 18 | 1.96 | 5 | 1.76 | 1 |  |  |  |  | 11.56 | 0.14 | 79 | 474 | 913.24 | 11.06
3 | 8 | А240 | 19 | 1.16 | 8 | 1.14 | 2 |  |  |  |  | 11.56 | 0.14 | 1 | 10 | 11.56 | 0.14
3 | 8 | А240 | 20 | 2.06 | 5 | 1.24 | 1 |  |  |  |  | 11.54 | 0.16 | 144 | 864 | 1661.76 | 23.04
3 | 8 | А240 | 21 | 2.44 | 4 | 1.56 | 1 | 0.22 | 1 |  |  | 11.54 | 0.16 | 48 | 288 | 553.92 | 7.68
3 | 8 | А240 | 22 | 0.75 | 12 | 0.58 | 4 | 0.22 | 1 |  |  | 11.54 | 0.16 | 1 | 17 | 11.54 | 0.16
3 | 8 | А240 | 23 | 0.22 | 24 | [6 empty] | 5.28 | 6.42 | 1 | 24 | 5.28 | 6.42
3 | 6 | А240 | 1 | 0.28 | 41 | [6 empty] | 11.48 | 0.22 | 2 | 82 | 22.96 | 0.44
3 | 6 | А240 | 2 | 0.28 | 22 | [6 empty] | 6.16 | 5.54 | 1 | 22 | 6.16 | 5.54
4 | 32 | А500С | 1 | 3.6 | 1 | 2.85 | 2 | 2.4 | 1 |  |  | 11.7 | 0 | 1 | 4 | 11.7 | 0
4 | 32 | А500С | 2 | 7.5 | 1 | 3.7 | 1 |  |  |  |  | 11.2 | 0.5 | 2 | 4 | 22.4 | 1
4 | 32 | А500С | 3 | 5.5 | 2 | [6 empty] | 11 | 0.7 | 1 | 2 | 11 | 0.7
4 | 32 | А500С | 4 | 3.6 | 3 | [6 empty] | 10.8 | 0.9 | 15 | 45 | 162 | 13.5
4 | 32 | А500С | 5 | 2.4 | 1 | 2.05 | 2 |  |  |  |  | 6.5 | 5.2 | 1 | 3 | 6.5 | 5.2
4 | 28 | А500С | 1 | 11.7 | 1 | [6 empty] | 11.7 | 0 | 52 | 52 | 608.4 | 0
4 | 28 | А500С | 2 | 8.8 | 1 | 2.85 | 1 |  |  |  |  | 11.65 | 0.05 | 2 | 4 | 23.3 | 0.1
4 | 28 | А500С | 3 | 7.85 | 1 | 3.8 | 1 |  |  |  |  | 11.65 | 0.05 | 2 | 4 | 23.3 | 0.1
4 | 28 | А500С | 4 | 4.7 | 2 | 2.1 | 1 |  |  |  |  | 11.5 | 0.2 | 1 | 3 | 11.5 | 0.2
4 | 28 | А500С | 5 | 3.8 | 3 | [6 empty] | 11.4 | 0.3 | 4 | 12 | 45.6 | 1.2
4 | 28 | А500С | 6 | 3.7 | 3 | [6 empty] | 11.1 | 0.6 | 2 | 6 | 22.2 | 1.2
4 | 28 | А500С | 7 | 4.5 | 2 | 2.1 | 1 |  |  |  |  | 11.1 | 0.6 | 1 | 3 | 11.1 | 0.6
4 | 28 | А500С | 8 | 8.8 | 1 | 2.1 | 1 |  |  |  |  | 10.9 | 0.8 | 14 | 28 | 152.6 | 11.2
4 | 28 | А500С | 9 | 8.8 | 1 | 2.05 | 1 |  |  |  |  | 10.85 | 0.85 | 4 | 8 | 43.4 | 3.4
4 | 28 | А500С | 10 | 3.6 | 3 | [6 empty] | 10.8 | 0.9 | 13 | 39 | 140.4 | 11.7
4 | 28 | А500С | 11 | 3.6 | 1 | 3.4 | 2 |  |  |  |  | 10.4 | 1.3 | 1 | 3 | 10.4 | 1.3
4 | 28 | А500С | 12 | 3 | 2 | 2.05 | 2 |  |  |  |  | 10.1 | 1.6 | 1 | 4 | 10.1 | 1.6
4 | 28 | А500С | 13 | 2.05 | 4 | [6 empty] | 8.2 | 3.5 | 1 | 4 | 8.2 | 3.5
4 | 25 | А500С | 1 | 11.7 | 1 | [6 empty] | 11.7 | 0 | 42 | 42 | 491.4 | 0
4 | 25 | А500С | 2 | 2 | 5 | 1.7 | 1 |  |  |  |  | 11.7 | 0 | 1 | 6 | 11.7 | 0
4 | 25 | А500С | 3 | 3.3 | 1 | 3.065 | 2 | 2.21 | 1 |  |  | 11.64 | 0.06 | 1 | 4 | 11.64 | 0.06
4 | 25 | А500С | 4 | 3.8 | 2 | 3.785 | 1 | 0.2 | 1 |  |  | 11.585 | 0.115 | 1 | 4 | 11.585 | 0.115
4 | 25 | А500С | 5 | 3.785 | 3 | 0.2 | 1 |  |  |  |  | 11.555 | 0.145 | 1 | 4 | 11.555 | 0.145
4 | 25 | А500С | 6 | 3.7 | 2 | 3.6 | 1 | 0.2 | 2 |  |  | 11.4 | 0.3 | 1 | 5 | 11.4 | 0.3
4 | 25 | А500С | 7 | 8.7 | 1 | 2.21 | 1 |  |  |  |  | 10.91 | 0.79 | 3 | 6 | 32.73 | 2.37
4 | 25 | А500С | 8 | 8.7 | 1 | 2.2 | 1 |  |  |  |  | 10.9 | 0.8 | 8 | 16 | 87.2 | 6.4
4 | 25 | А500С | 9 | 3.6 | 3 | [6 empty] | 10.8 | 0.9 | 4 | 12 | 43.2 | 3.6
4 | 25 | А500С | 10 | 8.7 | 1 | 2 | 1 |  |  |  |  | 10.7 | 1 | 1 | 2 | 10.7 | 1
4 | 25 | А500С | 11 | 6.2 | 1 | 4.3 | 1 |  |  |  |  | 10.5 | 1.2 | 2 | 4 | 21 | 2.4
4 | 25 | А500С | 12 | 3.6 | 1 | 3.365 | 2 |  |  |  |  | 10.33 | 1.37 | 1 | 3 | 10.33 | 1.37
4 | 25 | А500С | 13 | 3.065 | 2 | 2 | 2 |  |  |  |  | 10.13 | 1.57 | 1 | 4 | 10.13 | 1.57
4 | 25 | А500С | 14 | 3.365 | 2 | 3.3 | 1 |  |  |  |  | 10.03 | 1.67 | 1 | 3 | 10.03 | 1.67
4 | 25 | А500С | 15 | 1.7 | 1 | [6 empty] | 1.7 | 10 | 1 | 1 | 1.7 | 10
4 | 22 | А500С | 1 | 2.375 | 4 | 2.175 | 1 |  |  |  |  | 11.675 | 0.025 | 1 | 5 | 11.675 | 0.025
4 | 22 | А500С | 2 | 7.95 | 1 | 3.6 | 1 |  |  |  |  | 11.55 | 0.15 | 4 | 8 | 46.2 | 0.6
4 | 22 | А500С | 3 | 4.15 | 2 | 3.2 | 1 |  |  |  |  | 11.5 | 0.2 | 4 | 12 | 46 | 0.8
4 | 22 | А500С | 4 | 3.775 | 3 | [6 empty] | 11.325 | 0.375 | 1 | 3 | 11.325 | 0.375
4 | 22 | А500С | 5 | 3.775 | 1 | 3.6 | 2 |  |  |  |  | 10.975 | 0.725 | 1 | 3 | 10.975 | 0.725
4 | 22 | А500С | 6 | 2.175 | 5 | [6 empty] | 10.875 | 0.825 | 3 | 15 | 32.625 | 2.475
4 | 22 | А500С | 7 | 3.6 | 3 | [6 empty] | 10.8 | 0.9 | 16 | 48 | 172.8 | 14.4
4 | 22 | А500С | 8 | 2.15 | 5 | [6 empty] | 10.75 | 0.95 | 3 | 15 | 32.25 | 2.85
4 | 22 | А500С | 9 | 2.15 | 1 | [6 empty] | 2.15 | 9.55 | 1 | 1 | 2.15 | 9.55
4 | 20 | А500С | 1 | 3.325 | 2 | 3.05 | 1 | 1.85 | 1 |  |  | 11.55 | 0.15 | 1 | 4 | 11.55 | 0.15
4 | 20 | А500С | 2 | 4.1 | 2 | 3.325 | 1 |  |  |  |  | 11.525 | 0.175 | 2 | 6 | 23.05 | 0.35
4 | 20 | А500С | 3 | 4.7 | 2 | 2.05 | 1 |  |  |  |  | 11.45 | 0.25 | 1 | 3 | 11.45 | 0.25
4 | 20 | А500С | 4 | 3.785 | 3 | [6 empty] | 11.355 | 0.345 | 1 | 3 | 11.355 | 0.345
4 | 20 | А500С | 5 | 3.785 | 1 | 3.78 | 2 |  |  |  |  | 11.345 | 0.355 | 1 | 3 | 11.345 | 0.355
4 | 20 | А500С | 6 | 3.78 | 2 | 3.7 | 1 |  |  |  |  | 11.26 | 0.44 | 1 | 3 | 11.26 | 0.44
4 | 20 | А500С | 7 | 3.05 | 3 | 2.05 | 1 |  |  |  |  | 11.2 | 0.5 | 1 | 4 | 11.2 | 0.5
4 | 20 | А500С | 8 | 3.7 | 1 | 3.6 | 2 |  |  |  |  | 10.9 | 0.8 | 1 | 3 | 10.9 | 0.8
4 | 20 | А500С | 9 | 3 | 3 | 1.85 | 1 |  |  |  |  | 10.85 | 0.85 | 1 | 4 | 10.85 | 0.85
4 | 20 | А500С | 10 | 3.6 | 3 | [6 empty] | 10.8 | 0.9 | 52 | 156 | 561.6 | 46.8
4 | 20 | А500С | 11 | 3.6 | 2 | 3.59 | 1 |  |  |  |  | 10.79 | 0.91 | 1 | 3 | 10.79 | 0.91
4 | 20 | А500С | 12 | 3.59 | 3 | [6 empty] | 10.77 | 0.93 | 1 | 3 | 10.77 | 0.93
4 | 20 | А500С | 13 | 3 | 3 | [6 empty] | 9 | 2.7 | 2 | 6 | 18 | 5.4
4 | 20 | А500С | 14 | 3 | 1 | [6 empty] | 3 | 8.7 | 1 | 1 | 3 | 8.7
4 | 18 | А500С | 1 | 11.7 | 1 | [6 empty] | 11.7 | 0 | 26 | 26 | 304.2 | 0
4 | 18 | А500С | 2 | 6.109 | 1 | 3 | 1 | 2.5 | 1 |  |  | 11.609 | 0.091 | 1 | 3 | 11.609 | 0.091
4 | 18 | А500С | 3 | 7.85 | 1 | 3.744 | 1 |  |  |  |  | 11.594 | 0.106 | 2 | 4 | 23.188 | 0.212
4 | 18 | А500С | 4 | 6.109 | 1 | 3.744 | 1 | 1.7 | 1 |  |  | 11.553 | 0.147 | 1 | 3 | 11.553 | 0.147
4 | 18 | А500С | 5 | 8.944 | 1 | 2.5 | 1 |  |  |  |  | 11.444 | 0.256 | 1 | 2 | 11.444 | 0.256
4 | 18 | А500С | 6 | 6.109 | 1 | 2.05 | 2 | 1.2 | 1 |  |  | 11.409 | 0.291 | 1 | 4 | 11.409 | 0.291
4 | 18 | А500С | 7 | 8.944 | 1 | 2.388 | 1 |  |  |  |  | 11.332 | 0.368 | 8 | 16 | 90.656 | 2.944
4 | 18 | А500С | 8 | 6.109 | 1 | 4.95 | 1 |  |  |  |  | 11.059 | 0.641 | 2 | 4 | 22.118 | 1.282
4 | 18 | А500С | 9 | 6.109 | 1 | 3.744 | 1 | 1.2 | 1 |  |  | 11.053 | 0.647 | 5 | 15 | 55.265 | 3.235
4 | 18 | А500С | 10 | 8.944 | 1 | 2.05 | 1 |  |  |  |  | 10.994 | 0.706 | 1 | 2 | 10.994 | 0.706
4 | 18 | А500С | 11 | 6.109 | 1 | 1.2 | 4 |  |  |  |  | 10.909 | 0.791 | 3 | 15 | 32.727 | 2.373
4 | 18 | А500С | 12 | 6.109 | 1 | 2.05 | 1 | 1.2 | 2 |  |  | 10.559 | 1.141 | 1 | 4 | 10.559 | 1.141
4 | 18 | А500С | 13 | 6.109 | 1 | [6 empty] | 6.109 | 5.591 | 22 | 22 | 134.398 | 123.002
4 | 16 | А500С | 1 | 11.7 | 1 | [6 empty] | 11.7 | 0 | 26 | 26 | 304.2 | 0
4 | 16 | А500С | 2 | 2.05 | 1 | 1.6 | 6 |  |  |  |  | 11.65 | 0.05 | 1 | 7 | 11.65 | 0.05
4 | 16 | А500С | 3 | 2.9 | 4 | [6 empty] | 11.6 | 0.1 | 2 | 8 | 23.2 | 0.2
4 | 16 | А500С | 4 | 2.9 | 2 | 2.05 | 2 | 1.6 | 1 |  |  | 11.5 | 0.2 | 1 | 5 | 11.5 | 0.2
4 | 16 | А500С | 5 | 3 | 3 | 2.356 | 1 |  |  |  |  | 11.356 | 0.344 | 1 | 4 | 11.356 | 0.344
4 | 16 | А500С | 6 | 8.928 | 1 | 2.356 | 1 |  |  |  |  | 11.284 | 0.416 | 7 | 14 | 78.988 | 2.912
4 | 16 | А500С | 7 | 1.6 | 7 | [6 empty] | 11.2 | 0.5 | 1 | 7 | 11.2 | 0.5
4 | 16 | А500С | 8 | 3.728 | 3 | [6 empty] | 11.184 | 0.516 | 4 | 12 | 44.736 | 2.064
4 | 16 | А500С | 9 | 5.5 | 2 | [6 empty] | 11 | 0.7 | 1 | 2 | 11 | 0.7
4 | 16 | А500С | 10 | 8.928 | 1 | 2.05 | 1 |  |  |  |  | 10.978 | 0.722 | 3 | 6 | 32.934 | 2.166
4 | 16 | А500С | 11 | 6.5 | 1 | 3.728 | 1 |  |  |  |  | 10.228 | 1.472 | 4 | 8 | 40.912 | 5.888
4 | 16 | А500С | 12 | 3.6 | 2 | 3 | 1 |  |  |  |  | 10.2 | 1.5 | 1 | 3 | 10.2 | 1.5
4 | 16 | А500С | 13 | 1.6 | 6 | [6 empty] | 9.6 | 2.1 | 1 | 6 | 9.6 | 2.1
4 | 14 | А500С | 1 | 11.7 | 1 | [6 empty] | 11.7 | 0 | 6 | 6 | 70.2 | 0
4 | 14 | А500С | 2 | 4.5 | 2 | 2.7 | 1 |  |  |  |  | 11.7 | 0 | 2 | 6 | 23.4 | 0
4 | 14 | А500С | 3 | 4 | 2 | 3.7 | 1 |  |  |  |  | 11.7 | 0 | 1 | 3 | 11.7 | 0
4 | 14 | А500С | 4 | 1.95 | 6 | [6 empty] | 11.7 | 0 | 4 | 24 | 46.8 | 0
4 | 14 | А500С | 5 | 3.9 | 2 | 3.712 | 1 |  |  |  |  | 11.512 | 0.188 | 1 | 3 | 11.512 | 0.188
4 | 14 | А500С | 6 | 9.1 | 1 | 2.4 | 1 |  |  |  |  | 11.5 | 0.2 | 2 | 4 | 23 | 0.4
4 | 14 | А500С | 7 | 9.355 | 1 | 1.95 | 1 |  |  |  |  | 11.305 | 0.395 | 2 | 4 | 22.61 | 0.79
4 | 14 | А500С | 8 | 4.2 | 2 | 2.85 | 1 |  |  |  |  | 11.25 | 0.45 | 2 | 6 | 22.5 | 0.9
4 | 14 | А500С | 9 | 1.95 | 2 | 1.45 | 5 |  |  |  |  | 11.15 | 0.55 | 1 | 7 | 11.15 | 0.55
4 | 14 | А500С | 10 | 3.712 | 3 | [6 empty] | 11.136 | 0.564 | 13 | 39 | 144.768 | 7.332
4 | 14 | А500С | 11 | 3.712 | 2 | 3.7 | 1 |  |  |  |  | 11.124 | 0.576 | 1 | 3 | 11.124 | 0.576
4 | 14 | А500С | 12 | 3.7 | 3 | [6 empty] | 11.1 | 0.6 | 1 | 3 | 11.1 | 0.6
4 | 14 | А500С | 13 | 9.1 | 1 | 1.95 | 1 |  |  |  |  | 11.05 | 0.65 | 2 | 4 | 22.1 | 1.3
4 | 14 | А500С | 14 | 3.7 | 1 | 3.515 | 2 |  |  |  |  | 10.73 | 0.97 | 1 | 3 | 10.73 | 0.97
4 | 14 | А500С | 15 | 3.4 | 2 | 1.95 | 2 |  |  |  |  | 10.7 | 1 | 1 | 4 | 10.7 | 1
4 | 14 | А500С | 16 | 10.6 | 1 | [6 empty] | 10.6 | 1.1 | 2 | 2 | 21.2 | 2.2
4 | 14 | А500С | 17 | 1.45 | 1 | 1.2 | 6 |  |  |  |  | 8.65 | 3.05 | 1 | 7 | 8.65 | 3.05
4 | 12 | А500С | 1 | 11.7 | 1 | [6 empty] | 11.7 | 0 | 8 | 8 | 93.6 | 0
4 | 12 | А500С | 2 | 2.05 | 5 | 1.45 | 1 |  |  |  |  | 11.7 | 0 | 1 | 6 | 11.7 | 0
4 | 12 | А500С | 3 | 3.4 | 3 | 1.45 | 1 |  |  |  |  | 11.65 | 0.05 | 1 | 4 | 11.65 | 0.05
4 | 12 | А500С | 4 | 2.4 | 4 | 2.05 | 1 |  |  |  |  | 11.65 | 0.05 | 1 | 5 | 11.65 | 0.05
4 | 12 | А500С | 5 | 1.45 | 8 | [6 empty] | 11.6 | 0.1 | 8 | 64 | 92.8 | 0.8
4 | 12 | А500С | 6 | 2.3 | 4 | 2.25 | 1 |  |  |  |  | 11.45 | 0.25 | 1 | 5 | 11.45 | 0.25
4 | 12 | А500С | 7 | 3.8 | 3 | [6 empty] | 11.4 | 0.3 | 5 | 15 | 57 | 1.5
4 | 12 | А500С | 8 | 1.45 | 2 | 1.4 | 6 |  |  |  |  | 11.3 | 0.4 | 1 | 8 | 11.3 | 0.4
4 | 12 | А500С | 9 | 2.25 | 5 | [6 empty] | 11.25 | 0.45 | 6 | 30 | 67.5 | 2.7
4 | 12 | А500С | 10 | 2.05 | 4 | 1.45 | 2 |  |  |  |  | 11.1 | 0.6 | 1 | 6 | 11.1 | 0.6
4 | 12 | А500С | 11 | 2.25 | 1 | 2.2 | 4 |  |  |  |  | 11.05 | 0.65 | 1 | 5 | 11.05 | 0.65
4 | 12 | А500С | 12 | 3.8 | 1 | 3.6 | 2 |  |  |  |  | 11 | 0.7 | 1 | 3 | 11 | 0.7
4 | 12 | А500С | 13 | 2.2 | 5 | [6 empty] | 11 | 0.7 | 1 | 5 | 11 | 0.7
4 | 12 | А500С | 14 | 5.496 | 2 | [6 empty] | 10.992 | 0.708 | 4 | 8 | 43.968 | 2.832
4 | 12 | А500С | 15 | 1.4 | 6 | 1.2 | 2 |  |  |  |  | 10.8 | 0.9 | 1 | 8 | 10.8 | 0.9
4 | 12 | А500С | 16 | 1.2 | 9 | [6 empty] | 10.8 | 0.9 | 1 | 9 | 10.8 | 0.9
4 | 12 | А500С | 17 | 2.2 | 3 | 2.05 | 2 |  |  |  |  | 10.7 | 1 | 1 | 5 | 10.7 | 1
4 | 12 | А500С | 18 | 3.6 | 2 | 3.4 | 1 |  |  |  |  | 10.6 | 1.1 | 1 | 3 | 10.6 | 1.1
4 | 12 | А500С | 19 | 1.2 | 1 | [6 empty] | 1.2 | 10.5 | 1 | 1 | 1.2 | 10.5
4 | 10 | А500С | 1 | 11.7 | 1 | [6 empty] | 11.7 | 0 | 616 | 616 | 7207.2 | 0
4 | 10 | А500С | 2 | 9.18 | 1 | 1.95 | 1 | 0.57 | 1 |  |  | 11.7 | 0 | 6 | 18 | 70.2 | 0
4 | 10 | А500С | 3 | 3.78 | 2 | 3 | 1 | 0.57 | 2 |  |  | 11.7 | 0 | 1 | 5 | 11.7 | 0
4 | 10 | А500С | 4 | 1.95 | 6 | [6 empty] | 11.7 | 0 | 7 | 42 | 81.9 | 0
4 | 10 | А500С | 5 | 4.72 | 2 | 2.25 | 1 |  |  |  |  | 11.69 | 0.01 | 26 | 78 | 303.94 | 0.26
4 | 10 | А500С | 6 | 3 | 2 | 2.6 | 2 | 0.48 | 1 |  |  | 11.68 | 0.02 | 1 | 5 | 11.68 | 0.02
4 | 10 | А500С | 7 | 1.4 | 8 | 0.48 | 1 |  |  |  |  | 11.68 | 0.02 | 7 | 63 | 81.76 | 0.14
4 | 10 | А500С | 8 | 7.17 | 1 | 4.5 | 1 |  |  |  |  | 11.67 | 0.03 | 26 | 52 | 303.42 | 0.78
4 | 10 | А500С | 9 | 2.6 | 4 | 1.25 | 1 |  |  |  |  | 11.65 | 0.05 | 2 | 10 | 23.3 | 0.1
4 | 10 | А500С | 10 | 1.25 | 5 | 1.2 | 4 | 0.6 | 1 |  |  | 11.65 | 0.05 | 1 | 10 | 11.65 | 0.05
4 | 10 | А500С | 11 | 4.32 | 2 | 3 | 1 |  |  |  |  | 11.64 | 0.06 | 16 | 48 | 186.24 | 0.96
4 | 10 | А500С | 12 | 5.98 | 1 | 5.05 | 1 | 0.6 | 1 |  |  | 11.63 | 0.07 | 6 | 18 | 69.78 | 0.42
4 | 10 | А500С | 13 | 11.02 | 1 | 0.6 | 1 |  |  |  |  | 11.62 | 0.08 | 65 | 130 | 755.3 | 5.2
4 | 10 | А500С | 14 | 4.5 | 2 | 2.6 | 1 |  |  |  |  | 11.6 | 0.1 | 8 | 24 | 92.8 | 0.8
4 | 10 | А500С | 15 | 4.3 | 2 | 3 | 1 |  |  |  |  | 11.6 | 0.1 | 17 | 51 | 197.2 | 1.7
4 | 10 | А500С | 16 | 3 | 3 | 2.6 | 1 |  |  |  |  | 11.6 | 0.1 | 6 | 24 | 69.6 | 0.6
4 | 10 | А500С | 17 | 1.45 | 8 | [6 empty] | 11.6 | 0.1 | 5 | 40 | 58 | 0.5
4 | 10 | А500С | 18 | 7.97 | 1 | 3.625 | 1 |  |  |  |  | 11.595 | 0.105 | 20 | 40 | 231.9 | 2.1
4 | 10 | А500С | 19 | 11.02 | 1 | 0.57 | 1 |  |  |  |  | 11.59 | 0.11 | 15 | 30 | 173.85 | 1.65
4 | 10 | А500С | 20 | 9.3 | 1 | 2.25 | 1 |  |  |  |  | 11.55 | 0.15 | 6 | 12 | 69.3 | 0.9
4 | 10 | А500С | 21 | 1.45 | 7 | 1.4 | 1 |  |  |  |  | 11.55 | 0.15 | 1 | 8 | 11.55 | 0.15
4 | 10 | А500С | 22 | 5.05 | 2 | 1.45 | 1 |  |  |  |  | 11.55 | 0.15 | 8 | 24 | 92.4 | 1.2
4 | 10 | А500С | 23 | 7.97 | 1 | 3 | 1 | 0.57 | 1 |  |  | 11.54 | 0.16 | 8 | 24 | 92.32 | 1.28
4 | 10 | А500С | 24 | 7.95 | 1 | 3 | 1 | 0.57 | 1 |  |  | 11.52 | 0.18 | 18 | 54 | 207.36 | 3.24
4 | 10 | А500С | 25 | 9.3 | 1 | 2.2 | 1 |  |  |  |  | 11.5 | 0.2 | 76 | 152 | 874 | 15.2
4 | 10 | А500С | 26 | 1.19 | 2 | 0.57 | 16 |  |  |  |  | 11.5 | 0.2 | 1 | 18 | 11.5 | 0.2
4 | 10 | А500С | 27 | 7.71 | 1 | 3.78 | 1 |  |  |  |  | 11.49 | 0.21 | 4 | 8 | 45.96 | 0.84
4 | 10 | А500С | 28 | 10.9 | 1 | 0.57 | 1 |  |  |  |  | 11.47 | 0.23 | 2 | 4 | 22.94 | 0.46
4 | 10 | А500С | 29 | 0.57 | 20 | [6 empty] | 11.4 | 0.3 | 64 | 1280 | 729.6 | 19.2
4 | 10 | А500С | 30 | 9.18 | 1 | 2.2 | 1 |  |  |  |  | 11.38 | 0.32 | 21 | 42 | 238.98 | 6.72
4 | 10 | А500С | 31 | 1.2 | 9 | 0.57 | 1 |  |  |  |  | 11.37 | 0.33 | 18 | 180 | 204.66 | 5.94
4 | 10 | А500С | 32 | 10.77 | 1 | 0.57 | 1 |  |  |  |  | 11.34 | 0.36 | 2 | 4 | 22.68 | 0.72
4 | 10 | А500С | 33 | 3.78 | 3 | [6 empty] | 11.34 | 0.36 | 4 | 12 | 45.36 | 1.44
4 | 10 | А500С | 34 | 1.2 | 6 | 1.19 | 3 | 0.57 | 1 |  |  | 11.34 | 0.36 | 1 | 10 | 11.34 | 0.36
4 | 10 | А500С | 35 | 1.4 | 5 | 1.25 | 3 | 0.57 | 1 |  |  | 11.32 | 0.38 | 1 | 9 | 11.32 | 0.38
4 | 10 | А500С | 36 | 4.15 | 2 | 3 | 1 |  |  |  |  | 11.3 | 0.4 | 18 | 54 | 203.4 | 7.2
4 | 10 | А500С | 37 | 1.19 | 9 | 0.57 | 1 |  |  |  |  | 11.28 | 0.42 | 19 | 190 | 214.32 | 7.98
4 | 10 | А500С | 38 | 1.25 | 9 | [6 empty] | 11.25 | 0.45 | 8 | 72 | 90 | 3.6
4 | 10 | А500С | 39 | 9.18 | 1 | 2 | 1 |  |  |  |  | 11.18 | 0.52 | 25 | 50 | 279.5 | 13
4 | 10 | А500С | 40 | 1.95 | 2 | 1.45 | 5 |  |  |  |  | 11.15 | 0.55 | 1 | 7 | 11.15 | 0.55
4 | 10 | А500С | 41 | 0.57 | 12 | [6 empty] | 6.84 | 4.86 | 1 | 12 | 6.84 | 4.86
4 | 16 | А240 | 1 | 0.42 | 2 | [6 empty] | 0.84 | 10.86 | 1 | 2 | 0.84 | 10.86
4 | 10 | А240 | 1 | 0.7 | 13 | 0.52 | 5 |  |  |  |  | 11.7 | 0 | 1 | 18 | 11.7 | 0
4 | 10 | А240 | 2 | 2.06 | 2 | 1.6 | 4 | 0.7 | 1 | 0.42 | 1 | 11.64 | 0.06 | 1 | 8 | 11.64 | 0.06
4 | 10 | А240 | 3 | 2.06 | 5 | 1.33 | 1 |  |  |  |  | 11.63 | 0.07 | 128 | 768 | 1488.64 | 8.96
4 | 10 | А240 | 4 | 1.6 | 6 | 1.33 | 1 | 0.7 | 1 |  |  | 11.63 | 0.07 | 1 | 8 | 11.63 | 0.07
4 | 10 | А240 | 5 | 1.6 | 7 | 0.42 | 1 |  |  |  |  | 11.62 | 0.08 | 46 | 368 | 534.52 | 3.68
4 | 10 | А240 | 6 | 0.7 | 16 | 0.42 | 1 |  |  |  |  | 11.62 | 0.08 | 6 | 102 | 69.72 | 0.48
4 | 10 | А240 | 7 | 0.52 | 22 | [6 empty] | 11.44 | 0.26 | 7 | 154 | 80.08 | 1.82
4 | 10 | А240 | 8 | 1.33 | 7 | 0.7 | 3 |  |  |  |  | 11.41 | 0.29 | 1 | 10 | 11.41 | 0.29
4 | 10 | А240 | 9 | 0.52 | 17 | 0.42 | 6 |  |  |  |  | 11.36 | 0.34 | 1 | 23 | 11.36 | 0.34
4 | 10 | А240 | 10 | 1.33 | 8 | 0.7 | 1 |  |  |  |  | 11.34 | 0.36 | 5 | 45 | 56.7 | 1.8
4 | 10 | А240 | 11 | 0.42 | 27 | [6 empty] | 11.34 | 0.36 | 29 | 783 | 328.86 | 10.44
4 | 10 | А240 | 12 | 0.42 | 5 | [6 empty] | 2.1 | 9.6 | 1 | 5 | 2.1 | 9.6
4 | 8 | А240 | 1 | 0.75 | 4 | 0.58 | 15 |  |  |  |  | 11.7 | 0 | 1 | 19 | 11.7 | 0
4 | 8 | А240 | 2 | 1.24 | 9 | 0.53 | 1 |  |  |  |  | 11.69 | 0.01 | 85 | 850 | 993.65 | 0.85
4 | 8 | А240 | 3 | 0.75 | 15 | 0.22 | 2 |  |  |  |  | 11.69 | 0.01 | 49 | 833 | 572.81 | 0.49
4 | 8 | А240 | 4 | 1.04 | 10 | 0.75 | 1 | 0.53 | 1 |  |  | 11.68 | 0.02 | 1 | 12 | 11.68 | 0.02
4 | 8 | А240 | 5 | 0.58 | 2 | 0.53 | 19 | 0.22 | 2 |  |  | 11.67 | 0.03 | 1 | 23 | 11.67 | 0.03
4 | 8 | А240 | 6 | 1.04 | 11 | 0.22 | 1 |  |  |  |  | 11.66 | 0.04 | 11 | 132 | 128.26 | 0.44
4 | 8 | А240 | 7 | 0.53 | 22 | [6 empty] | 11.66 | 0.04 | 7 | 154 | 81.62 | 0.28
4 | 8 | А240 | 8 | 0.22 | 53 | [6 empty] | 11.66 | 0.04 | 9 | 477 | 104.94 | 0.36
4 | 8 | А240 | 9 | 1.24 | 3 | 1.16 | 6 | 0.75 | 1 | 0.22 | 1 | 11.65 | 0.05 | 1 | 11 | 11.65 | 0.05
4 | 8 | А240 | 10 | 2.44 | 4 | 1.44 | 1 | 0.22 | 2 |  |  | 11.64 | 0.06 | 43 | 301 | 500.52 | 2.58
4 | 8 | А240 | 11 | 2.06 | 4 | 1.96 | 1 | 1.44 | 1 |  |  | 11.64 | 0.06 | 1 | 6 | 11.64 | 0.06
4 | 8 | А240 | 12 | 1.14 | 8 | 1.04 | 2 | 0.22 | 2 |  |  | 11.64 | 0.06 | 1 | 12 | 11.64 | 0.06
4 | 8 | А240 | 13 | 1.14 | 10 | 0.22 | 1 |  |  |  |  | 11.62 | 0.08 | 26 | 286 | 302.12 | 2.08
4 | 8 | А240 | 14 | 1.16 | 10 | [6 empty] | 11.6 | 0.1 | 1 | 10 | 11.6 | 0.1
4 | 8 | А240 | 15 | 0.58 | 20 | [6 empty] | 11.6 | 0.1 | 26 | 520 | 301.6 | 2.6
4 | 8 | А240 | 16 | 2.44 | 4 | 1.24 | 1 | 0.58 | 1 |  |  | 11.58 | 0.12 | 48 | 288 | 555.84 | 5.76
4 | 8 | А240 | 17 | 2.06 | 5 | 1.28 | 1 |  |  |  |  | 11.58 | 0.12 | 14 | 84 | 162.12 | 1.68
4 | 8 | А240 | 18 | 1.96 | 5 | 1.56 | 1 | 0.22 | 1 |  |  | 11.58 | 0.12 | 47 | 329 | 544.26 | 5.64
4 | 8 | А240 | 19 | 0.53 | 21 | 0.22 | 2 |  |  |  |  | 11.57 | 0.13 | 1 | 23 | 11.57 | 0.13
4 | 8 | А240 | 20 | 1.96 | 5 | 1.76 | 1 |  |  |  |  | 11.56 | 0.14 | 80 | 480 | 924.8 | 11.2
4 | 8 | А240 | 21 | 1.96 | 4 | 1.24 | 3 |  |  |  |  | 11.56 | 0.14 | 1 | 7 | 11.56 | 0.14
4 | 8 | А240 | 22 | 2.06 | 5 | 1.24 | 1 |  |  |  |  | 11.54 | 0.16 | 150 | 900 | 1731 | 24
4 | 8 | А240 | 23 | 2.44 | 4 | 1.56 | 1 | 0.22 | 1 |  |  | 11.54 | 0.16 | 49 | 294 | 565.46 | 7.84
4 | 8 | А240 | 24 | 1.16 | 6 | 1.14 | 4 |  |  |  |  | 11.52 | 0.18 | 1 | 10 | 11.52 | 0.18
4 | 8 | А240 | 25 | 0.22 | 46 | [6 empty] | 10.12 | 1.58 | 1 | 46 | 10.12 | 1.58
4 | 6 | А240 | 1 | 0.28 | 41 | [6 empty] | 11.48 | 0.22 | 2 | 82 | 22.96 | 0.44
4 | 6 | А240 | 2 | 0.28 | 22 | [6 empty] | 6.16 | 5.54 | 1 | 22 | 6.16 | 5.54
5 | 32 | А500С | 1 | 2.25 | 5 | [6 empty] | 11.25 | 0.45 | 3 | 15 | 33.75 | 1.35
5 | 32 | А500С | 2 | 2.75 | 4 | [6 empty] | 11 | 0.7 | 4 | 16 | 44 | 2.8
5 | 32 | А500С | 3 | 3.6 | 3 | [6 empty] | 10.8 | 0.9 | 2 | 6 | 21.6 | 1.8
5 | 32 | А500С | 4 | 3.6 | 2 | 2.75 | 1 |  |  |  |  | 9.95 | 1.75 | 1 | 3 | 9.95 | 1.75
5 | 32 | А500С | 5 | 2.75 | 1 | 2.25 | 3 |  |  |  |  | 9.5 | 2.2 | 1 | 4 | 9.5 | 2.2
5 | 28 | А500С | 1 | 11.7 | 1 | [6 empty] | 11.7 | 0 | 52 | 52 | 608.4 | 0
5 | 28 | А500С | 2 | 8.8 | 1 | 2.75 | 1 |  |  |  |  | 11.55 | 0.15 | 18 | 36 | 207.9 | 2.7
5 | 28 | А500С | 3 | 2.4 | 1 | 2.25 | 4 |  |  |  |  | 11.4 | 0.3 | 1 | 5 | 11.4 | 0.3
5 | 28 | А500С | 4 | 2.25 | 5 | [6 empty] | 11.25 | 0.45 | 2 | 10 | 22.5 | 0.9
5 | 28 | А500С | 5 | 8.8 | 1 | 2.4 | 1 |  |  |  |  | 11.2 | 0.5 | 2 | 4 | 22.4 | 1
5 | 28 | А500С | 6 | 2.25 | 4 | 2.1 | 1 |  |  |  |  | 11.1 | 0.6 | 1 | 5 | 11.1 | 0.6
5 | 28 | А500С | 7 | 5.5 | 2 | [6 empty] | 11 | 0.7 | 1 | 2 | 11 | 0.7
5 | 28 | А500С | 8 | 2.1 | 5 | [6 empty] | 10.5 | 1.2 | 3 | 15 | 31.5 | 3.6
5 | 28 | А500С | 9 | 2.05 | 2 | [6 empty] | 4.1 | 7.6 | 1 | 2 | 4.1 | 7.6
5 | 25 | А500С | 1 | 11.7 | 1 | [6 empty] | 11.7 | 0 | 40 | 40 | 468 | 0
5 | 25 | А500С | 2 | 8.7 | 1 | 2.75 | 1 | 0.2 | 1 |  |  | 11.65 | 0.05 | 4 | 12 | 46.6 | 0.2
5 | 25 | А500С | 3 | 8.7 | 1 | 2.85 | 1 |  |  |  |  | 11.55 | 0.15 | 2 | 4 | 23.1 | 0.3
5 | 25 | А500С | 4 | 8.7 | 1 | 2.75 | 1 |  |  |  |  | 11.45 | 0.25 | 2 | 4 | 22.9 | 0.5
5 | 25 | А500С | 5 | 3.065 | 3 | 2.25 | 1 |  |  |  |  | 11.445 | 0.255 | 1 | 4 | 11.445 | 0.255
5 | 25 | А500С | 6 | 3.8 | 2 | 3.785 | 1 |  |  |  |  | 11.385 | 0.315 | 1 | 3 | 11.385 | 0.315
5 | 25 | А500С | 7 | 3.785 | 3 | [6 empty] | 11.355 | 0.345 | 1 | 3 | 11.355 | 0.345
5 | 25 | А500С | 8 | 2.25 | 1 | 2.21 | 4 |  |  |  |  | 11.09 | 0.61 | 1 | 5 | 11.09 | 0.61
5 | 25 | А500С | 9 | 3.7 | 2 | 3.6 | 1 |  |  |  |  | 11 | 0.7 | 1 | 3 | 11 | 0.7
5 | 25 | А500С | 10 | 2.2 | 5 | [6 empty] | 11 | 0.7 | 1 | 5 | 11 | 0.7
5 | 25 | А500С | 11 | 8.7 | 1 | 2.25 | 1 |  |  |  |  | 10.95 | 0.75 | 4 | 8 | 43.8 | 3
5 | 25 | А500С | 12 | 2.2 | 3 | 2 | 2 |  |  |  |  | 10.6 | 1.1 | 1 | 5 | 10.6 | 1.1
5 | 25 | А500С | 13 | 3.6 | 1 | 3.365 | 2 |  |  |  |  | 10.33 | 1.37 | 1 | 3 | 10.33 | 1.37
5 | 25 | А500С | 14 | 2 | 5 | [6 empty] | 10 | 1.7 | 1 | 5 | 10 | 1.7
5 | 25 | А500С | 15 | 3.365 | 2 | 3.065 | 1 |  |  |  |  | 9.795 | 1.905 | 1 | 3 | 9.795 | 1.905
5 | 25 | А500С | 16 | 2 | 1 | [6 empty] | 2 | 9.7 | 1 | 1 | 2 | 9.7
5 | 22 | А500С | 1 | 4.7 | 2 | 2.25 | 1 |  |  |  |  | 11.65 | 0.05 | 1 | 3 | 11.65 | 0.05
5 | 22 | А500С | 2 | 2.25 | 5 | [6 empty] | 11.25 | 0.45 | 4 | 20 | 45 | 1.8
5 | 22 | А500С | 3 | 2.85 | 2 | 2.75 | 2 |  |  |  |  | 11.2 | 0.5 | 1 | 4 | 11.2 | 0.5
5 | 22 | А500С | 4 | 2.75 | 1 | 2.25 | 3 | 1.7 | 1 |  |  | 11.2 | 0.5 | 1 | 5 | 11.2 | 0.5
5 | 22 | А500С | 5 | 2.75 | 4 | [6 empty] | 11 | 0.7 | 6 | 24 | 66 | 4.2
5 | 22 | А500С | 6 | 2.25 | 3 | 1.7 | 2 |  |  |  |  | 10.15 | 1.55 | 1 | 5 | 10.15 | 1.55
5 | 22 | А500С | 7 | 1.7 | 2 | [6 empty] | 3.4 | 8.3 | 1 | 2 | 3.4 | 8.3
5 | 20 | А500С | 1 | 4.1 | 2 | 3.325 | 1 |  |  |  |  | 11.525 | 0.175 | 2 | 6 | 23.05 | 0.35
5 | 20 | А500С | 2 | 3.8 | 3 | [6 empty] | 11.4 | 0.3 | 3 | 9 | 34.2 | 0.9
5 | 20 | А500С | 3 | 3.05 | 3 | 2.25 | 1 |  |  |  |  | 11.4 | 0.3 | 1 | 4 | 11.4 | 0.3
5 | 20 | А500С | 4 | 3.8 | 1 | 3.785 | 2 |  |  |  |  | 11.37 | 0.33 | 1 | 3 | 11.37 | 0.33
5 | 20 | А500С | 5 | 3.785 | 2 | 3.78 | 1 |  |  |  |  | 11.35 | 0.35 | 1 | 3 | 11.35 | 0.35
5 | 20 | А500С | 6 | 3.78 | 3 | [6 empty] | 11.34 | 0.36 | 1 | 3 | 11.34 | 0.36
5 | 20 | А500С | 7 | 4.5 | 2 | 2.25 | 1 |  |  |  |  | 11.25 | 0.45 | 1 | 3 | 11.25 | 0.45
5 | 20 | А500С | 8 | 2.25 | 5 | [6 empty] | 11.25 | 0.45 | 13 | 65 | 146.25 | 5.85
5 | 20 | А500С | 9 | 3.7 | 3 | [6 empty] | 11.1 | 0.6 | 1 | 3 | 11.1 | 0.6
5 | 20 | А500С | 10 | 2.75 | 4 | [6 empty] | 11 | 0.7 | 18 | 72 | 198 | 12.6
5 | 20 | А500С | 11 | 3.7 | 1 | 3.6 | 2 |  |  |  |  | 10.9 | 0.8 | 1 | 3 | 10.9 | 0.8
5 | 20 | А500С | 12 | 3.6 | 3 | [6 empty] | 10.8 | 0.9 | 4 | 12 | 43.2 | 3.6
5 | 20 | А500С | 13 | 3.6 | 2 | 3.59 | 1 |  |  |  |  | 10.79 | 0.91 | 1 | 3 | 10.79 | 0.91
5 | 20 | А500С | 14 | 3.59 | 3 | [6 empty] | 10.77 | 0.93 | 1 | 3 | 10.77 | 0.93
5 | 20 | А500С | 15 | 3.325 | 2 | 3.05 | 1 |  |  |  |  | 9.7 | 2 | 1 | 3 | 9.7 | 2
5 | 20 | А500С | 16 | 4.8 | 2 | [6 empty] | 9.6 | 2.1 | 1 | 2 | 9.6 | 2.1
5 | 20 | А500С | 17 | 2.75 | 1 | 2.25 | 3 |  |  |  |  | 9.5 | 2.2 | 1 | 4 | 9.5 | 2.2
5 | 20 | А500С | 18 | 2.25 | 3 | [6 empty] | 6.75 | 4.95 | 1 | 3 | 6.75 | 4.95
5 | 18 | А500С | 1 | 11.7 | 1 | [6 empty] | 11.7 | 0 | 26 | 26 | 304.2 | 0
5 | 18 | А500С | 2 | 6.109 | 1 | 3.9 | 1 | 1.45 | 1 |  |  | 11.459 | 0.241 | 1 | 3 | 11.459 | 0.241
5 | 18 | А500С | 3 | 6.109 | 1 | 2.894 | 1 | 2.394 | 1 |  |  | 11.397 | 0.303 | 4 | 12 | 45.588 | 1.212
5 | 18 | А500С | 4 | 8.944 | 1 | 2.388 | 1 |  |  |  |  | 11.332 | 0.368 | 8 | 16 | 90.656 | 2.944
5 | 18 | А500С | 5 | 8.944 | 1 | 1.7 | 1 |  |  |  |  | 10.644 | 1.056 | 2 | 4 | 21.288 | 2.112
5 | 18 | А500С | 6 | 6.109 | 1 | 1.45 | 3 |  |  |  |  | 10.459 | 1.241 | 1 | 4 | 10.459 | 1.241
5 | 18 | А500С | 7 | 6.109 | 1 | 4.3 | 1 |  |  |  |  | 10.409 | 1.291 | 2 | 4 | 20.818 | 2.582
5 | 18 | А500С | 8 | 6.109 | 1 | 1.45 | 2 |  |  |  |  | 9.009 | 2.691 | 1 | 3 | 9.009 | 2.691
5 | 18 | А500С | 9 | 6.109 | 1 | [6 empty] | 6.109 | 5.591 | 27 | 27 | 164.943 | 150.957
5 | 16 | А500С | 1 | 11.7 | 1 | [6 empty] | 11.7 | 0 | 26 | 26 | 304.2 | 0
5 | 16 | А500С | 2 | 4.7 | 2 | 2.3 | 1 |  |  |  |  | 11.7 | 0 | 1 | 3 | 11.7 | 0
5 | 16 | А500С | 3 | 3.4 | 2 | 3 | 1 | 1.9 | 1 |  |  | 11.7 | 0 | 1 | 4 | 11.7 | 0
5 | 16 | А500С | 4 | 2.356 | 3 | 2.3 | 2 |  |  |  |  | 11.668 | 0.032 | 1 | 5 | 11.668 | 0.032
5 | 16 | А500С | 5 | 2.878 | 1 | 2.356 | 3 | 1.7 | 1 |  |  | 11.646 | 0.054 | 1 | 5 | 11.646 | 0.054
5 | 16 | А500С | 6 | 3 | 1 | 2.878 | 3 |  |  |  |  | 11.634 | 0.066 | 1 | 4 | 11.634 | 0.066
5 | 16 | А500С | 7 | 4.95 | 2 | 1.7 | 1 |  |  |  |  | 11.6 | 0.1 | 1 | 3 | 11.6 | 0.1
5 | 16 | А500С | 8 | 2.878 | 4 | [6 empty] | 11.512 | 0.188 | 1 | 4 | 11.512 | 0.188
5 | 16 | А500С | 9 | 2.3 | 1 | 1.9 | 3 | 1.7 | 2 |  |  | 11.4 | 0.3 | 1 | 6 | 11.4 | 0.3
5 | 16 | А500С | 10 | 8.928 | 1 | 2.378 | 1 |  |  |  |  | 11.306 | 0.394 | 8 | 16 | 90.448 | 3.152
5 | 16 | А500С | 11 | 8.928 | 1 | 2.356 | 1 |  |  |  |  | 11.284 | 0.416 | 2 | 4 | 22.568 | 0.832
5 | 16 | А500С | 12 | 7.5 | 1 | 3.7 | 1 |  |  |  |  | 11.2 | 0.5 | 2 | 4 | 22.4 | 1
5 | 16 | А500С | 13 | 3.6 | 3 | [6 empty] | 10.8 | 0.9 | 2 | 6 | 21.6 | 1.8
5 | 16 | А500С | 14 | 10.2 | 1 | [6 empty] | 10.2 | 1.5 | 2 | 2 | 20.4 | 3
5 | 14 | А500С | 1 | 11.7 | 1 | [6 empty] | 11.7 | 0 | 6 | 6 | 70.2 | 0
5 | 14 | А500С | 2 | 6.9 | 1 | 3.515 | 1 | 1.24 | 1 |  |  | 11.655 | 0.045 | 2 | 6 | 23.31 | 0.09
5 | 14 | А500С | 3 | 2.862 | 4 | [6 empty] | 11.448 | 0.252 | 5 | 20 | 57.24 | 1.26
5 | 14 | А500С | 4 | 1.24 | 9 | [6 empty] | 11.16 | 0.54 | 11 | 99 | 122.76 | 5.94
5 | 14 | А500С | 5 | 1.24 | 8 | 1.2 | 1 |  |  |  |  | 11.12 | 0.58 | 1 | 9 | 11.12 | 0.58
5 | 14 | А500С | 6 | 6.9 | 1 | 2.9 | 1 | 1.24 | 1 |  |  | 11.04 | 0.66 | 2 | 6 | 22.08 | 1.32
5 | 14 | А500С | 7 | 2.362 | 4 | 1.24 | 1 |  |  |  |  | 10.688 | 1.012 | 5 | 25 | 53.44 | 5.06
5 | 14 | А500С | 8 | 2.862 | 1 | 2.7 | 2 | 2.362 | 1 |  |  | 10.624 | 1.076 | 1 | 4 | 10.624 | 1.076
5 | 14 | А500С | 9 | 9.355 | 1 | 1.24 | 1 |  |  |  |  | 10.595 | 1.105 | 2 | 4 | 21.19 | 2.21
5 | 14 | А500С | 10 | 1.2 | 5 | [6 empty] | 6 | 5.7 | 1 | 5 | 6 | 5.7
5 | 12 | А500С | 1 | 1.95 | 6 | [6 empty] | 11.7 | 0 | 5 | 30 | 58.5 | 0
5 | 12 | А500С | 2 | 10.2 | 1 | 1.45 | 1 |  |  |  |  | 11.65 | 0.05 | 4 | 8 | 46.6 | 0.2
5 | 12 | А500С | 3 | 1.45 | 8 | [6 empty] | 11.6 | 0.1 | 2 | 16 | 23.2 | 0.2
5 | 12 | А500С | 4 | 8.75 | 1 | 2.5 | 1 |  |  |  |  | 11.25 | 0.45 | 4 | 8 | 45 | 1.8
5 | 12 | А500С | 5 | 2.25 | 5 | [6 empty] | 11.25 | 0.45 | 12 | 60 | 135 | 5.4
5 | 12 | А500С | 6 | 2.25 | 4 | 1.95 | 1 |  |  |  |  | 10.95 | 0.75 | 1 | 5 | 10.95 | 0.75
5 | 12 | А500С | 7 | 1.95 | 1 | 1.45 | 6 |  |  |  |  | 10.65 | 1.05 | 1 | 7 | 10.65 | 1.05
5 | 12 | А500С | 8 | 1.45 | 6 | [6 empty] | 8.7 | 3 | 1 | 6 | 8.7 | 3
5 | 10 | А500С | 1 | 9.3 | 1 | 1.2 | 2 |  |  |  |  | 11.7 | 0 | 1 | 3 | 11.7 | 0
5 | 10 | А500С | 2 | 11.7 | 1 | [6 empty] | 11.7 | 0 | 616 | 616 | 7207.2 | 0
5 | 10 | А500С | 3 | 9.3 | 1 | 1.25 | 1 | 0.57 | 2 |  |  | 11.69 | 0.01 | 64 | 256 | 748.16 | 0.64
5 | 10 | А500С | 4 | 2.58 | 2 | 1.19 | 5 | 0.57 | 1 |  |  | 11.68 | 0.02 | 1 | 8 | 11.68 | 0.02
5 | 10 | А500С | 5 | 2.6 | 4 | 1.25 | 1 |  |  |  |  | 11.65 | 0.05 | 4 | 20 | 46.6 | 0.2
5 | 10 | А500С | 6 | 7.17 | 1 | 3 | 1 | 1.45 | 1 |  |  | 11.62 | 0.08 | 23 | 69 | 267.26 | 1.84
5 | 10 | А500С | 7 | 7.17 | 1 | 3.83 | 1 | 0.6 | 1 |  |  | 11.6 | 0.1 | 3 | 9 | 34.8 | 0.3
5 | 10 | А500С | 8 | 3 | 3 | 2.6 | 1 |  |  |  |  | 11.6 | 0.1 | 29 | 116 | 336.4 | 2.9
5 | 10 | А500С | 9 | 9.18 | 1 | 1.2 | 2 |  |  |  |  | 11.58 | 0.12 | 4 | 12 | 46.32 | 0.48
5 | 10 | А500С | 10 | 5.98 | 1 | 3 | 1 | 2.6 | 1 |  |  | 11.58 | 0.12 | 10 | 30 | 115.8 | 1.2
5 | 10 | А500С | 11 | 7.97 | 1 | 3 | 1 | 0.6 | 1 |  |  | 11.57 | 0.13 | 28 | 84 | 323.96 | 3.64
5 | 10 | А500С | 12 | 2.58 | 4 | 1.25 | 1 |  |  |  |  | 11.57 | 0.13 | 8 | 40 | 92.56 | 1.04
5 | 10 | А500С | 13 | 9.18 | 1 | 1.19 | 2 |  |  |  |  | 11.56 | 0.14 | 50 | 150 | 578 | 7
5 | 10 | А500С | 14 | 3 | 2 | 2.73 | 2 |  |  |  |  | 11.46 | 0.24 | 1 | 4 | 11.46 | 0.24
5 | 10 | А500С | 15 | 0.57 | 20 | [6 empty] | 11.4 | 0.3 | 62 | 1240 | 706.8 | 18.6
5 | 10 | А500С | 16 | 2.73 | 3 | 2.6 | 1 | 0.6 | 1 |  |  | 11.39 | 0.31 | 1 | 5 | 11.39 | 0.31
5 | 10 | А500С | 17 | 10.77 | 1 | 0.6 | 1 |  |  |  |  | 11.37 | 0.33 | 2 | 4 | 22.74 | 0.66
5 | 10 | А500С | 18 | 9.3 | 1 | 1.45 | 1 | 0.6 | 1 |  |  | 11.35 | 0.35 | 38 | 114 | 431.3 | 13.3
5 | 10 | А500С | 19 | 9.3 | 1 | 1.45 | 1 | 0.57 | 1 |  |  | 11.32 | 0.38 | 15 | 45 | 169.8 | 5.7
5 | 10 | А500С | 20 | 1.19 | 9 | 0.57 | 1 |  |  |  |  | 11.28 | 0.42 | 7 | 70 | 78.96 | 2.94
5 | 10 | А500С | 21 | 9.3 | 1 | 1.95 | 1 |  |  |  |  | 11.25 | 0.45 | 44 | 88 | 495 | 19.8
5 | 10 | А500С | 22 | 1.19 | 8 | 0.57 | 3 |  |  |  |  | 11.23 | 0.47 | 1 | 11 | 11.23 | 0.47
5 | 10 | А500С | 23 | 0.57 | 6 | 0.48 | 8 |  |  |  |  | 7.26 | 4.44 | 1 | 14 | 7.26 | 4.44
5 | 16 | А240 | 1 | 0.42 | 2 | [6 empty] | 0.84 | 10.86 | 1 | 2 | 0.84 | 10.86
5 | 10 | А240 | 1 | 1.33 | 8 | 1.04 | 1 |  |  |  |  | 11.68 | 0.02 | 14 | 126 | 163.52 | 0.28
5 | 10 | А240 | 2 | 0.7 | 4 | 0.52 | 17 |  |  |  |  | 11.64 | 0.06 | 1 | 21 | 11.64 | 0.06
5 | 10 | А240 | 3 | 0.52 | 3 | 0.42 | 24 |  |  |  |  | 11.64 | 0.06 | 1 | 27 | 11.64 | 0.06
5 | 10 | А240 | 4 | 2.06 | 5 | 1.33 | 1 |  |  |  |  | 11.63 | 0.07 | 59 | 354 | 686.17 | 4.13
5 | 10 | А240 | 5 | 1.6 | 6 | 1.33 | 1 | 0.7 | 1 |  |  | 11.63 | 0.07 | 1 | 8 | 11.63 | 0.07
5 | 10 | А240 | 6 | 1.6 | 7 | 0.42 | 1 |  |  |  |  | 11.62 | 0.08 | 11 | 88 | 127.82 | 0.88
5 | 10 | А240 | 7 | 1.04 | 10 | 0.7 | 1 | 0.52 | 1 |  |  | 11.62 | 0.08 | 1 | 12 | 11.62 | 0.08
5 | 10 | А240 | 8 | 0.7 | 16 | 0.42 | 1 |  |  |  |  | 11.62 | 0.08 | 7 | 119 | 81.34 | 0.56
5 | 10 | А240 | 9 | 1.33 | 4 | 1.14 | 5 | 0.52 | 1 |  |  | 11.54 | 0.16 | 1 | 10 | 11.54 | 0.16
5 | 10 | А240 | 10 | 2.06 | 4 | 1.6 | 2 |  |  |  |  | 11.44 | 0.26 | 1 | 6 | 11.44 | 0.26
5 | 10 | А240 | 11 | 0.52 | 22 | [6 empty] | 11.44 | 0.26 | 7 | 154 | 80.08 | 1.82
5 | 10 | А240 | 12 | 1.14 | 3 | 1.04 | 7 | 0.7 | 1 |  |  | 11.4 | 0.3 | 1 | 11 | 11.4 | 0.3
5 | 10 | А240 | 13 | 1.14 | 10 | [6 empty] | 11.4 | 0.3 | 5 | 50 | 57 | 1.5
5 | 10 | А240 | 14 | 0.42 | 27 | [6 empty] | 11.34 | 0.36 | 27 | 729 | 306.18 | 9.72
5 | 10 | А240 | 15 | 0.42 | 21 | [6 empty] | 8.82 | 2.88 | 1 | 21 | 8.82 | 2.88
5 | 8 | А240 | 1 | 0.53 | 20 | 0.22 | 5 |  |  |  |  | 11.7 | 0 | 1 | 25 | 11.7 | 0
5 | 8 | А240 | 2 | 1.24 | 9 | 0.53 | 1 |  |  |  |  | 11.69 | 0.01 | 79 | 790 | 923.51 | 0.79
5 | 8 | А240 | 3 | 0.75 | 15 | 0.22 | 2 |  |  |  |  | 11.69 | 0.01 | 58 | 986 | 678.02 | 0.58
5 | 8 | А240 | 4 | 1.04 | 11 | 0.22 | 1 |  |  |  |  | 11.66 | 0.04 | 10 | 120 | 116.6 | 0.4
5 | 8 | А240 | 5 | 0.53 | 22 | [6 empty] | 11.66 | 0.04 | 8 | 176 | 93.28 | 0.32
5 | 8 | А240 | 6 | 0.22 | 53 | [6 empty] | 11.66 | 0.04 | 7 | 371 | 81.62 | 0.28
5 | 8 | А240 | 7 | 2.44 | 4 | 1.44 | 1 | 0.22 | 2 |  |  | 11.64 | 0.06 | 82 | 574 | 954.48 | 4.92
5 | 8 | А240 | 8 | 2.06 | 4 | 1.96 | 1 | 1.44 | 1 |  |  | 11.64 | 0.06 | 1 | 6 | 11.64 | 0.06
5 | 8 | А240 | 9 | 1.24 | 2 | 1.16 | 7 | 1.04 | 1 |  |  | 11.64 | 0.06 | 1 | 10 | 11.64 | 0.06
5 | 8 | А240 | 10 | 1.16 | 10 | [6 empty] | 11.6 | 0.1 | 1 | 10 | 11.6 | 0.1
5 | 8 | А240 | 11 | 0.58 | 20 | [6 empty] | 11.6 | 0.1 | 28 | 560 | 324.8 | 2.8
5 | 8 | А240 | 12 | 2.44 | 4 | 1.24 | 1 | 0.58 | 1 |  |  | 11.58 | 0.12 | 9 | 54 | 104.22 | 1.08
5 | 8 | А240 | 13 | 2.06 | 5 | 1.28 | 1 |  |  |  |  | 11.58 | 0.12 | 14 | 84 | 162.12 | 1.68
5 | 8 | А240 | 14 | 1.96 | 5 | 1.56 | 1 | 0.22 | 1 |  |  | 11.58 | 0.12 | 47 | 329 | 544.26 | 5.64
5 | 8 | А240 | 15 | 1.16 | 5 | 1.04 | 5 | 0.58 | 1 |  |  | 11.58 | 0.12 | 1 | 11 | 11.58 | 0.12
5 | 8 | А240 | 16 | 0.58 | 15 | 0.53 | 5 | 0.22 | 1 |  |  | 11.57 | 0.13 | 1 | 21 | 11.57 | 0.13
5 | 8 | А240 | 17 | 1.96 | 5 | 1.76 | 1 |  |  |  |  | 11.56 | 0.14 | 80 | 480 | 924.8 | 11.2
5 | 8 | А240 | 18 | 1.96 | 4 | 1.24 | 3 |  |  |  |  | 11.56 | 0.14 | 1 | 7 | 11.56 | 0.14
5 | 8 | А240 | 19 | 2.06 | 5 | 1.24 | 1 |  |  |  |  | 11.54 | 0.16 | 212 | 1272 | 2446.48 | 33.92
5 | 8 | А240 | 20 | 2.44 | 4 | 1.56 | 1 | 0.22 | 1 |  |  | 11.54 | 0.16 | 49 | 294 | 565.46 | 7.84
5 | 8 | А240 | 21 | 1.04 | 6 | 0.75 | 7 |  |  |  |  | 11.49 | 0.21 | 1 | 13 | 11.49 | 0.21
5 | 8 | А240 | 22 | 0.22 | 29 | [6 empty] | 6.38 | 5.32 | 1 | 29 | 6.38 | 5.32
5 | 6 | А240 | 1 | 0.28 | 41 | [6 empty] | 11.48 | 0.22 | 2 | 82 | 22.96 | 0.44
5 | 6 | А240 | 2 | 0.28 | 22 | [6 empty] | 6.16 | 5.54 | 1 | 22 | 6.16 | 5.54
Сводка раскроя — 1 этаж
Этаж | Ø | Класс | Длина по ведомости (с нахлёстами), м | Длина деталей в раскрое, м | Проверка (разница), м | Прутков 11,7 м, шт | Длина заказа, м | кг/м | Масса заказа, кг | Проектная масса, кг | Отход, кг | Отход, %
1 | 32 | А500С | 421.9 | 421.9 | 0 | 44 | 514.8 | 6.313 | 3249.9324 | 2663.4547 | 586.4777 | 18.05%
1 | 28 | А500С | 1370.1 | 1370.1 | 0 | 132 | 1544.4 | 4.834 | 7465.6296 | 6623.0634 | 842.5662 | 11.29%
1 | 25 | А500С | 921.98 | 921.98 | 0 | 82 | 959.4 | 3.853 | 3696.5682 | 3552.3889 | 144.1793 | 3.9%
1 | 22 | А500С | 373.1 | 373.1 | 0 | 35 | 409.5 | 2.984 | 1221.948 | 1113.3304 | 108.6176 | 8.889%
1 | 20 | А500С | 785.84 | 785.84 | 0 | 87 | 1017.9 | 2.466 | 2510.1414 | 1937.8814 | 572.26 | 22.8%
1 | 18 | А500С | 801.268 | 801.268 | 0 | 72 | 842.4 | 1.998 | 1683.1152 | 1600.9335 | 82.1817 | 4.883%
1 | 16 | А500С | 975.028 | 975.028 | 0 | 85 | 994.5 | 1.578 | 1569.321 | 1538.5942 | 30.7268 | 1.958%
1 | 14 | А500С | 240.46 | 240.46 | 0 | 21 | 245.7 | 1.208 | 296.8056 | 290.4757 | 6.3299 | 2.133%
1 | 12 | А500С | 242.184 | 242.184 | 0 | 22 | 257.4 | 0.888 | 228.5712 | 215.0594 | 13.5118 | 5.911%
1 | 10 | А500С | 13082.58 | 13082.58 | 0 | 1127 | 13185.9 | 0.617 | 8135.7003 | 8071.9519 | 63.7484 | 0.7836%
1 | 8 | А500С | 0 | 0 | 0 | 0 | 0 | 0.395 | 0 | 0 | 0 | 0%
1 | 16 | А240 | 0.84 | 0.84 | 0 | 1 | 11.7 | 1.578 | 18.4626 | 1.3255 | 17.1371 | 92.82%
1 | 12 | А240 | 0 | 0 | 0 | 0 | 0 | 0.888 | 0 | 0 | 0 | 0%
1 | 10 | А240 | 2896.24 | 2896.24 | 0 | 251 | 2936.7 | 0.617 | 1811.9439 | 1786.9801 | 24.9638 | 1.378%
1 | 8 | А240 | 7582.01 | 7582.01 | 0 | 654 | 7651.8 | 0.395 | 3022.461 | 2994.894 | 27.567 | 0.9121%
1 | 6 | А240 | 31.08 | 31.08 | 0 | 3 | 35.1 | 0.222 | 7.7922 | 6.8998 | 0.89244 | 11.45%
1 | 5 | Вр-I | 280 | 280 | 0 | 0 | 0 | 0.154 | 43.12 | 43.12 | 0 | 0% | сетка С-1 лестницы — заказ в м² сетки, не раскраивается
|  | ИТОГО | 30004.61 | 30004.61 | 0 | 2616 | 30607.2 |  | 34961.5126 | 32440.3528 | 2521.1598 | 7.211%
Сводка раскроя — 2 этаж
Этаж | Ø | Класс | Длина по ведомости (с нахлёстами), м | Длина деталей в раскрое, м | Проверка (разница), м | Прутков 11,7 м, шт | Длина заказа, м | кг/м | Масса заказа, кг | Проектная масса, кг | Отход, кг | Отход, %
2 | 32 | А500С | 270.4 | 270.4 | 0 | 25 | 292.5 | 6.313 | 1846.5525 | 1707.0352 | 139.5173 | 7.556%
2 | 28 | А500С | 1105.7 | 1105.7 | 0 | 98 | 1146.6 | 4.834 | 5542.6644 | 5344.9538 | 197.7106 | 3.567%
2 | 25 | А500С | 997.8 | 997.8 | 0 | 89 | 1041.3 | 3.853 | 4012.1289 | 3844.5234 | 167.6055 | 4.177%
2 | 22 | А500С | 233.1 | 233.1 | 0 | 21 | 245.7 | 2.984 | 733.1688 | 695.5704 | 37.5984 | 5.128%
2 | 20 | А500С | 728.52 | 728.52 | 0 | 68 | 795.6 | 2.466 | 1961.9496 | 1796.5303 | 165.4193 | 8.431%
2 | 18 | А500С | 795.876 | 795.876 | 0 | 72 | 842.4 | 1.998 | 1683.1152 | 1590.1602 | 92.955 | 5.523%
2 | 16 | А500С | 778.044 | 778.044 | 0 | 68 | 795.6 | 1.578 | 1255.4568 | 1227.7534 | 27.7034 | 2.207%
2 | 14 | А500С | 611.036 | 611.036 | 0 | 54 | 631.8 | 1.208 | 763.2144 | 738.1315 | 25.0829 | 3.286%
2 | 12 | А500С | 400.568 | 400.568 | 0 | 36 | 421.2 | 0.888 | 374.0256 | 355.7044 | 18.3212 | 4.898%
2 | 10 | А500С | 13092.1 | 13092.1 | 0 | 1129 | 13209.3 | 0.617 | 8150.1381 | 8077.8257 | 72.3124 | 0.8873%
2 | 8 | А500С | 0 | 0 | 0 | 0 | 0 | 0.395 | 0 | 0 | 0 | 0%
2 | 16 | А240 | 0.84 | 0.84 | 0 | 1 | 11.7 | 1.578 | 18.4626 | 1.3255 | 17.1371 | 92.82%
2 | 12 | А240 | 0 | 0 | 0 | 0 | 0 | 0.888 | 0 | 0 | 0 | 0%
2 | 10 | А240 | 2808.3 | 2808.3 | 0 | 243 | 2843.1 | 0.617 | 1754.1927 | 1732.7211 | 21.4716 | 1.224%
2 | 8 | А240 | 7425.11 | 7425.11 | 0 | 641 | 7499.7 | 0.395 | 2962.3815 | 2932.9185 | 29.463 | 0.9946%
2 | 6 | А240 | 29.12 | 29.12 | 0 | 3 | 35.1 | 0.222 | 7.7922 | 6.4646 | 1.3276 | 17.04%
2 | 5 | Вр-I | 255.2 | 255.2 | 0 | 0 | 0 | 0.154 | 39.3008 | 39.3008 | 0 | 0% | сетка С-1 лестницы — заказ в м² сетки, не раскраивается
|  | ИТОГО | 29531.714 | 29531.714 | 0 | 2548 | 29811.6 |  | 31104.5441 | 30090.9189 | 1013.6252 | 3.259%
Сводка раскроя — 3 этаж
Этаж | Ø | Класс | Длина по ведомости (с нахлёстами), м | Длина деталей в раскрое, м | Проверка (разница), м | Прутков 11,7 м, шт | Длина заказа, м | кг/м | Масса заказа, кг | Проектная масса, кг | Отход, кг | Отход, %
3 | 32 | А500С | 260.6 | 260.6 | 0 | 24 | 280.8 | 6.313 | 1772.6904 | 1645.1678 | 127.5226 | 7.194%
3 | 28 | А500С | 1091 | 1091 | 0 | 96 | 1123.2 | 4.834 | 5429.5488 | 5273.894 | 155.6548 | 2.867%
3 | 25 | А500С | 885.6 | 885.6 | 0 | 78 | 912.6 | 3.853 | 3516.2478 | 3412.2168 | 104.031 | 2.959%
3 | 22 | А500С | 318.7 | 318.7 | 0 | 29 | 339.3 | 2.984 | 1012.4712 | 951.0008 | 61.4704 | 6.071%
3 | 20 | А500С | 710.22 | 710.22 | 0 | 66 | 772.2 | 2.466 | 1904.2452 | 1751.4025 | 152.8427 | 8.026%
3 | 18 | А500С | 753.636 | 753.636 | 0 | 72 | 842.4 | 1.998 | 1683.1152 | 1505.7647 | 177.3505 | 10.54%
3 | 16 | А500С | 571.908 | 571.908 | 0 | 51 | 596.7 | 1.578 | 941.5926 | 902.4708 | 39.1218 | 4.155%
3 | 14 | А500С | 815.548 | 815.548 | 0 | 72 | 842.4 | 1.208 | 1017.6192 | 985.182 | 32.4372 | 3.188%
3 | 12 | А500С | 418.268 | 418.268 | 0 | 38 | 444.6 | 0.888 | 394.8048 | 371.422 | 23.3828 | 5.923%
3 | 10 | А500С | 13127.5 | 13127.5 | 0 | 1131 | 13232.7 | 0.617 | 8164.5759 | 8099.6675 | 64.9084 | 0.795%
3 | 8 | А500С | 0 | 0 | 0 | 0 | 0 | 0.395 | 0 | 0 | 0 | 0%
3 | 16 | А240 | 0.84 | 0.84 | 0 | 1 | 11.7 | 1.578 | 18.4626 | 1.3255 | 17.1371 | 92.82%
3 | 12 | А240 | 0 | 0 | 0 | 0 | 0 | 0.888 | 0 | 0 | 0 | 0%
3 | 10 | А240 | 2711.94 | 2711.94 | 0 | 235 | 2749.5 | 0.617 | 1696.4415 | 1673.267 | 23.1745 | 1.366%
3 | 8 | А240 | 7521.37 | 7521.37 | 0 | 649 | 7593.3 | 0.395 | 2999.3535 | 2970.9412 | 28.4123 | 0.9473%
3 | 6 | А240 | 29.12 | 29.12 | 0 | 3 | 35.1 | 0.222 | 7.7922 | 6.4646 | 1.3276 | 17.04%
3 | 5 | Вр-I | 255.2 | 255.2 | 0 | 0 | 0 | 0.154 | 39.3008 | 39.3008 | 0 | 0% | сетка С-1 лестницы — заказ в м² сетки, не раскраивается
|  | ИТОГО | 29471.45 | 29471.45 | 0 | 2545 | 29776.5 |  | 30598.2617 | 29589.488 | 1008.7737 | 3.297%
Сводка раскроя — 4 этаж
Этаж | Ø | Класс | Длина по ведомости (с нахлёстами), м | Длина деталей в раскрое, м | Проверка (разница), м | Прутков 11,7 м, шт | Длина заказа, м | кг/м | Масса заказа, кг | Проектная масса, кг | Отход, кг | Отход, %
4 | 32 | А500С | 213.6 | 213.6 | 0 | 20 | 234 | 6.313 | 1477.242 | 1348.4568 | 128.7852 | 8.718%
4 | 28 | А500С | 1110.5 | 1110.5 | 0 | 98 | 1146.6 | 4.834 | 5542.6644 | 5368.157 | 174.5074 | 3.148%
4 | 25 | А500С | 776.3 | 776.3 | 0 | 69 | 807.3 | 3.853 | 3110.5269 | 2991.0839 | 119.443 | 3.84%
4 | 22 | А500С | 366 | 366 | 0 | 34 | 397.8 | 2.984 | 1187.0352 | 1092.144 | 94.8912 | 7.994%
4 | 20 | А500С | 717.12 | 717.12 | 0 | 67 | 783.9 | 2.466 | 1933.0974 | 1768.4179 | 164.6795 | 8.519%
4 | 18 | А500С | 730.12 | 730.12 | 0 | 74 | 865.8 | 1.998 | 1729.8684 | 1458.7798 | 271.0886 | 15.67%
4 | 16 | А500С | 601.476 | 601.476 | 0 | 53 | 620.1 | 1.578 | 978.5178 | 949.1291 | 29.3887 | 3.003%
4 | 14 | А500С | 483.244 | 483.244 | 0 | 43 | 503.1 | 1.208 | 607.7448 | 583.7588 | 23.986 | 3.947%
4 | 12 | А500С | 500.868 | 500.868 | 0 | 45 | 526.5 | 0.888 | 467.532 | 444.7708 | 22.7612 | 4.868%
4 | 10 | А500С | 13437.9 | 13437.9 | 0 | 1158 | 13548.6 | 0.617 | 8359.4862 | 8291.1843 | 68.3019 | 0.8171%
4 | 8 | А500С | 0 | 0 | 0 | 0 | 0 | 0.395 | 0 | 0 | 0 | 0%
4 | 16 | А240 | 0.84 | 0.84 | 0 | 1 | 11.7 | 1.578 | 18.4626 | 1.3255 | 17.1371 | 92.82%
4 | 12 | А240 | 0 | 0 | 0 | 0 | 0 | 0.888 | 0 | 0 | 0 | 0%
4 | 10 | А240 | 2618.36 | 2618.36 | 0 | 227 | 2655.9 | 0.617 | 1638.6903 | 1615.5281 | 23.1622 | 1.413%
4 | 8 | А240 | 7595.35 | 7595.35 | 0 | 655 | 7663.5 | 0.395 | 3027.0825 | 3000.1633 | 26.9192 | 0.8893%
4 | 6 | А240 | 29.12 | 29.12 | 0 | 3 | 35.1 | 0.222 | 7.7922 | 6.4646 | 1.3276 | 17.04%
4 | 5 | Вр-I | 255.2 | 255.2 | 0 | 0 | 0 | 0.154 | 39.3008 | 39.3008 | 0 | 0% | сетка С-1 лестницы — заказ в м² сетки, не раскраивается
|  | ИТОГО | 29435.998 | 29435.998 | 0 | 2547 | 29799.9 |  | 30125.0435 | 28958.6647 | 1166.3788 | 3.872%
Сводка раскроя — 5 этаж
Этаж | Ø | Класс | Длина по ведомости (с нахлёстами), м | Длина деталей в раскрое, м | Проверка (разница), м | Прутков 11,7 м, шт | Длина заказа, м | кг/м | Масса заказа, кг | Проектная масса, кг | Отход, кг | Отход, %
5 | 32 | А500С | 118.8 | 118.8 | 0 | 11 | 128.7 | 6.313 | 812.4831 | 749.9844 | 62.4987 | 7.692%
5 | 28 | А500С | 930.3 | 930.3 | 0 | 81 | 947.7 | 4.834 | 4581.1818 | 4497.0702 | 84.1116 | 1.836%
5 | 25 | А500С | 714.4 | 714.4 | 0 | 63 | 737.1 | 3.853 | 2840.0463 | 2752.5832 | 87.4631 | 3.08%
5 | 22 | А500С | 158.6 | 158.6 | 0 | 15 | 175.5 | 2.984 | 523.692 | 473.2624 | 50.4296 | 9.63%
5 | 20 | А500С | 580.52 | 580.52 | 0 | 53 | 620.1 | 2.466 | 1529.1666 | 1431.5623 | 97.6043 | 6.383%
5 | 18 | А500С | 678.42 | 678.42 | 0 | 72 | 842.4 | 1.998 | 1683.1152 | 1355.4832 | 327.632 | 19.47%
5 | 16 | А500С | 574.476 | 574.476 | 0 | 50 | 585 | 1.578 | 923.13 | 906.5231 | 16.6069 | 1.799%
5 | 14 | А500С | 397.964 | 397.964 | 0 | 36 | 421.2 | 1.208 | 508.8096 | 480.7405 | 28.0691 | 5.517%
5 | 12 | А500С | 338.6 | 338.6 | 0 | 30 | 351 | 0.888 | 311.688 | 300.6768 | 11.0112 | 3.533%
5 | 10 | А500С | 11766.38 | 11766.38 | 0 | 1013 | 11852.1 | 0.617 | 7312.7457 | 7259.8565 | 52.8892 | 0.7232%
5 | 8 | А500С | 0 | 0 | 0 | 0 | 0 | 0.395 | 0 | 0 | 0 | 0%
5 | 16 | А240 | 0.84 | 0.84 | 0 | 1 | 11.7 | 1.578 | 18.4626 | 1.3255 | 17.1371 | 92.82%
5 | 12 | А240 | 0 | 0 | 0 | 0 | 0 | 0.888 | 0 | 0 | 0 | 0%
5 | 10 | А240 | 1591.84 | 1591.84 | 0 | 138 | 1614.6 | 0.617 | 996.2082 | 982.1653 | 14.0429 | 1.41%
5 | 8 | А240 | 8018.81 | 8018.81 | 0 | 692 | 8096.4 | 0.395 | 3198.078 | 3167.43 | 30.648 | 0.9583%
5 | 6 | А240 | 29.12 | 29.12 | 0 | 3 | 35.1 | 0.222 | 7.7922 | 6.4646 | 1.3276 | 17.04%
5 | 5 | Вр-I | 255.2 | 255.2 | 0 | 0 | 0 | 0.154 | 39.3008 | 39.3008 | 0 | 0% | сетка С-1 лестницы — заказ в м² сетки, не раскраивается
|  | ИТОГО | 26154.27 | 26154.27 | 0 | 2258 | 26418.6 |  | 25285.9001 | 24404.4288 | 881.4713 | 3.486%
Сводка раскроя — 1–5 этаж (сумма поэтажных заказов)
| Ø | Класс | Прутков 11,7 м (поэтажно), шт | Масса заказа, кг | Проектная масса, кг | Отход, кг | Отход, % | Справочно: прутков при совместном раскрое 1–5 этаж, шт | Экономия, прутков
| 32 | А500С | 124 | 9158.9004 | 8114.0989 | 1044.8015 | 11.41% | 115 | 9
| 28 | А500С | 505 | 28561.689 | 27107.1384 | 1454.5506 | 5.093% | 490 | 15
| 25 | А500С | 381 | 17175.5181 | 16552.7962 | 622.7219 | 3.626% | 377 | 4
| 22 | А500С | 134 | 4678.3152 | 4325.308 | 353.0072 | 7.546% | 130 | 4
| 20 | А500С | 341 | 9838.6002 | 8685.7945 | 1152.8057 | 11.72% | 317 | 24
| 18 | А500С | 362 | 8462.3292 | 7511.1214 | 951.2078 | 11.24% | 362 | 0
| 16 | А500С | 307 | 5668.0182 | 5524.4707 | 143.5475 | 2.533% | 305 | 2
| 14 | А500С | 226 | 3194.1936 | 3078.2884 | 115.9052 | 3.629% | 223 | 3
| 12 | А500С | 171 | 1776.6216 | 1687.6333 | 88.9883 | 5.009% | 168 | 3
| 10 | А500С | 5558 | 40122.6462 | 39800.4858 | 322.1604 | 0.8029% | 5559 | -1
| 8 | А500С | 0 | 0 | 0 | 0 | 0%
| 16 | А240 | 5 | 92.313 | 6.6276 | 85.6854 | 92.82% | 1 | 4
| 12 | А240 | 0 | 0 | 0 | 0 | 0%
| 10 | А240 | 1094 | 7897.4766 | 7790.6616 | 106.815 | 1.353% | 1091 | 3
| 8 | А240 | 3291 | 15209.3565 | 15066.3468 | 143.0097 | 0.9403% | 3289 | 2
| 6 | А240 | 15 | 38.961 | 32.7583 | 6.2027 | 15.92% | 13 | 2
| 5 | Вр-I | 0 | 200.3232 | 200.3232 | 0 | 0%
|  | ИТОГО | 12514 | 152075.262 | 145483.8531 | 6591.4089 | 4.334% | 12440 | 74
Примечания к раскрою:
1. Вертикали Дм и колонн 1 этажа L=4,0 м: из прутка 11,7 м — 2 детали + остаток 3,7 м (отход Ø32/Ø20 18–23 %). Остаток 3,7 м подходит под вертикали 2–3 этажей L=3,6 м — поэтому при совместном заказе нескольких этажей прутков меньше (колонка «Справочно»).
2. Стыки балок Ø25 (ванная сварка) по проекту — на 1/3 пролёта (АС-57): при нарезке проверить, чтобы стык не попал в зону у опоры.
3. Стыки сеток вразбежку (АС-58): не более 50 % стержней в одном сечении.

## Проверки
Проверки, чек-листы и сомнительные места (1–5 этаж)
ПРОВЕРКА НА ДВОЙНОЙ УЧЁТ (1 этаж; для 2 этажа — то же)
Выпуски вертикалей Дм | Каждый вертикальный стержень считан один раз длиной 4,0 м «стык–стык» (выпуск +800/+500 над +3.950 входит в стержень 1 этажа, нижний выпуск — в стержень подвала). ✔
Колонны внутри Дм | Колонны в составе Дм (А/2, А/4, Г/2, Г/3, Г/4) учтены ТОЛЬКО в Дм; отдельно посчитаны остальные 15 колонн. ✔
Ригели и диафрагмы | Продольные стержни ригелей проходят через Дм и считаны в ригелях; хомуты ригелей — только в пролётах в свету между гранями колонн и Дм; горизонтали Дм в зоне ригеля (600 мм) не ставились. ✔
Ригели и С-1 | В узле колонна–ригель хомутов ригеля и колонны нет — там С-1 (посчитаны отдельно). ✔
Доп. зоны сеток vs основная сетка | Доп. стержни АС-50/51 считаны отдельно от основной сетки Ø10/200 (это стержни сверх основной сетки). ✔
Доп. нижние/верхние Ø12 и Ø10 в одной зоне | 12 стержней Ø12 (по выноске) вычтены из числа Ø10 той же зоны (30 = 12 + 18). ✔
Балки и сетка | Сетка плиты проходит над ригелями и балками непрерывно (по проекту); продольные стержни и хомуты балок и ригелей — отдельные строки. ✔
С-1 и хомуты колонн | В зоне узла (630 мм) хомутов колонн нет — там С-1; хомуты колонн Дм считаны только в пределах этажа (зоны 100×12 + 200). ✔
Нахлёсты | Нахлёсты стыковки прутков 11,7 м добавлены отдельными строками только для Ø10/Ø14 длиной >11,7 м; в длинах основных позиций их нет. Для Ø≥20 — ванная сварка, нахлёст не добавлялся. ✔
Вертикальные Ø18 Дм | +8d (144 мм) к длине — один раз на стержень (один стык на этаж). ✔
Доп. стержни «по 4Ø16 L=1600» Дм-3 у +3.950 | Отнесены к 1 этажу (устанавливаются до бетонирования перекрытия +3.950); на 2 этаже их не считать. ⚠
Короткие стержни сетки < 300 мм | Отрезки сетки в полосах 200–300 мм между проёмами (зона балок 4-4) не включены — там работает арматура балок.
УЧТЕНО (чек-лист)
☑ нижняя арматура | сетка плиты низ X и Y, доп. нижние зоны АС-50, нижние стержни балок
☑ верхняя | сетка верх X и Y, доп. верхние зоны АС-51 (в т.ч. Ø12), верхние стержни балок, 1Ø20 L=3000
☑ направление X / Y | каждая сетка — отдельными строками по X и по Y
☑ дополнительные зоны | 16 зон верх, 5 зон низ — число стержней по штриховке (шаг 200)
☑ проёмы | проёмы лестницы/лифта О1…О4 вычтены из сетки; обрамление — балки 2-2, 4-4, 5-5
☑ выпуски | выпуски вертикалей Дм (в длине 4,0 м); выпуски для лестниц/ЛРМ (АС-55 прим.10) — не детализированы в проекте
☑ нахлёсты | только при длине >11,7 м (Ø10: 400, Ø14: 560 мм); Ø18 Дм — 8d
☑ анкеровка | балки — до наружной грани ригеля (узел «1», 425 мм); горизонтали Дм — до торцов (П-стержни поз.14)
☑ хомуты | колонны Дм (поз.10, 11), торцевые элементы Дм (12*, 15/15*), балки (поз.10–13 АС-58) по зонам шага
☑ шпильки | Дм поз.13 ш.400 шахм.; плита Ø8 ш.800 шахм. (длина принята)
☑ углы | угловые Г-стержни Ø18 L=1200 (узлы В, Г; в узле Б их нет)
☑ пересечения | сгущение хомутов 100×3 у пересечений балок (узел «Д»)
☑ защитный слой | 20 мм (сетки), 25 мм торцы; хомуты — по ведомости деталей
☑ повторяющиеся элементы | Дм-1…Дм-5 — все разные, считались индивидуально по 1 шт.; С-1 — 20 узлов
☑ двойной учёт проверен | см. блок выше
☑ лестница ЛВ-1 | марши 1 и 2, площадка 1.920, Лрм-1, анкеры А-1, Зд-1, сетка С-1 (АС-67…69)
☒ спецификация/ведомость расхода стали | Не обнаружено в предоставленных чертежах — сравнение невозможно
СОМНИТЕЛЬНЫЕ МЕСТА — 1 ЭТАЖ
1. Симметричные стержни Дм (АС-34…41, сечения 1-1) | Выносками подписана только одна грань (напр. «6Ø28» на 6 из 11 стержней торцевого элемента). Симметричные стержни без выноски УЧТЕНЫ по тому же диаметру. Если проектировщик имел в виду иное — масса меньше на ≈1 621 кг (Ø28 −49 шт, Ø25 −18, Ø22 −18, Ø20 −15, Ø18 −4).
2. ОБНАРУЖЕНО ПРОТИВОРЕЧИЕ: поз.12* Дм | лист АС-34…41 (сечения) показывает «12* хом.Ø10 А240»; лист АС-42 (ведомость деталей) — «12,(12*) Хомут Ø8 А240 L=1560». Принято Ø10 по сечению. Требуется уточнение.
3. ОБНАРУЖЕНО ПРОТИВОРЕЧИЕ: масса С-1 | лист АС-30 указывает «вес 4,22 кг»; по геометрии 7Ø10 × 0,57 м = 3,99 м × 0,617 = 2,46 кг. Принято по геометрии. При массе 4,22 кг итог С-1 был бы 844 кг вместо 492 кг на перекрытие.
4. Количество С-1 | АС-29 узел «2»: в зоне узла 630 нарисовано 5 рядов С-1, каждый отмечен выноской «установить попарно шаг 90» → 5 × 2 = 10 шт/узел (ранее было принято 6 рядов по шагу 90 = 12 шт; исправлено по замечанию проверки — по чертежу). Узлов на +3.950 — 20 (все колонны сетки 5×4, вкл. 5 колонн в Дм; на узлах «5» и «7» выноски С-1 нет, но изображение то же).
5. Горизонтальные стержни Дм | Длина в проекте не указана — принята = длина стены по наружным граням − 2×25 мм (совпадает с L доп. стержней тех же стен 1950/1250/1450). Ряды — по цепочке «200x16+100» (18 рядов), в зоне ригеля 600 мм не ставятся.
6. Шпильки Дм поз.13 «ш.400 в шахм. порядке» | Принято: показанные на сечении места × 9 рядов (каждый 2-й горизонтальный ряд). Шпильки внутри торцевых элементов отнесены к поз.13.
7. Фиксаторы Ф-1 и шпильки плиты | Длины в проекте не указаны: приняты 0,42 м (Ф-1 Ø10) и 0,22 м (шп. Ø8); количество — площадь / 0,64 м² (сетка 800×800). Уточнить у проектировщика/по ППР.
8. Угловые Ø18 L=1200 (узлы В, Г) | Ø18 L=1200 есть только в узлах «В» (АС-56) и «Г» (АС-57) — углы эркеров: Г — 8 мест по 2 стержня, В — 1 место (4 стержня) = 20 шт. В узле «Б» (АС-56: примыкание балки к ригелю) Ø18 нет — исправлено после проверки 5 этажа (было 42 шт). Уточнить число узлов «Г».
9. Полоса 200 мм между проёмами О2/О3 (АС-47) | Сечение не указано — принята балка 4-4 (200×300, 2Ø20+2Ø20).
10. Балка 4-4 под ригелем В (оси 3–4, Y≈12 965) | Принята по плану АС-47 (сечение 4-4), длина 3400 + анкеровка.
11. Привязка контура плиты | Края: по оси Г — +450 (до X=20 300), далее +300; по оси 5 — +450; по осям 1 и А — по грани ригеля (225 мм). Низ проёмов О2/О4 и верх эркера Э2 — В+200 (по размеру 425 на АС-47).
12. Лестница ЛВ-1 — длины поз.1 | Листы АС-67…69 получены скриншотами низкого разрешения. Поз.1 18Ø18 приняты непрерывными от опоры до опоры через площадку: марш 1 — 0,50 (заход в балку, узел «2», принят) + 4,080 + 1,35 (площадка) = 5,93 м; марш 2 — 1,35 + 4,158 + 1,00 (заход в плиту, узлы «3», «4») = 6,51 м. В узлах «5», «6» показан заход 500 мм за перелом — если стержни в переломе не гнутые, а перекрещиваются, добавится ≈0,5 м на стержень.
12а. ЛВ-1 — шпильки поз.3 и сетка С-1 | Поз.3 Ø6 «ш.300 в шахм. порядке» — по площади (0,9 м ширины между краевыми каркасами / 0,09 м²). Сетка С-1 5/5/100/100 — по развёртке ступеней × 1,25 м = 14,0 м² (3,08 кг/м²).
12б. ОБНАРУЖЕНО ПРОТИВОРЕЧИЕ: анкер А-1 | АС-67 узел «1» и «Вид в-в» — «Анкер А-1 Ø16 А240 L=420»; АС-69 сеч.2-2 — «Ø16 А240 L=310». Принято 420. Кол-во А-1 и Зд-1 — по 2 шт (по привязке «Анкер А-1» на АС-69) — уточнить.
12в. ОБНАРУЖЕНО ПРОТИВОРЕЧИЕ: Аш в узле «2» | Узел «2» АС-68: на концах стержней Ø18 указано «Аш-6», а по таблице АС-33 Аш-6 — для Ø25 (для Ø18 — Аш-3). Посчитано 18 шт как Аш-6 по узлу — уточнить марку.
13. Стр. 1 PDF (лист АС-18) | Относится к другому объекту (адм. здание, ул. Турусбекова–Пушкина) — не использовался.
14. Отметка «1 этаж» для плиты | Принята плита +3.950 (перекрытие над 1 этажом), как в вашем примере «1 этаж — на отм. +2,950». Плита -0.050 (над подвалом) имеет своё армирование (АС-43…46) и сюда НЕ включена.
15. Отсутствующие листы | В PDF нет АС-44, АС-49, АС-53 (вероятно сечения/спецификации перекрытий) — при наличии сверить.
16. Сечение колонн на 1 этаже | На рамах АС-20…23 выноска «1-1 (4Ø32+8Ø20)» стоит в подвале у каждой из 15 колонн, «2-2 (4Ø28+8Ø20)» — во 2 этаже только у А/1, В/1, Г/1, Г/5; на 1 этаже выносок нет. Принято 1-1 у всех (сечение действует до следующей выноски).
17. Длины ОС ригелей | Сняты с чертежа по выноскам и цепочке «Привязка отдельных стержней» с округлением до 100 мм; у торцов рам стержень доведён до наружной грани колонны (+250 мм от оси, защитный слой 50).
18. «ств.» в выносках ОС | Например «2Ø25 + 2Ø22 ств.» — принято как 2 дополнительных стержня второго ряда той же длины.
19. Зоны хомутов Ø10 (штриховка «100×15») | Границы одинарной/двойной штриховки сняты с чертежа рам по масштабу (±100 мм). На раме В двойные хомуты по всей длине между осями 2 и 4, на раме 2 — между Б и В.
20. Шпильки ригелей | Поз.17 «ш.200 у опор и ш.150 в пролёте» — принято буквально; горизонтальная шпилька «шп.Ø8 ш.300» без номера — принята поз.16 (L=580).
21. Анкерные шайбы Аш | Посчитаны по правилу Б-Б АС-31 «Аш-… свыше Ø20»: концы 4Ø28 и ОС Ø>20 у торцов рам. Аш балок плиты (узел «1» АС-57) не считались.
22. Рама «1, 5» | Лист АС-24 — одна рама на две оси; посчитана ×2.
2 ЭТАЖ — ПРИНЯТЫЕ РЕШЕНИЯ И СОМНИТЕЛЬНЫЕ МЕСТА
2.1. Сечения Дм 2 этажа | Дм-1, Дм-3, Дм-4, Дм-5 — сечение 2-2 «2-этаж», Дм-2 — сечение 3-3 (АС-34…41). Колонна в Дм 4Ø28+8Ø20. Симметричные стержни без выноски учтены по тому же диаметру (как на 1 этаже).
2.2. Высота этажа и длины вертикалей | +3.950…+7.550 = 3,6 м. Ø≥20 — L=3,6 м (ванная сварка встык); Ø≤18 — 3,6 м + 8d (нахлёст со сваркой). Выпуски 800/500 входят в длину этажа.
2.3. Горизонтали Дм 2 этажа | Ряды по цепочке «200×14+100» → 16 рядов × 2 грани; длины — как на 1 этаже (по наружным граням − 2×25). Диаметры — по «Осн. стержни» развёрток 2 этажа: Дм-1 А Ø14 / 4 Ø16; Дм-2 Ø14 / Ø16; Дм-3 Ø14 / Ø14; Дм-4 Ø14; Дм-5 Ø12 / Ø14.
2.4. Доп. стержни Дм | Группы над +3.950 и под ригелем +7.550 отнесены ко 2 этажу (группы под +3.950 — в 1 этаже, над +7.550 — 3 этаж). Двойного учёта нет.
2.5. ТРЕБУЕТСЯ УТОЧНЕНИЕ: Дм-5 «12Ø12» | Выноска «Доп. стержень 12Ø12 L=1250» на развёртке Дм-5 (ось Г) указывает на два яруса (под ригелем +7.550 и над ним) — во 2 этаж взято 6 шт (половина).
2.6. ТРЕБУЕТСЯ УТОЧНЕНИЕ: Дм-5 сечение 2-2 | В торцевом элементе ребра показаны мелкие точки с выноской «Доп. стержни» — отдельными вертикалями не считались (приняты как доп. стержни развёртки).
2.7. Колонны 2 этажа | 15 колонн вне Дм. Выноска «2-2 (4Ø28 + 8Ø20)» во 2 этаже есть только у 4 колонн: А/1 (рама А), В/1 (рама В), Г/1 и Г/5 (рама Г) — у них 4Ø28. У остальных 11 (А/3, А/5, Б/1…Б/5, В/2…В/5) выноска только «1-1» в подвале — принято 1-1: 4Ø32 + 8Ø20 (ИСПРАВЛЕНО: ранее у всех 15 было принято 2-2, +234 кг на этаж). L=3,6 м; хомуты поз.10 — 28 шт (АС-32 «2÷4 этаж»: 100×12 у опор + 200 в середине), поз.11 — 2 × 16 рядов.
2.8. Ригели +7.550 | ОС и Ос (бок) — по рамам АС-20…27 (верхний ярус, отм. 7.550), привязки сняты с чертежа ±100 мм; зоны одинарной/двойной штриховки хомутов Ø10 — по чертежу (±100 мм).
2.9. Плита +7.550 (АС-48) | Отличия от +3.950: край плиты 420 (вместо 450), проём лестницы до Y=18 200 (на 300 короче); доп. в верхней зоне 2Ø20 L=3000 × 4 места (на +3.950 — 1Ø20), 1Ø18 L=3000 и 1Ø18 L=1700; балка 4-4 L≈3,78 м (4Ø20) — новая. Сетки и доп. зоны — АС-50/51 (одни для 3.950÷14.750).
2.10. Угловые Ø18 L=1200 на +7.550 | Как на +3.950: 20 шт (узлы «Г» × 8 по 2, «В» × 1 по 4; в узле «Б» Ø18 нет). Уточнить.
2.11. Лестница 2 этажа | Марши 3 (4.000→5.800) и 4 (5.800→7.600): 12 подступенков × 150, 11 проступей × 300 (АС-67). Поз.1 18Ø18: 1,00 (заход в плиту) + 3,766 (наклон √(3,3²+1,8²)) + 1,35 (площадка) = 6,11 м на марш. Остальное армирование маршей и площадки 5.800 — как на 1 этаже. Лрм-2 — по АС-69 «Рама Лрм-1 (Лрм-2)»: стойка 1700 + заход 550.
2.12. Аш на 2 этаже | Ригели +7.550 — по тому же правилу (Ø>20 у торцов рам); марш 3 опирается на плиту (Аш не считались); Лрм-2 — 16 шт Аш-6.
2.13. С-1 на +7.550 | 200 шт (20 узлов × 5 рядов × 2) — как на +3.950.
3 ЭТАЖ — ПРИНЯТЫЕ РЕШЕНИЯ И СОМНИТЕЛЬНЫЕ МЕСТА
3.1. Сечения Дм 3 этажа | Дм-1 — сеч.3-3 «3÷5 этаж» (АС-35), Дм-2 — сеч.4-4 «3÷5 этаж» (АС-37), Дм-3 — сеч.2-2 «2, 3 этаж» (АС-39), Дм-4 — сеч.2-2 «2÷5 этаж» (АС-40), Дм-5 — сеч.3-3 «3÷5 этаж» (АС-42). Колонна в Дм 4Ø28+8Ø20. Симметричные стержни без выноски учтены.
3.2. Вертикальные доп. «по 4Ø16 L-1600» | На развёртках Дм-1 (ось А), Дм-2 (ось 2), Дм-3 (ось Г) у отм. +11.150 — вертикальные стержни L=1600 ниже перекрытия; на сечениях 3 этажа это мелкие точки «Доп. стержни». Отнесены к 3 этажу: Дм-1 — 2 места × 4 = 8, Дм-2 — 4, Дм-3 — 8 шт Ø16.
3.3. Выноски доп. стержней на две группы | Выноски «12Ø10» (Дм-2 ось А, Дм-3 ось Г, Дм-5 ось Г), «12Ø12» (Дм-2 ось 2, Дм-5 ось Г у +7.550) указывают на группы над и под перекрытием — по 6 шт на группу (3 ряда × 2 грани); в 3 этаж — группы над +7.550 и под +11.150.
3.4. ОБНАРУЖЕНО ПРОТИВОРЕЧИЕ: Дм-1, ось 4, «3Ø12 L=1200» | Выноска указывает на две группы по 3 ряда (под +11.150 и над ним). При подписи «3» на две группы не делится; по аналогии со всеми остальными группами (3 ряда × 2 грани = 6) принято 6 шт на 3 этаж. Уточнить у проектировщика (разница 3,2 кг).
3.5. Колонны 3 этажа | На рамах между +7.550 и +11.150 выносок сечения колонн нет — как на 2 этаже: 2-2 (4Ø28) у А/1, В/1, Г/1, Г/5, 1-1 (4Ø32) у остальных 11. Сечение 3-3 (4Ø32 + 10Ø20) подписано только у колонны Б/4 на 5 этаже. ТРЕБУЕТСЯ УТОЧНЕНИЕ: выноски 2-2 стоят не у всех крайних колонн (у А/5, Б/1, Б/5, В/5 их нет) — если проектировщик имел в виду 2-2 для всех колонн выше 1 этажа, масса меньше на 234 кг на этаж.
3.6. Ригели +11.150 | Сняты с рам АС-20…27 по ярусу 11.150 (8 рам, рама «1, 5» ×2). На раме по оси 3 на +11.150 есть второй пунктирный ряд «Ос 4Ø12» (на +3.950 и +7.550 его нет) — учтён отдельно от «4Ø12 (бок)». На раме В выноска «Ос 2Ø14» одной полкой указывает и на верхний 2-й ряд +11.150, и на нижний 2-й ряд +14.750 — в 3 этаж взят только ряд +11.150.
3.7. Плита +11.150 | АС-48 — «План перекрытия на отм. 7.550÷14.750»: армирование плиты, балок, края, доп. стержней — как на +7.550; сетки АС-50/51 «3.950÷14.750».
3.8. Лестница 3 этажа | По разрезу АС-67: марши 5 (7.600→9.400) и 6 (9.400→11.200) по 12×150 и 11×300, площадка 9.400, рама Лрм-2 — армирование как на 2 этаже (те же допущения по длинам поз.1 и площадке).
4 ЭТАЖ — ПРИНЯТЫЕ РЕШЕНИЯ И СОМНИТЕЛЬНЫЕ МЕСТА
4.1. Сечения Дм 4 этажа | Дм-1 — 3-3 «3÷5 этаж», Дм-2 — 4-4 «3÷5 этаж», Дм-5 — 3-3 «3÷5 этаж» (как на 3 этаже); Дм-3 — новое сечение 3-3 «4, 5 этаж» (АС-39): колонна 4Ø28+8Ø20, торцы полки 2×6Ø22, стенки полки 8Ø14, стенка ребра 6Ø16, торец ребра 6Ø22; Дм-4 — 2-2 «2÷5 этаж».
4.2. Горизонтали Дм 4 этажа | По развёрткам между +11.150 и +14.750: Дм-1 — Ø10 (ось А) / Ø12 (ось 4); Дм-2 — Ø10 / Ø10; Дм-3 — Ø14 (ось Г) / Ø12 (ось 2); Дм-4 — Ø10; Дм-5 — Ø10 (ось Г) / Ø12 (ось 4).
4.3. ОБНАРУЖЕНО ПРОТИВОРЕЧИЕ: Дм-1 «3Ø10» | Выноски «Доп. стержень 3Ø10 L=1950» (ось А) и «3Ø10 L=1200» (ось 4) под ригелем +14.750 указывают на группы из 3 рядов; по аналогии с остальными группами принято 3 ряда × 2 грани = 6 шт. Если по подписи 3 шт — меньше на 2,4 кг.
4.4. Вертикальные «по 4Ø16 L-1600» у +14.750 | Дм-1 (ось А) — 2 места = 8 шт, Дм-2 (ось 2) — 4 шт, Дм-3 (ось Г) — 2 места = 8 шт; у Дм-4 и Дм-5 нет. Отнесены к 4 этажу (идут вниз от перекрытия).
4.5. Ригели +14.750 | Сняты по 8 рамам. Отличия от +11.150: напр. рама А верх 2Ø20/2Ø28/2Ø25/2Ø28, низ только 2Ø14 и 2Ø18, бок 4Ø14; рама 2 — низ 2Ø25 сплошной 998…14211 (13,2 м, стык ванной сваркой); рама 3 — бок 2Ø14 вместо 4Ø12; рама 4 — на 16400…19000 одинарная штриховка (на +11.150 там была двойная).
4.6. СПОРНО: рама В, две выноски «ОС 2Ø25» | На верхний стержень 18197…21813 указывают две выноски «ОС 2Ø25 А500С»; второго стержня на чертеже нет — посчитан один раз (2 шт). Если это два комплекта — +28 кг.
4.7. Колонны, плита, С-1, лестница | Колонны — как 2–3 этаж (новых выносок нет). Плита +14.750 — АС-48 «7.550÷14.750», как +7.550/+11.150. С-1 — 200 шт. Лестница: марши 7 (11.200→13.000) и 8 (13.000→14.800), площадка 13.000, рама Лрм-2 (узел «1») — армирование как на 2–3 этаже.
5 ЭТАЖ (ВЕРХНИЙ) — ПРИНЯТЫЕ РЕШЕНИЯ И СОМНИТЕЛЬНЫЕ МЕСТА
5.1. Длина вертикалей верхнего этажа | Стыки вертикалей — вразбежку на +800 и +800+500 = +1300 над перекрытием (АС-32 «3600 (5 этаж)»: размерная цепочка 800 → 500; так же на развёртках Дм АС-34). Поэтому ½ стержней от +15.550 до верха плиты 18.350 − 50 = 2,75 м, ½ — от +16.050 = 2,25 м (в среднем 2,50 м); Ø≤18 + 8d внизу; на верхних концах — Аш (АС-32, узлы «3», «4» АС-30), посчитаны на листе «По осям» в строках АШ. На 2–4 этажах вразбежка не меняет длину стык-стык (3,6 м).
5.2. Сечения Дм 5 этажа | Дм-1 — 3-3 «3÷5», Дм-2 — 4-4 «3÷5», Дм-3 — 3-3 «4, 5 этаж», Дм-4 — 2-2 «2÷5», Дм-5 — 3-3 «3÷5» (вертикали — как на 4 этаже). Горизонтали — по подписям развёрток между +14.750 и +18.350: Дм-1 Ø10/Ø12, Дм-2 Ø10/Ø12, Дм-3 Ø12/Ø12, Дм-4 Ø10, Дм-5 Ø10/Ø10.
5.3. Доп. стержни Дм 5 этажа | Группы над +14.750 и под ригелем +18.350: Дм-2 — ось А 6Ø10 L1250, ось 2 6Ø14 L1200; Дм-3 — ось Г 6Ø10 L1950 (над 14.750) и 6Ø10 L1950 (под 18.350), ось 2 6Ø10 L1450; Дм-4 — 6Ø10 L1450; Дм-5 — ось Г 6Ø10 L1250, ось 4 6Ø18 L1450. У Дм-1 доп. стержней на 5 этаже нет.
5.4. Колонны 5 этажа | Б/4 — выноска «3-3 / 4Ø32 / 10Ø20» на раме Б (АС-21) → 4Ø32 + 10Ø20. В/3, В/4 продолжаются в надстройку: на раме В (АС-22) над +18.350 стоят точки ванной сварки → их вертикали стык-стык 3,6 м, без Аш (стык выше +18.350 — часть надстройки). Остальные — как на 2–4 этаже (2-2 у А/1, В/1, Г/1, Г/5; 1-1 у остальных), верх с Аш.
5.4а. ОБНАРУЖЕНО ПРОТИВОРЕЧИЕ: Г/3, Г/4 (колонны в составе Дм-4, Дм-5) | На раме Г (АС-23) над +18.350 показаны колонны надстройки у осей 3 и 4 с выноской «2-2 / 4Ø28 / 8Ø20», а на развёртках Дм-4 (АС-40) и Дм-5 (АС-41) у всех стержней на +18.350 — Аш, сварки выше +18.350 на раме Г нет. Принято по развёрткам Дм (обрыв с Аш). Если колонные стержни Дм-4/Дм-5 идут в надстройку (как В/3, В/4) — +1,1 м × (4Ø28 + 8Ø20) × 2 = +85,9 кг. Уточнить у проектировщика.
5.5. Ригели +18.350 | Сняты по 8 рамам (верхний ярус). Сечение то же (4Ø28 + 2Ø18 + 2Ø16, хомуты поз.12/13/15/16/17); ОС/Ос и штриховки — свои для покрытия (напр. рама В — ОС 2Ø25 верх, низ 2Ø16, бок 4Ø12, двойные хомуты 13500…14700 и 17800…20000; рама 2 — штриховок нет).
5.6. Плита покрытия +18.350 | АС-52/АС-54: эркеров нет (контур по осям, край 420), доп. сеток АС-50/51 нет; основная сетка Ø10/200 верх и низ. Доп. стержни у лестницы и лифта (под стены надстройки): Ø10 в верхней зоне (длины сняты по масштабу — уточнить), 2Ø22, 1Ø18 L3900 низ, 2Ø16, «по 2Ø16 L1900» (принято 2 места — уточнить), 2Ø18, 1Ø22.
5.7. Учащённые хомуты балок | Узлов «Б» с угловыми Ø18 нет (в узле «Б» АС-56 Ø18 нет; узлов «В», «Г» — углы эркеров — на 18.350 нет). По АС-52: балка 2-2 у лестницы — Ø10 ш.100 на ≈2,61 м (27 шт); балка 5-5 между лестницей и лифтом — Ø8 ш.50 (60 шт); балки 4-4 и 2-2 у лифта — Ø10 ш.50 «L-1500» (по 31 шт). Обычные хомуты на этих участках из общего числа вычтены (см. текст строк в «Ведомости»).
5.8. Выпуски парапета | АС-52 «Выпуски парапета см. фрагмент №1», АС-57 Фрагмент №1: П-образные 2Ø14 с шагом 1500 — по отметкам на плане 59 мест (край Г — 10, под надстройкой между Дм-4 и Дм-5 выпусков нет; край А — 16; ось 1 — 12; ось 5 — 13; 4 угла по 2). Длина ветви принята 600 над плитой + 570 в ригель (до низа ригеля − 30) — ДЛИНА ПРИНЯТА (уточнить). Армирование самого парапета (выше выпусков) в предоставленных листах не найдено — не считалось.
5.9. Надстройка (+21.750) | Лестнично-лифтовой узел выше +18.350 (колонны, стены, плита +21.750) в 5 этаж НЕ включён — это отдельный этап; в книге его нет.
5.9а. Свес плиты покрытия | Край плиты по осям Г и 5 принят 420 (как на АС-48); на АС-52/54 размера нет, по масштабу ≈370, на плане +21.750 подписано «370». Если 370 — меньше ≈6,7 кг.
5.10. С-1, лестница | С-1 — 200 шт на +18.350 (узлы «3», «4»). Лестница: марши 9 (14.800→16.600) и 10 (16.600→18.400), площадка 16.600, рама Лрм-2 — армирование как на 2–4 этаже.
НЕЗАВИСИМАЯ ПРОВЕРКА (агент-критик) — ЧТО НАЙДЕНО И ЧТО СДЕЛАНО
Объём проверки | 3 этаж целиком: все 5 Дм (сечения, развёртки, доп. стержни), 15 колонн, 8 рам на +11.150 (каждая выноска и зона штриховки), плита +11.150, лестница; логика 2 → 3 этаж; арифметика всех строк пересчитана отдельно — расхождений нет.
ИСПРАВЛЕНО: С-1 | По узлу «2» АС-29 нарисовано 5 рядов С-1 (а не 6) → 200 шт на перекрытие вместо 240. Изменение на всех трёх этажах: −98,5 кг на этаж.
ИСПРАВЛЕНО: Дм-2 шпильки поз.13 | В сечениях 3-3 «2 этаж» и 4-4 «3÷5 этаж» — 6 мест (внутренняя шпилька торцевого элемента полки, как в Дм-1, Дм-3, Дм-5), было 5. +1,7 кг на этаж (2 и 3 этаж).
Не ошибка: «двойной учёт С-1» | Критик прочитал «6 ярусов» как 6 этажей; на самом деле это ряды по высоте одного узла. С-1 считаются один раз на каждое перекрытие (+3.950, +7.550, +11.150).
Подтверждено критиком | Сечения Дм 3 этажа, симметричные стержни, хомуты/П-образные; горизонтали Ø14/Ø12; все группы доп. стержней 3 этажа (группы 2 и 4 этажа не взяты); «по 4Ø16 L-1600»: Дм-1 — 8, Дм-2 — 4, Дм-3 — 8; ригели +11.150 по всем 8 рамам; плита = +7.550; лестница по АС-67. Сечения колонн после проверки исправлены (см. п.2.7).
Спорно (оставлено как есть) | • «3Ø12» Дм-1 — принято 6 шт (критик согласен). • Шпилька внутри торцевого элемента ребра — после второй проверки посчитана (см. ниже). • Хомуты колонн: АС-32 — 28 шт, узел «2» — «100×10» (27 шт); принят АС-32. • Масса С-1 «4,22 кг» по штампу против 2,46 кг по геометрии. • Анкер А-1: L=420 (АС-67) против 310 (АС-69). • Штамп АС-48 «3.950÷14.750» при заголовке «7.550÷14.750» — на расчёт не влияет. • Закладные МН в колоннах (АС-32) — не арматура, в этот расчёт не входят.
НЕЗАВИСИМАЯ ПРОВЕРКА 4 ЭТАЖА (агент-критик) — ЧТО НАЙДЕНО И ЧТО СДЕЛАНО
Объём проверки | Все 5 Дм 4 этажа (в т.ч. новое сечение Дм-3 3-3 «4, 5 этаж» — каждый стержень), «Осн. стержни», все доп. группы с подсчётом рядов, «по 4Ø16 L-1600», колонны на всех 8 рамах, ригели +14.750 по каждой выноске и штриховке, плита, лестница, стык 3/4 и 4/5 этажей; хомуты ригелей пересчитаны заново — совпало.
ИСПРАВЛЕНО: Дм-2, ось А | Группа «6Ø10 L=1250» лежит над отметкой +14.750 (АС-36) — это 5 этаж; из 4 этажа убрана (−4,6 кг).
ИСПРАВЛЕНО: шпильки Дм поз.13 (2, 3, 4 этаж) | Шпилька внутри торцевого элемента ребра нарисована на всех сечениях Дм, у Дм-4 она была посчитана, у Дм-1, 2, 3, 5 — нет (на 1 этаже — посчитана). Добавлено по 1 месту × 8 рядов: Дм-1 — 10, Дм-2 — 7, Дм-3 — 9, Дм-5 — 6 мест. +6,7 кг на каждый из 2, 3, 4 этажей.
ОБНАРУЖЕНО ПРОТИВОРЕЧИЕ: Дм-5, ось 4, «6Ø12 L=1450» над +11.150 | Нарисовано 5 рядов доп. стержней (как у «10Ø10» Дм-3), подпись — 6Ø12. Принято по подписи 6 шт; если 10 шт — +5,2 кг.
Подтверждено критиком | Сечения Дм 4 этажа, все диаметры «Осн. стержней», доп. группы (деление выносок пополам подтверждено подсчётом рядов), «по 4Ø16» (Дм-1 — 8, Дм-2 — 4, Дм-3 — 8), колонны (новых выносок нет, 3-3 у Б/4 — 5 этаж), все ригели +14.750, плита = +11.150, лестница по АС-67. Рама «1, 5»: пунктир 4696…8512 — «Ос 4Ø12 (бок)» (переименовано, масса та же).
НЕЗАВИСИМАЯ ПРОВЕРКА 5 ЭТАЖА (агент-критик) — ЧТО НАЙДЕНО И ЧТО СДЕЛАНО
Объём проверки | Все 5 Дм 5 этажа (сечения, «Осн. стержни», доп. группы), колонны на 8 рамах (выноски 3-3, продолжение в надстройку), ригели +18.350 по каждой выноске и штриховке, план и сетки покрытия АС-52/АС-54, узлы АС-56/57, выпуски парапета, С-1, лестница, стык 4/5 этажей.
ИСПРАВЛЕНО: длина вертикалей верхнего этажа | Стыки на +800 и +1300 (цепочка 800 → 500 на АС-32), а не «800/500, в среднем 650»: ½ стержней 2,75 м, ½ — 2,25 м вместо 2,90 м. −0,4 м на стержень (иначе двойной учёт с вертикалями 4 этажа): Дм −197,9 кг, колонны −262,5 кг.
ИСПРАВЛЕНО: колонны В/3, В/4 | Продолжаются в надстройку (сварка выше +18.350 на раме В) → 3,6 м без Аш: +99,0 кг к исправленной длине.
ИСПРАВЛЕНО: узлы «Б» (1–5 этаж) | В узле «Б» (АС-56) углового Ø18 L=1200 нет — он есть в узлах «В» и «Г» (углы эркеров). 1–4 этаж: 42 → 20 шт (−52,7 кг на этаж); 5 этаж: строка снята (−52,7 кг).
ИСПРАВЛЕНО: балка 4-4 у оси Г (2–5 этаж) | На АС-48 и АС-52 — балка 200 мм на 425…625 от оси Г между VB1 и Дм-3, выноска «4-4» (на АС-47 её нет). Добавлено: 4Ø20 L=3,59 м + 22 хомута Ø8 L=1040 = +44,4 кг на каждый из 2–5 этажей. На АС-54 (сетки покрытия) балка не показана — уточнить.
ИСПРАВЛЕНО: выпуски парапета | По отметкам на АС-52 — 59 мест, а не 62 (периметр / 1,5): −9,0 кг.
Спорно (оставлено как есть) | • Г/3, Г/4 — противоречие рама Г / развёртки Дм-4, Дм-5 (п.5.4а, +85,9 кг, если стержни идут вверх). • Свес покрытия 420 / 370 (п.5.9а). • Длина выпуска парапета 1,24 м — допущение; по краям 5 и Г наружная ветвь попадает в свес плиты. • Масса С-1 «4,22 кг» по штампу АС-30 против 2,46 кг по геометрии (все этажи). • Армирования самого парапета в КЖ нет. • Закладные МН 101-6 колонн (АС-32) — сталь, не арматура, не учтены.
Подтверждено критиком | Сечения Дм 5 этажа и все «Осн. стержни»; доп. группы (у Дм-1 нет, Дм-2 — 2, Дм-3 — 3, Дм-4 — 1, Дм-5 — 2); «по 4Ø16» у +18.350 нет; 3-3 только у Б/4; верх колонн прямой с Аш; хомуты колонн 28 + 32; все ригели FR5 и штриховки; сечения ригелей «-0.050÷18.350»; сетка Ø10/200, проёмы, доп. стержни АС-52/54 и зоны учащения хомутов; С-1 на 18.350 (5 рядов); лестница по АС-67; надстройка правильно не включена.
ЗАМЕЧАНИЯ К ВАШЕЙ ТАБЛИЦЕ (раскладка 1 этажа в «Лист1»)
1. E8 (ригель А, Ø32) | Записано 16 м.п., по расчёту 6,6 м.п. → лишние 9,4 м = +59 кг.
2. C17 = 957 (Ø10 А500С в колонке Дм-2) | Это сетки-гребёнки С-1 (957,6 м). В общей сумме не теряются, но в «потребности» попадают в «Колонны, стены». Здесь — отдельная колонка «С-1».
3. Формула AJ8:AJ23 (сумма «Ригели, балки, плита») | В формуле SUM(E,G,S:Z,N:R) пропущена колонка I (ригель по оси В), и в AG её тоже нет. В «потребность» не попадает 1 346,6 кг (с К 1,07 — 1 440,9 кг). Здесь суммы по группам собраны так, что каждая колонка входит ровно в одну группу.
4. Не перенесено из моего расчёта | площадка лестницы 1.920 (Ø10 А500С 87,3 м, Ø10 А240 29,1 м; Ø6 7,8 м попал в «Рама»), П-образные марша 2 (Ø10 А240 33,3 м), анкер А-1 Ø16 А240 (0,8 м), сетка С-1 лестницы (14,0 м²), край плиты 2Ø14 (96,1 м) и пешки Ø10 А240 (83,3 м). Итого в таблице на 249 кг меньше расчёта (без К).
ПРОЧИЕ МАТЕРИАЛЫ — ЧТО ВЗЯТО С ЧЕРТЕЖЕЙ, ЧТО ПО НОРМАМ ШАБЛОНА
Анкерные шайбы — ригели | АС-31 разрез Б-Б: «Аш-... свыше Ø20 А500С» — на концах продольных стержней Ø>20 у торцов рам: 4Ø28 поз.2 × 2 торца × рама + ОС Ø22…Ø28, доходящие до торца. Ø≤20 у торцов — без Аш.
Анкерные шайбы — балки плиты (ДОБАВЛЕНО) | АС-57 узел «1» (конец балки на ригеле) и АС-56 узел «Б»: «Аш-...» на 2 верхних и 2 нижних рабочих стержнях. Концы у ригелей: VB1, VB2, VB3, VB4, HB1, HB2, HB3a, HB3b — по 2; B2a, B2b, B4b, B4c, B4d, B4e — по 1. Ø25 → 18 концов × 4 = 72 шт Аш-6 на перекрытие; Ø20 → 12 (1 этаж) / 16 (2–5 этаж) шт Аш-4. Ранее в книге не считались.
Анкерные шайбы — эркеры (1–4 этаж) | Краевые балки Б-3 (4Ø22) заходят в ригель/колонну: Э1, Э2, Э3 — по 2 конца, Э4 — 3 (с балкой по оси 3, узел «В») = 9 × 4 = 36 шт Аш-5. Узел для эркера отдельно не дан — принято по узлу «1» (уточнить).
ТРЕБУЕТСЯ УТОЧНЕНИЕ: концы балок на балках | Балки, опирающиеся на другую балку (B2a, B2b — на 5-5; B4a — обоими концами; B4b, B4c, B4d, B4e — одним; B4f — на VB1 и на Дм-3): узла с Аш нет, в расчёт НЕ включены. Если ставить Аш и там: +8 шт Аш-6 на перекрытие; Аш-4 +20 (1 этаж) / +32 (2–5 этаж).
Анкерные шайбы — верх колонн и Дм (5 этаж) | АС-30 узлы «3», «4», развёртки Дм: Аш на верхних концах всех вертикалей (кроме В/3, В/4 — идут в надстройку).
Анкерные шайбы — лестница | Лрм: Аш-6 на концах 4Ø25 ригеля и 4Ø25 стойки = 16 шт на раму (АС-69). Марш 1: «Аш-6» на 18Ø18 у балки (АС-68 узел «2»; по АС-33 для Ø18 — Аш-3) — 18 шт, ОБНАРУЖЕНО ПРОТИВОРЕЧИЕ марки.
Масса шайб | По таблице АС-33 (лист «Исходные»): Аш-1 0,19 … Аш-8 1,59 кг; итог — строка «Масса анкерных шайб».
Ванночки / ванная сварка | Число = число стыков ванной сварки (вертикали Ø≥20 — 1 стык на стержень на этаж; ригели и балки > 11,7 м — стыки прутков). АС-19 прим.1: «в инвентарной медной форме» — форма многоразовая, стальные ванночки по проекту не расходуются; если подрядчик варит на стальных скобах-ванночках — по 1 шт на стык.
Электроды, вязальная проволока, вулканит | Нормы вашего шаблона: 7 кг/т, 11 кг/т, 2 шт/т от массы арматуры с К зап (в шаблоне база — «Всего» с К зап). Нормы — синие ячейки на листе «Исходные», можно поменять.
Гвозди, пена, труба 25×25, бур, диск, дюбель-гвоздь | Нормы шаблона были на этаж объекта 18 × 18 м (324 м²): гвозди 100 мм 250 кг + 70 мм 100 кг, пена 13 баллонов, труба 250 м, бур 15, диск 20, дюбель-гвоздь 15 кг. Пересчитаны пропорционально площади перекрытия: 1–4 этаж 541,5…542,0 м² (×1,67), 5 этаж 506,8 м² (×1,56). Пена, бур, диск — округление вверх до целого. Площадь прошлого объекта и площади этажей — синие ячейки на листе «Исходные».
Гвозди — сверка со сметной нормой | По ГЭСН (колонны 45, стены 300 мм 85,6, перекрытие ребристое 116, лестницы 78,4 кг на 100 м³ бетона) — ≈ 160 кг на этаж; по опыту 18×18 — ≈ 585 кг на этаж. ГЭСН учитывает многократную оборачиваемость опалубки — это нижняя граница; строка ГЭСН дана справочно и в заказ не складывается.
Заземление (в шаблоне — фундамент) | Полоса стальная 40×4 — 140 м, арматура Ø16 — 30 м были в фундаменте прошлого объекта; в КЖ 1–5 этажей Блока 14 заземления нет — не включено.
Анкер А-1, Зд-1 | По чертежам: А-1 — 2 шт на раму Лрм (АС-69 «Привязка Анкер А-1»), Зд-1 — 2 шт на площадку (АС-67). В шаблоне А-1 было 4 шт в колонке «Колонны» — это деталь лестницы.
Рулонная гидроизоляция | АС-67 узел «1»: «проложить 2 слоя толи» под площадкой на Лрм: 2 × 0,3 × 2,89 = 1,73 м² на этаж (размер принят). Там же «Бетон кл. В7.5» (замоноличивание узла) и «гибкий материал» — в объёмы не включены.
Пенопласт, п/лес, битумная мастика | В КЖ 1–5 этажей не предусмотрены (в шаблоне — пусто / только фундамент). П/лес на опалубку — по ППР, ТРЕБУЕТСЯ УТОЧНЕНИЕ.
ЗАМЕЧАНИЯ К ВАШЕЙ ТАБЛИЦЕ «Прочие материалы» (скриншот)
1. Итого не берёт 4 этаж | Во всех строках «Итого» сумма заканчивается на 3 этаже: напр. АШ-7 = 86 + 82 + 84 = 252, а с 4 этажом (86) — 338; Ванночка d20 = 166 + 164 + 160 = 490, с 4 этажом — 650.
2. Итого АШ-2…АШ-6 не берёт и 1 этаж | В шаблоне формула «=SUM(H:M)» (со 2 этажа): АШ-5 «Итого 4» = 2 + 2 (1 этаж пропущен), АШ-6 «247,9» = 14 + 219,9 + 14 (пропущены 16 + 34 первого этажа и 16 четвёртого).
3. 2 этаж «Лестницы» — дробные числа | 21,1 (АШ-3), 219,9 (АШ-6), 142,8 (ванночка d28), 0,8 (d22) — ссылки на строки массы, а не штук. По расчёту на 2 этаже у лестницы только АШ-6 = 16 (рама Лрм-2), остальное 0.
4. 2 этаж «Колонны» — старые данные | Ванночка d32 = 0 и d28 = 80 — из первой версии моей книги (тогда все колонны 2 этажа были 2-2). После исправления по выноскам рам: d32 = 44, d28 = 36.
5. #ССЫЛКА! в «Электроды», «Вязальная проволока», «Вулканит» | Формулы «=Лист1!AT21/1000*7» ссылались на строку «Итого, кг» удалённого блока. Нормы 7 / 11 / 2 перенесены сюда, база — масса арматуры этажа.
6. Гвозди | «250 / 100» записано текстом — в сумму не попадает, «1000 / 400» в Итого вбито руками; к тому же это расход малого объекта, а не норма — заменено расчётом по ГЭСН от объёма бетона.
7. 4 этаж | Гвозди, А-1, пена, труба, бур, диск, дюбель — пусто.
8. Анкер А-1 | 4 шт в «Колонны» — по АС-69 это анкер рамы лестницы, 2 шт на этаж.
9. Не было в моей книге (исправлено сейчас) | Анкерные шайбы на концах балок плиты (узел «1» АС-57): +72 Аш-6 и +12…16 Аш-4 на каждое перекрытие, +36 Аш-5 на эркерах 1–4 этажей.
ПОПРАВКА БЕТОНА (после вопроса «почему у 2–5 этажа похожий бетон»)
Почему 2–4 этажи одинаковые | Перекрытия 7.550, 11.150, 14.750 — один план (АС-48); колонны 600×600, Дм и ригели тех же размеров, высота этажа 3,6 м, лестницы одинаковые → объём бетона одинаковый. Арматура разная — меняется армирование, а не размеры. 1 этаж больше по вертикалям (высота 4,0 м), 5 этаж меньше по плите (без эркеров).
1. Ригели 4-4 — h = 630 | АС-28: сеч.4-4 (рамы А, Б, В, Г) высота 630, сеч.5-5 (рамы 1–5) — 600. Было 600 для всех → +0,45 × 0,03 × (20,5 + 22,6 + 22,6 + 19,8) = +1,15 м³ на каждый этаж.
2. 5 этаж — без рёбер эркеров | В формуле балок 5 этажа оставались рёбра эркеров 3-3 (35,75 × 0,25 × 0,18 = 1,61 м³), а на 18.350 эркеров нет → убрано.
Итог | 1–4 этаж +1,15 м³ каждый, 5 этаж −0,46 м³; всего 774,1 → 778,2 м³. Масса арматуры не изменилась.
ФИНАЛЬНЫЙ АУДИТ
Все листы по конструкциям просмотрены? | Да: Дм — АС-19, 28, 32, 34–42 (сечения 1-1, 2-2, 3-3, 4-4, развёртки до +18.350); колонны и ригели — АС-19…33; плиты — АС-47, АС-48, 50, 51, 52, 54, 55–58; С-1 — АС-29–31; ЛВ-1 — АС-67…69.
Стержни «подписано 4, а их 8»? | Да — по каждому сечению Дм всех этажей симметричные стержни добавлены.
Оба направления, верх и низ сетки? | Да — по каждому этажу 4 группы строк (низ X, низ Y, верх X, верх Y).
Нахлёсты только где нужны? | Да — Ø10/Ø12/Ø14 и Ø16/Ø18 ригелей при L>11,7 м; Ø≥20 — встык; вертикали Ø≤18 Дм — 8d.
Этажи не перепутаны? | Сечения 1-1 → 1 этаж, 2-2 / 3-3 «2 этаж» → 2 этаж, «3÷5 этаж» → 3, 4, 5 этаж; «2, 3 этаж» → 2–3; «4, 5 этаж» → 4–5; «2÷5 этаж» → 2–5; доп. стержни распределены по уровню групп; «переход 2-2» коллеги = 2 этаж этой книги.
Перевод м → кг? | Формулой «Общая длина × кг/м» (ГОСТ 34028, лист «Исходные»); контроль на листах «По осям» и «потребность» (разница с ведомостью = 0).
КОНТРОЛЬНЫЕ ЦИФРЫ
Чистая масса, 1 этаж, кг | 32440.3528
Чистая масса, 2 этаж, кг | 30090.9189
Чистая масса, 3 этаж, кг | 29589.488
Чистая масса, 4 этаж, кг | 28958.6647
Чистая масса, 5 этаж, кг | 24404.4288
Чистая масса, 1–5 этаж, кг | 145483.8531
Сумма всех контрольных разниц (должна быть 0) | 0
Проект (ведомость расхода стали), кг | в предоставленных листах отсутствует — сравнение не выполнено
РАСШИФРОВКА ХОМУТОВ БАЛОК — 1 этаж
Балка / сечение | Чистый пролёт, мм ¦ зона 100 у опор ¦ пересечений ¦ хомутов, шт
VB1 (1-1) | 6050 ¦ 1000 (10×100) ¦ 1 ¦ 42
VB1 (1-1) | 6550 ¦ 1000 (10×100) ¦ 1 ¦ 46
VB1 (1-1) | 6050 ¦ 1000 (10×100) ¦ 1 ¦ 42
VB2 (1-1) | 6050 ¦ 1000 (10×100) ¦ 1 ¦ 42
VB2 (1-1) | 6550 ¦ 1000 (10×100) ¦ 1 ¦ 46
VB2 (1-1) | 6050 ¦ 1000 (10×100) ¦ 1 ¦ 42
VB4 (1-1) | 6050 ¦ 1000 (10×100) ¦ 1 ¦ 42
VB4 (1-1) | 6550 ¦ 1000 (10×100) ¦ 1 ¦ 46
VB4 (1-1) | 6050 ¦ 1000 (10×100) ¦ 1 ¦ 42
VB3 (1-1) | 6050 ¦ 1000 (10×100) ¦ 1 ¦ 42
VB3 (1-1) | 6550 ¦ 1000 (10×100) ¦ 1 ¦ 46
HB1 (1-1) | 6050 ¦ 1000 (10×100) ¦ 1 ¦ 43
HB1 (1-1) | 6550 ¦ 1000 (10×100) ¦ 1 ¦ 46
HB1 (1-1) | 6050 ¦ 1000 (10×100) ¦ 1 ¦ 42
HB1 (1-1) | 4550 ¦ 700 (7×100) ¦ 1 ¦ 32
HB2 (1-1) | 6050 ¦ 1000 (10×100) ¦ 1 ¦ 43
HB2 (1-1) | 6550 ¦ 1000 (10×100) ¦ 1 ¦ 46
HB2 (1-1) | 6050 ¦ 1000 (10×100) ¦ 1 ¦ 42
HB2 (1-1) | 4550 ¦ 700 (7×100) ¦ 1 ¦ 32
HB3a (1-1) | 6050 ¦ 1000 (10×100) ¦ 1 ¦ 43
HB3a (1-1) | 6550 ¦ 1000 (10×100) ¦ 1 ¦ 46
HB3b (5-5) | 6050 ¦ 1000 (10×100) ¦ 3 ¦ 44
HB3b (1-1) | 4550 ¦ 700 (7×100) ¦ 1 ¦ 32
B2a (2-2) | 3085 ¦ 700 (7×100) ¦ 0 ¦ 23
B2b (2-2) | 2665 ¦ 700 (7×100) ¦ 0 ¦ 21
B4a (4-4) | 2600 ¦ 700 (7×100) ¦ 0 ¦ 20
B4b (4-4) | 3085 ¦ 700 (7×100) ¦ 0 ¦ 23
B4c (4-4) | 3400 ¦ 700 (7×100) ¦ 0 ¦ 24
B4d (4-4) | 2625 ¦ 700 (7×100) ¦ 0 ¦ 21
Э1 (3-3) | 1475 ¦ 700 (7×100) ¦ 0 ¦ 16
Э1 (3-3) | 3700 ¦ 700 (7×100) ¦ 0 ¦ 26
Э1 (3-3) | 1475 ¦ 700 (7×100) ¦ 0 ¦ 16
Э2 (3-3) | 1475 ¦ 700 (7×100) ¦ 0 ¦ 16
Э2 (3-3) | 3700 ¦ 700 (7×100) ¦ 0 ¦ 26
Э2 (3-3) | 1475 ¦ 700 (7×100) ¦ 0 ¦ 16
Э3 (3-3) | 1475 ¦ 700 (7×100) ¦ 0 ¦ 16
Э3 (3-3) | 3325 ¦ 700 (7×100) ¦ 0 ¦ 24
Э3 (3-3) | 1475 ¦ 700 (7×100) ¦ 0 ¦ 16
Э4 (3-3) | 1475 ¦ 700 (7×100) ¦ 0 ¦ 16
Э4 (3-3) | 3625 ¦ 700 (7×100) ¦ 0 ¦ 26
Э4 (3-3) | 3625 ¦ 700 (7×100) ¦ 0 ¦ 26
Э4 (3-3) | 1475 ¦ 700 (7×100) ¦ 0 ¦ 16
Э4 (3-3) | 1475 ¦ 700 (7×100) ¦ 0 ¦ 16
РАСШИФРОВКА ХОМУТОВ БАЛОК — 2 этаж
Балка / сечение | Чистый пролёт, мм ¦ зона 100 у опор ¦ пересечений ¦ хомутов, шт
VB1 (1-1) | 6050 ¦ 1000 (10×100) ¦ 1 ¦ 42
VB1 (1-1) | 6550 ¦ 1000 (10×100) ¦ 1 ¦ 46
VB1 (1-1) | 6050 ¦ 1000 (10×100) ¦ 1 ¦ 42
VB2 (1-1) | 6050 ¦ 1000 (10×100) ¦ 1 ¦ 42
VB2 (1-1) | 6550 ¦ 1000 (10×100) ¦ 1 ¦ 46
VB2 (1-1) | 6050 ¦ 1000 (10×100) ¦ 1 ¦ 42
VB4 (1-1) | 6050 ¦ 1000 (10×100) ¦ 1 ¦ 42
VB4 (1-1) | 6550 ¦ 1000 (10×100) ¦ 1 ¦ 46
VB4 (1-1) | 6050 ¦ 1000 (10×100) ¦ 1 ¦ 42
VB3 (1-1) | 6050 ¦ 1000 (10×100) ¦ 1 ¦ 42
VB3 (1-1) | 6550 ¦ 1000 (10×100) ¦ 1 ¦ 46
HB1 (1-1) | 6050 ¦ 1000 (10×100) ¦ 1 ¦ 43
HB1 (1-1) | 6550 ¦ 1000 (10×100) ¦ 1 ¦ 46
HB1 (1-1) | 6050 ¦ 1000 (10×100) ¦ 1 ¦ 42
HB1 (1-1) | 4550 ¦ 700 (7×100) ¦ 1 ¦ 32
HB2 (1-1) | 6050 ¦ 1000 (10×100) ¦ 1 ¦ 43
HB2 (1-1) | 6550 ¦ 1000 (10×100) ¦ 1 ¦ 46
HB2 (1-1) | 6050 ¦ 1000 (10×100) ¦ 1 ¦ 42
HB2 (1-1) | 4550 ¦ 700 (7×100) ¦ 1 ¦ 32
HB3a (1-1) | 6050 ¦ 1000 (10×100) ¦ 1 ¦ 43
HB3a (1-1) | 6550 ¦ 1000 (10×100) ¦ 1 ¦ 46
HB3b (5-5) | 6050 ¦ 1000 (10×100) ¦ 3 ¦ 44
HB3b (1-1) | 4550 ¦ 700 (7×100) ¦ 1 ¦ 32
B2a (2-2) | 3085 ¦ 700 (7×100) ¦ 0 ¦ 23
B2b (2-2) | 2665 ¦ 700 (7×100) ¦ 0 ¦ 21
B4a (4-4) | 2600 ¦ 700 (7×100) ¦ 0 ¦ 20
B4b (4-4) | 3085 ¦ 700 (7×100) ¦ 0 ¦ 23
B4c (4-4) | 3400 ¦ 700 (7×100) ¦ 0 ¦ 24
B4d (4-4) | 2625 ¦ 700 (7×100) ¦ 0 ¦ 21
B4e (4-4) | 3080 ¦ 700 (7×100) ¦ 0 ¦ 23
B4f (4-4) | 2885 ¦ 700 (7×100) ¦ 0 ¦ 22
Э1 (3-3) | 1475 ¦ 700 (7×100) ¦ 0 ¦ 16
Э1 (3-3) | 3700 ¦ 700 (7×100) ¦ 0 ¦ 26
Э1 (3-3) | 1475 ¦ 700 (7×100) ¦ 0 ¦ 16
Э2 (3-3) | 1475 ¦ 700 (7×100) ¦ 0 ¦ 16
Э2 (3-3) | 3700 ¦ 700 (7×100) ¦ 0 ¦ 26
Э2 (3-3) | 1475 ¦ 700 (7×100) ¦ 0 ¦ 16
Э3 (3-3) | 1475 ¦ 700 (7×100) ¦ 0 ¦ 16
Э3 (3-3) | 3325 ¦ 700 (7×100) ¦ 0 ¦ 24
Э3 (3-3) | 1475 ¦ 700 (7×100) ¦ 0 ¦ 16
Э4 (3-3) | 1475 ¦ 700 (7×100) ¦ 0 ¦ 16
Э4 (3-3) | 3625 ¦ 700 (7×100) ¦ 0 ¦ 26
Э4 (3-3) | 3625 ¦ 700 (7×100) ¦ 0 ¦ 26
Э4 (3-3) | 1475 ¦ 700 (7×100) ¦ 0 ¦ 16
Э4 (3-3) | 1475 ¦ 700 (7×100) ¦ 0 ¦ 16
РАСШИФРОВКА ХОМУТОВ БАЛОК — 3 этаж
Балка / сечение | Чистый пролёт, мм ¦ зона 100 у опор ¦ пересечений ¦ хомутов, шт
VB1 (1-1) | 6050 ¦ 1000 (10×100) ¦ 1 ¦ 42
VB1 (1-1) | 6550 ¦ 1000 (10×100) ¦ 1 ¦ 46
VB1 (1-1) | 6050 ¦ 1000 (10×100) ¦ 1 ¦ 42
VB2 (1-1) | 6050 ¦ 1000 (10×100) ¦ 1 ¦ 42
VB2 (1-1) | 6550 ¦ 1000 (10×100) ¦ 1 ¦ 46
VB2 (1-1) | 6050 ¦ 1000 (10×100) ¦ 1 ¦ 42
VB4 (1-1) | 6050 ¦ 1000 (10×100) ¦ 1 ¦ 42
VB4 (1-1) | 6550 ¦ 1000 (10×100) ¦ 1 ¦ 46
VB4 (1-1) | 6050 ¦ 1000 (10×100) ¦ 1 ¦ 42
VB3 (1-1) | 6050 ¦ 1000 (10×100) ¦ 1 ¦ 42
VB3 (1-1) | 6550 ¦ 1000 (10×100) ¦ 1 ¦ 46
HB1 (1-1) | 6050 ¦ 1000 (10×100) ¦ 1 ¦ 43
HB1 (1-1) | 6550 ¦ 1000 (10×100) ¦ 1 ¦ 46
HB1 (1-1) | 6050 ¦ 1000 (10×100) ¦ 1 ¦ 42
HB1 (1-1) | 4550 ¦ 700 (7×100) ¦ 1 ¦ 32
HB2 (1-1) | 6050 ¦ 1000 (10×100) ¦ 1 ¦ 43
HB2 (1-1) | 6550 ¦ 1000 (10×100) ¦ 1 ¦ 46
HB2 (1-1) | 6050 ¦ 1000 (10×100) ¦ 1 ¦ 42
HB2 (1-1) | 4550 ¦ 700 (7×100) ¦ 1 ¦ 32
HB3a (1-1) | 6050 ¦ 1000 (10×100) ¦ 1 ¦ 43
HB3a (1-1) | 6550 ¦ 1000 (10×100) ¦ 1 ¦ 46
HB3b (5-5) | 6050 ¦ 1000 (10×100) ¦ 3 ¦ 44
HB3b (1-1) | 4550 ¦ 700 (7×100) ¦ 1 ¦ 32
B2a (2-2) | 3085 ¦ 700 (7×100) ¦ 0 ¦ 23
B2b (2-2) | 2665 ¦ 700 (7×100) ¦ 0 ¦ 21
B4a (4-4) | 2600 ¦ 700 (7×100) ¦ 0 ¦ 20
B4b (4-4) | 3085 ¦ 700 (7×100) ¦ 0 ¦ 23
B4c (4-4) | 3400 ¦ 700 (7×100) ¦ 0 ¦ 24
B4d (4-4) | 2625 ¦ 700 (7×100) ¦ 0 ¦ 21
B4e (4-4) | 3080 ¦ 700 (7×100) ¦ 0 ¦ 23
B4f (4-4) | 2885 ¦ 700 (7×100) ¦ 0 ¦ 22
Э1 (3-3) | 1475 ¦ 700 (7×100) ¦ 0 ¦ 16
Э1 (3-3) | 3700 ¦ 700 (7×100) ¦ 0 ¦ 26
Э1 (3-3) | 1475 ¦ 700 (7×100) ¦ 0 ¦ 16
Э2 (3-3) | 1475 ¦ 700 (7×100) ¦ 0 ¦ 16
Э2 (3-3) | 3700 ¦ 700 (7×100) ¦ 0 ¦ 26
Э2 (3-3) | 1475 ¦ 700 (7×100) ¦ 0 ¦ 16
Э3 (3-3) | 1475 ¦ 700 (7×100) ¦ 0 ¦ 16
Э3 (3-3) | 3325 ¦ 700 (7×100) ¦ 0 ¦ 24
Э3 (3-3) | 1475 ¦ 700 (7×100) ¦ 0 ¦ 16
Э4 (3-3) | 1475 ¦ 700 (7×100) ¦ 0 ¦ 16
Э4 (3-3) | 3625 ¦ 700 (7×100) ¦ 0 ¦ 26
Э4 (3-3) | 3625 ¦ 700 (7×100) ¦ 0 ¦ 26
Э4 (3-3) | 1475 ¦ 700 (7×100) ¦ 0 ¦ 16
Э4 (3-3) | 1475 ¦ 700 (7×100) ¦ 0 ¦ 16
РАСШИФРОВКА ХОМУТОВ БАЛОК — 4 этаж
Балка / сечение | Чистый пролёт, мм ¦ зона 100 у опор ¦ пересечений ¦ хомутов, шт
VB1 (1-1) | 6050 ¦ 1000 (10×100) ¦ 1 ¦ 42
VB1 (1-1) | 6550 ¦ 1000 (10×100) ¦ 1 ¦ 46
VB1 (1-1) | 6050 ¦ 1000 (10×100) ¦ 1 ¦ 42
VB2 (1-1) | 6050 ¦ 1000 (10×100) ¦ 1 ¦ 42
VB2 (1-1) | 6550 ¦ 1000 (10×100) ¦ 1 ¦ 46
VB2 (1-1) | 6050 ¦ 1000 (10×100) ¦ 1 ¦ 42
VB4 (1-1) | 6050 ¦ 1000 (10×100) ¦ 1 ¦ 42
VB4 (1-1) | 6550 ¦ 1000 (10×100) ¦ 1 ¦ 46
VB4 (1-1) | 6050 ¦ 1000 (10×100) ¦ 1 ¦ 42
VB3 (1-1) | 6050 ¦ 1000 (10×100) ¦ 1 ¦ 42
VB3 (1-1) | 6550 ¦ 1000 (10×100) ¦ 1 ¦ 46
HB1 (1-1) | 6050 ¦ 1000 (10×100) ¦ 1 ¦ 43
HB1 (1-1) | 6550 ¦ 1000 (10×100) ¦ 1 ¦ 46
HB1 (1-1) | 6050 ¦ 1000 (10×100) ¦ 1 ¦ 42
HB1 (1-1) | 4550 ¦ 700 (7×100) ¦ 1 ¦ 32
HB2 (1-1) | 6050 ¦ 1000 (10×100) ¦ 1 ¦ 43
HB2 (1-1) | 6550 ¦ 1000 (10×100) ¦ 1 ¦ 46
HB2 (1-1) | 6050 ¦ 1000 (10×100) ¦ 1 ¦ 42
HB2 (1-1) | 4550 ¦ 700 (7×100) ¦ 1 ¦ 32
HB3a (1-1) | 6050 ¦ 1000 (10×100) ¦ 1 ¦ 43
HB3a (1-1) | 6550 ¦ 1000 (10×100) ¦ 1 ¦ 46
HB3b (5-5) | 6050 ¦ 1000 (10×100) ¦ 3 ¦ 44
HB3b (1-1) | 4550 ¦ 700 (7×100) ¦ 1 ¦ 32
B2a (2-2) | 3085 ¦ 700 (7×100) ¦ 0 ¦ 23
B2b (2-2) | 2665 ¦ 700 (7×100) ¦ 0 ¦ 21
B4a (4-4) | 2600 ¦ 700 (7×100) ¦ 0 ¦ 20
B4b (4-4) | 3085 ¦ 700 (7×100) ¦ 0 ¦ 23
B4c (4-4) | 3400 ¦ 700 (7×100) ¦ 0 ¦ 24
B4d (4-4) | 2625 ¦ 700 (7×100) ¦ 0 ¦ 21
B4e (4-4) | 3080 ¦ 700 (7×100) ¦ 0 ¦ 23
B4f (4-4) | 2885 ¦ 700 (7×100) ¦ 0 ¦ 22
Э1 (3-3) | 1475 ¦ 700 (7×100) ¦ 0 ¦ 16
Э1 (3-3) | 3700 ¦ 700 (7×100) ¦ 0 ¦ 26
Э1 (3-3) | 1475 ¦ 700 (7×100) ¦ 0 ¦ 16
Э2 (3-3) | 1475 ¦ 700 (7×100) ¦ 0 ¦ 16
Э2 (3-3) | 3700 ¦ 700 (7×100) ¦ 0 ¦ 26
Э2 (3-3) | 1475 ¦ 700 (7×100) ¦ 0 ¦ 16
Э3 (3-3) | 1475 ¦ 700 (7×100) ¦ 0 ¦ 16
Э3 (3-3) | 3325 ¦ 700 (7×100) ¦ 0 ¦ 24
Э3 (3-3) | 1475 ¦ 700 (7×100) ¦ 0 ¦ 16
Э4 (3-3) | 1475 ¦ 700 (7×100) ¦ 0 ¦ 16
Э4 (3-3) | 3625 ¦ 700 (7×100) ¦ 0 ¦ 26
Э4 (3-3) | 3625 ¦ 700 (7×100) ¦ 0 ¦ 26
Э4 (3-3) | 1475 ¦ 700 (7×100) ¦ 0 ¦ 16
Э4 (3-3) | 1475 ¦ 700 (7×100) ¦ 0 ¦ 16
РАСШИФРОВКА ХОМУТОВ БАЛОК — 5 этаж
Балка / сечение | Чистый пролёт, мм ¦ зона 100 у опор ¦ пересечений ¦ хомутов, шт
VB1 (1-1) | 6050 ¦ 1000 (10×100) ¦ 1 ¦ 42
VB1 (1-1) | 6550 ¦ 1000 (10×100) ¦ 1 ¦ 46
VB1 (1-1) | 6050 ¦ 1000 (10×100) ¦ 1 ¦ 42
VB2 (1-1) | 6050 ¦ 1000 (10×100) ¦ 1 ¦ 42
VB2 (1-1) | 6550 ¦ 1000 (10×100) ¦ 1 ¦ 46
VB2 (1-1) | 6050 ¦ 1000 (10×100) ¦ 1 ¦ 42
VB4 (1-1) | 6050 ¦ 1000 (10×100) ¦ 1 ¦ 42
VB4 (1-1) | 6550 ¦ 1000 (10×100) ¦ 1 ¦ 46
VB4 (1-1) | 6050 ¦ 1000 (10×100) ¦ 1 ¦ 42
VB3 (1-1) | 6050 ¦ 1000 (10×100) ¦ 1 ¦ 42
VB3 (1-1) | 6550 ¦ 1000 (10×100) ¦ 1 ¦ 46
HB1 (1-1) | 6050 ¦ 1000 (10×100) ¦ 1 ¦ 43
HB1 (1-1) | 6550 ¦ 1000 (10×100) ¦ 1 ¦ 46
HB1 (1-1) | 6050 ¦ 1000 (10×100) ¦ 1 ¦ 42
HB1 (1-1) | 4550 ¦ 700 (7×100) ¦ 1 ¦ 32
HB2 (1-1) | 6050 ¦ 1000 (10×100) ¦ 1 ¦ 43
HB2 (1-1) | 6550 ¦ 1000 (10×100) ¦ 1 ¦ 46
HB2 (1-1) | 6050 ¦ 1000 (10×100) ¦ 1 ¦ 42
HB2 (1-1) | 4550 ¦ 700 (7×100) ¦ 1 ¦ 32
HB3a (1-1) | 6050 ¦ 1000 (10×100) ¦ 1 ¦ 43
HB3a (1-1) | 6550 ¦ 1000 (10×100) ¦ 1 ¦ 46
HB3b (5-5) | 6050 ¦ 1000 (10×100) ¦ 3 ¦ 44
HB3b (1-1) | 4550 ¦ 700 (7×100) ¦ 1 ¦ 32
B2a (2-2) | 3085 ¦ 700 (7×100) ¦ 0 ¦ 23
B2b (2-2) | 2665 ¦ 700 (7×100) ¦ 0 ¦ 21
B4a (4-4) | 2600 ¦ 700 (7×100) ¦ 0 ¦ 20
B4b (4-4) | 3085 ¦ 700 (7×100) ¦ 0 ¦ 23
B4c (4-4) | 3400 ¦ 700 (7×100) ¦ 0 ¦ 24
B4d (4-4) | 2625 ¦ 700 (7×100) ¦ 0 ¦ 21
B4e (4-4) | 3080 ¦ 700 (7×100) ¦ 0 ¦ 23
B4f (4-4) | 2885 ¦ 700 (7×100) ¦ 0 ¦ 22